## 3.2 工程量清单
| 疏附县辽园镇2村防渗渠建设以工代赈项目 | 工程
工程量清单
编号：
招 标 人： |  | （单位盖章）
招 标 单 位 法 定 代 表 人 （或委托代理人）：
（签字盖章）
中 介 机 构 法 定 代 表 人 （或委托代理人）：
（签字盖章）
造 价 工 程 师 及 注 册 证 号：
（签字盖执业专业章）
编 制 时 间： | 2026年04月11日

## 1.3 投标总价
投 标 总 价
| 工 程 名 称： | 疏附县辽园镇2村防渗渠建设以工代赈项目
编 号：
投标总价（小写）：
（大写）：
| 投 标 人： |  | （单位盖章）
法 定 代 表 人
| (或委托代理人)： |  | （签字盖章）
| 编 制 时 间： | 2026年02月03日

## 2.2 单项工程投标报价汇总表
单项工程投标报价汇总表
工程名称：疏附县辽园镇2村防渗渠建设以工代赈项目 |  |  | 第1页 共1页
序号 | 单位工程名称 | 金额（元） | 备注
1 | 疏附县辽园镇2村防渗渠建设以工代赈项目
| 合计 | 3067447.06
【新点水利软件新疆版 V10.4.4】

## 3.1 工程项目总价表
工程项目总价表
合同编号： 工程名称：疏附县辽园镇2村防渗渠建设以工代赈项目 |  | 第1页 共1页
序号 | 工程项目名称 | 金额（元）
一 | 分类分项工程量清单项目
1 | 第一部分：建筑工程
2 | 第三部分金属结构设备及安装工程
二 | 措施项目
1 | 临时工程
2 | 水土保持工程
3 | 环境保护工程
三 | 其他项目 | 120000
四 | 零星工作
| 合计 | 120000.00
【新点水利软件新疆版 V10.4.4】

## 3.3 分类分项工程量清单
分类分项工程量清单
合同编号： 工程名称：疏附县辽园镇2村防渗渠建设以工代赈项目 | [6 empty] | 第1页 共15页
序号 | 项目编码 | 项目名称 | 清单特征 | 计量单位 | 工程数量 | 单价(元) | 合价(元) | 主要技术条款编码 | 备注
1 | 500100001 | 第一部分：建筑工程 |  |  | 1
1.1 | 500100002 | 2村防渗渠部分 |  |  | 1
1.1.1 | 500100003 | 渠道部分4000m |  |  | 1
1.1.1.1 | 500100003001 | 土方开挖(Ⅱ类土，机械开挖80%，人工20%） | 1、土类分级：Ⅰ~Ⅱ类 2、断面形式及尺寸：倒梯形断面 3、包括人工辅助修坡修底 | m3 | 1709.48
1.1.1.2 | 500100003002 | 土方填筑（利用方夯填，压实度不小于0.91） | 1、土质及含水量：Ⅰ、Ⅱ类土（利用方） 2、填筑体干密度、渗透系数：压实度不小于0.91 | m3 | 1453.06
1.1.1.3 | 500100003003 | 清废20cm（外运6km） | 1、土类分级：现场表层土清除 2、运距：6km | m3 | 3281.23
1.1.1.4 | 500100003004 | 土方填筑（外借方夯填，压实度不小于0.91，运距6.0km） | 1、土质及含水量：Ⅰ、Ⅱ类土， 2、外借土方，距离6km 2、填筑体干密度、渗透系数：压实度不小于0.91 | m3 | 5005.45
1.1.1.5 | 500100003005 | 树根清理（外运 5km） | 1.树根清理（外运 5km） | m3 | 563.2
1.1.1.6 | 500100003006 | UJ600整体式预制矩形渠(C35F250W6，采用抗硫酸盐水泥) | 1.UJ600整体式预制矩形渠(C35F250W6，采用抗硫酸盐水泥) | m | 2248
【新点水利软件新疆版 V10.4.4】
分类分项工程量清单
合同编号： 工程名称：疏附县辽园镇2村防渗渠建设以工代赈项目 | [6 empty] | 第2页 共15页
序号 | 项目编码 | 项目名称 | 清单特征 | 计量单位 | 工程数量 | 单价(元) | 合价(元) | 主要技术条款编码 | 备注
1.1.1.7 | 500100003007 | UJ800整体式预制矩形渠(C35F250W6，采用抗硫酸盐水泥) | 1.UJ800整体式预制矩形渠(C35F250W6，采用抗硫酸盐水泥) | m | 1347
1.1.1.8 | 500100003008 | 砂砾石置换层（相对密度不小于0.70） | 1、部位：渠道 2、颗粒级配：天然砂砾石 3、填筑体相对密度：不小于0.70 | m3 | 1215.23
1.1.1.9 | 500100003009 | 中粗砂垫层 | 1、部位：渠道 2、颗粒级配：粗砂 | m3 | 200.53
1.1.1.10 | 500100003010 | 遇水膨胀胶条 | 1.遇水膨胀胶条 | m | 5266.17
1.1.1.11 | 500100003011 | 高压闭孔板(L-1100) | 1、伸缩缝部位：伸缩缝 2、填料的种类、规格：高压闭孔板 | m3 | 7.03
1.1.1.12 | 500100003012 | 聚氨酯密封膏（主剂：固化剂=1:6) | 1、伸缩缝部位：伸缩缝 2、填料的种类、规格：聚氨酯 | m3 | 1.78
1.1.1.13 | 500100003013 | 砼拆除并外运（外运10km） | 1.砼拆除并外运（外运10km） | m3 | 140
1.1.1.14 | 500100003014 | 现浇砼连接段（C35F250W6、抗硫酸盐水泥，Ⅱ级配） | 1、部位：混凝土连接段 2、抗渗、抗冻、抗磨等要求：C35F250W6、抗硫酸盐水泥，Ⅱ级配 3、运输：依据施工组织设计 | m3 | 224
1.1.1.15 | 500100003015 | 模板（连接段） | 1、类型及结构尺寸：普通模板制作安装、拆卸 | m2 | 694.4
【新点水利软件新疆版 V10.4.4】
分类分项工程量清单
合同编号： 工程名称：疏附县辽园镇2村防渗渠建设以工代赈项目 | [6 empty] | 第3页 共15页
序号 | 项目编码 | 项目名称 | 清单特征 | 计量单位 | 工程数量 | 单价(元) | 合价(元) | 主要技术条款编码 | 备注
1.2 | 500100004 | 配套建筑物 |  |  | 1
1.2.1 | 500100005 | 节制闸分水闸19座 |  |  | 1
1.2.1.1 | 500100005001 | 土方开挖(Ⅱ类土，机械开挖80%，人工修坡20%） | 1、土类分级：Ⅰ~Ⅱ类 2、断面形式及尺寸：倒梯形断面 3、包括人工辅助修坡修底 | m3 | 209.57
1.2.1.2 | 500100005002 | 建筑物回填 | 1、土质及含水量：Ⅰ、Ⅱ类土 2、填筑体干密度、渗透系数：压实度不小于0.91 | m3 | 83.83
1.2.1.3 | 500100005003 | 余方就地平铺（距离≤20m） | 1.余方就地平铺（距离≤20m） | m3 | 125.74
1.2.1.4 | 500100005004 | 砂砾石垫层（相对密度不小于0.70） | 1、部位：垫层 2、颗粒级配：天然砂砾石 3、填筑体相对密度：不小于0.70 | m3 | 44.47
1.2.1.5 | 500100005005 | 现浇砼底板（C35F250W6、抗硫酸盐水泥，Ⅱ级配） | 1、部位：混凝土底板 2、抗渗、抗冻、抗磨等要求：C35F250W6、抗硫酸盐水泥，Ⅱ级配 3、运输：依据施工组织设计 | m3 | 15.64
【新点水利软件新疆版 V10.4.4】
分类分项工程量清单
合同编号： 工程名称：疏附县辽园镇2村防渗渠建设以工代赈项目 | [6 empty] | 第4页 共15页
序号 | 项目编码 | 项目名称 | 清单特征 | 计量单位 | 工程数量 | 单价(元) | 合价(元) | 主要技术条款编码 | 备注
1.2.1.6 | 500100005006 | C35现浇砼重力墙（C35F250W6、抗硫酸盐水泥，Ⅱ级配） | 1、部位：混凝土重力墙 2、抗渗、抗冻、抗磨等要求：C35F250W6、抗硫酸盐水泥，Ⅱ级配 3、运输：依据施工组织设计 | m3 | 74.24
1.2.1.7 | 500100005007 | 钢筋混凝土工作桥板、交通桥、（C35F250W6、抗硫酸盐水泥，Ⅱ级配） | 1、部位：混凝土桥板 2、抗渗、抗冻、抗磨等要求：C35F250W6、抗硫酸盐水泥，Ⅱ级配 3、运输：依据施工组织设计 | m3 | 2.44
1.2.1.8 | 500100005008 | 高压闭孔板(L-1100) | 1、伸缩缝部位：伸缩缝 2、填料的种类、规格：高压闭孔板 | m3 | 0.12
1.2.1.9 | 500100005009 | 聚氨酯密封膏（主剂：固化剂=1:6) | 1、伸缩缝部位：伸缩缝 2、填料的种类、规格：聚氨酯 | m3 | 0.03
1.2.1.10 | 500100005010 | 钢筋及钢筋制安 | 1、型号、规格：HPB300或HPB400 | kg | 176.17
1.2.1.11 | 500100005011 | 普通模板 | 1、类型及结构尺寸：普通模板制作安装、拆卸 | m2 | 286.21
1.2.2 | 500100006 | 单分水闸15座 |  |  | 1
【新点水利软件新疆版 V10.4.4】
分类分项工程量清单
合同编号： 工程名称：疏附县辽园镇2村防渗渠建设以工代赈项目 | [6 empty] | 第5页 共15页
序号 | 项目编码 | 项目名称 | 清单特征 | 计量单位 | 工程数量 | 单价(元) | 合价(元) | 主要技术条款编码 | 备注
1.2.2.1 | 500100006001 | 土方开挖(Ⅱ类土，机械开挖80%，人工修坡20%） | 1、土类分级：Ⅰ~Ⅱ类 2、断面形式及尺寸：倒梯形断面 3、包括人工辅助修坡修底 | m3 | 111.75
1.2.2.2 | 500100006002 | 建筑物回填 | 1、土质及含水量：Ⅰ、Ⅱ类土 2、填筑体干密度、渗透系数：压实度不小于0.91 | m3 | 44.7
1.2.2.3 | 500100006003 | 余方就地平铺（距离≤20m） | 1.余方就地平铺（距离≤20m） | m3 | 67.05
1.2.2.4 | 500100006004 | 砂砾石垫层（相对密度不小于0.70） | 1、部位：垫层 2、颗粒级配：天然砂砾石 3、填筑体相对密度：不小于0.70 | m3 | 27.21
1.2.2.5 | 500100006005 | 现浇砼底板（C35F250W6、抗硫酸盐水泥，Ⅱ级配） | 1、部位：混凝土底板 2、抗渗、抗冻、抗磨等要求：C35F250W6、抗硫酸盐水泥，Ⅱ级配 3、运输：依据施工组织设计 | m3 | 9.77
1.2.2.6 | 500100006006 | C35现浇砼重力墙（C35F250W6、抗硫酸盐水泥，Ⅱ级配） | 1、部位：混凝土重力墙 2、抗渗、抗冻、抗磨等要求：C35F250W6、抗硫酸盐水泥，Ⅱ级配 3、运输：依据施工组织设计 | m3 | 44.62
【新点水利软件新疆版 V10.4.4】
分类分项工程量清单
合同编号： 工程名称：疏附县辽园镇2村防渗渠建设以工代赈项目 | [6 empty] | 第6页 共15页
序号 | 项目编码 | 项目名称 | 清单特征 | 计量单位 | 工程数量 | 单价(元) | 合价(元) | 主要技术条款编码 | 备注
1.2.2.7 | 500100006007 | 钢筋混凝土工作桥板、交通桥、（C35F250W6、抗硫酸盐水泥，Ⅱ级配） | 1、部位：混凝土桥板 2、抗渗、抗冻、抗磨等要求：C35F250W6、抗硫酸盐水泥，Ⅱ级配 3、运输：依据施工组织设计 | m3 | 0.86
1.2.2.8 | 500100006008 | 高压闭孔板(L-1100) | 1、伸缩缝部位：伸缩缝 2、填料的种类、规格：高压闭孔板 | m3 | 0.09
1.2.2.9 | 500100006009 | 聚氨酯密封膏（主剂：固化剂=1:6) | 1、伸缩缝部位：伸缩缝 2、填料的种类、规格：聚氨酯 | m3 | 0.02
1.2.2.10 | 500100006010 | 钢筋及钢筋制安 | 1、型号、规格：HPB300或HPB400 | kg | 73.8
1.2.2.11 | 500100006011 | 普通模板 | 1、类型及结构尺寸：普通模板制作安装、拆卸 | m2 | 171.3
1.2.3 | 500100007 | 闸带桥/带跌水11座 |  |  | 1
1.2.3.1 | 500100007001 | 土方开挖(Ⅱ类土，机械开挖80%，人工修坡20%） | 1、土类分级：Ⅰ~Ⅱ类 2、断面形式及尺寸：倒梯形断面 3、包括人工辅助修坡修底 | m3 | 308.69
1.2.3.2 | 500100007002 | 建筑物回填 | 1、土质及含水量：Ⅰ、Ⅱ类土 2、填筑体干密度、渗透系数：压实度不小于0.91 | m3 | 123.48
【新点水利软件新疆版 V10.4.4】
分类分项工程量清单
合同编号： 工程名称：疏附县辽园镇2村防渗渠建设以工代赈项目 | [6 empty] | 第7页 共15页
序号 | 项目编码 | 项目名称 | 清单特征 | 计量单位 | 工程数量 | 单价(元) | 合价(元) | 主要技术条款编码 | 备注
1.2.3.3 | 500100007003 | 余方就地平铺（距离≤20m） | 1.余方就地平铺（距离≤20m） | m3 | 185.21
1.2.3.4 | 500100007004 | 砂砾石垫层（相对密度不小于0.70） | 1、部位：垫层 2、颗粒级配：天然砂砾石 3、填筑体相对密度：不小于0.70 | m3 | 71.19
1.2.3.5 | 500100007005 | 现浇砼底板（C35F250W6、抗硫酸盐水泥，Ⅱ级配） | 1、部位：混凝土底板 2、抗渗、抗冻、抗磨等要求：C35F250W6、抗硫酸盐水泥，Ⅱ级配 3、运输：依据施工组织设计 | m3 | 20.53
1.2.3.6 | 500100007006 | C35现浇砼重力墙（C35F250W6、抗硫酸盐水泥，Ⅱ级配） | 1、部位：混凝土重力墙 2、抗渗、抗冻、抗磨等要求：C35F250W6、抗硫酸盐水泥，Ⅱ级配 3、运输：依据施工组织设计 | m3 | 101.7
1.2.3.7 | 500100007007 | 钢筋混凝土工作桥板、交通桥、（C35F250W6、抗硫酸盐水泥，Ⅱ级配） | 1、部位：混凝土桥板 2、抗渗、抗冻、抗磨等要求：C35F250W6、抗硫酸盐水泥，Ⅱ级配 3、运输：依据施工组织设计 | m3 | 27.64
【新点水利软件新疆版 V10.4.4】
分类分项工程量清单
合同编号： 工程名称：疏附县辽园镇2村防渗渠建设以工代赈项目 | [6 empty] | 第8页 共15页
序号 | 项目编码 | 项目名称 | 清单特征 | 计量单位 | 工程数量 | 单价(元) | 合价(元) | 主要技术条款编码 | 备注
1.2.3.8 | 500100007008 | 桥面板铺装层（C35F250W6、普硅水泥，一级配级配） | 1、部位：混凝土铺装层 2、抗渗、抗冻、抗磨等要求：C35F250W6、普硅水泥，Ⅰ级配 3、运输：依据施工组织设计 | m3 | 2.04
1.2.3.9 | 500100007009 | P651止水橡皮 | 1、P651止水橡皮 | m | 31.2
1.2.3.10 | 500100007010 | 高压闭孔板(L-1100) | 1、伸缩缝部位：伸缩缝 2、填料的种类、规格：高压闭孔板 | m3 | 1.33
1.2.3.11 | 500100007011 | 聚氨酯密封膏（主剂：固化剂=1:6) | 1、伸缩缝部位：伸缩缝 2、填料的种类、规格：聚氨酯 | m3 | 0.05
1.2.3.12 | 500100007012 | 钢筋及钢筋制安 | 1、型号、规格：HPB300或HPB400 | kg | 2726.13
1.2.3.13 | 500100007013 | 普通模板 | 1、类型及结构尺寸：普通模板制作安装、拆卸 | m2 | 462.58
1.2.4 | 500100008 | 农桥（盖板式）14座 |  |  | 1
1.2.4.1 | 500100008001 | 土方开挖（机械开挖80%，人工修坡20%，Ⅱ类土） | 1、土类分级：Ⅰ~Ⅱ类 2、断面形式及尺寸：倒梯形断面 3、包括人工辅助修坡修底 | m3 | 333.13
1.2.4.2 | 500100008002 | 建筑物回填 | 1、土质及含水量：Ⅰ、Ⅱ类土 2、填筑体干密度、渗透系数：压实度不小于0.91 | m3 | 133.25
【新点水利软件新疆版 V10.4.4】
分类分项工程量清单
合同编号： 工程名称：疏附县辽园镇2村防渗渠建设以工代赈项目 | [6 empty] | 第9页 共15页
序号 | 项目编码 | 项目名称 | 清单特征 | 计量单位 | 工程数量 | 单价(元) | 合价(元) | 主要技术条款编码 | 备注
1.2.4.3 | 500100008003 | 余方就地平铺（距离≤20m） | 1.余方就地平铺（距离≤20m） | m3 | 199.88
1.2.4.4 | 500100008004 | 砂砾石垫层（相对密度不小于0.70） | 1、部位：垫层 2、颗粒级配：天然砂砾石 3、填筑体相对密度：不小于0.70 | m3 | 73.38
1.2.4.5 | 500100008005 | 钢筋砼桥面板（C35F250W6、抗硫酸盐水泥，Ⅱ级配） | 1、部位：混凝土桥板 2、抗渗、抗冻、抗磨等要求：C35F250W6、抗硫酸盐水泥，Ⅱ级配 3、运输：依据施工组织设计 | m3 | 39.1
1.2.4.6 | 500100008006 | 桥面板铺装层（C35F250W6、普硅水泥，一级配级配） | 1、部位：混凝土铺装层 2、抗渗、抗冻、抗磨等要求：C35F250W6、普硅水泥，Ⅰ级配 3、运输：依据施工组织设计 | m3 | 2.88
1.2.4.7 | 500100008007 | 现浇砼底板（C35F250W6、抗硫酸盐水泥，Ⅱ级配） | 1、部位：混凝土底板 2、抗渗、抗冻、抗磨等要求：C35F250W6、抗硫酸盐水泥，Ⅱ级配 3、运输：依据施工组织设计 | m3 | 17.86
1.2.4.8 | 500100008008 | 钢筋及钢筋制安 | 1、型号、规格：HPB300或HPB400 | kg | 3680.74
【新点水利软件新疆版 V10.4.4】
分类分项工程量清单
合同编号： 工程名称：疏附县辽园镇2村防渗渠建设以工代赈项目 | [6 empty] | 第10页 共15页
序号 | 项目编码 | 项目名称 | 清单特征 | 计量单位 | 工程数量 | 单价(元) | 合价(元) | 主要技术条款编码 | 备注
1.2.4.9 | 500100008009 | 桥墩(C35F250W6，采用抗硫酸盐水泥，Ⅱ级配) | 1、部位：混凝土桥墩 2、抗渗、抗冻、抗磨等要求：C35F250W6、抗硫酸盐水泥，Ⅱ级配 3、运输：依据施工组织设计 | m3 | 78.62
1.2.4.10 | 500100008010 | 高压闭孔板(L-1100) | 1、伸缩缝部位：伸缩缝 2、填料的种类、规格：高压闭孔板 | m3 | 1.84
1.2.4.11 | 500100008011 | 聚氨酯密封膏（主剂：固化剂=1:6) | 1、伸缩缝部位：伸缩缝 2、填料的种类、规格：聚氨酯 | m3 | 0.02
1.2.4.12 | 500100008012 | 建筑物模板 | 1、类型及结构尺寸：普通模板制作安装、拆卸 | m2 | 338.96
1.2.5 | 500100009 | 入户桥（盖板式）72座 |  |  | 1
1.2.5.1 | 500100009001 | 土方开挖（机械开挖80%，人工修坡20%，Ⅱ类土） | 1、土类分级：Ⅰ~Ⅱ类 2、断面形式及尺寸：倒梯形断面 3、包括人工辅助修坡修底 | m3 | 750.75
1.2.5.2 | 500100009002 | 建筑物回填 | 1、土质及含水量：Ⅰ、Ⅱ类土 2、填筑体干密度、渗透系数：压实度不小于0.91 | m3 | 300.3
1.2.5.3 | 500100009003 | 余方就地平铺（距离≤20m） | 1.余方就地平铺（距离≤20m） | m3 | 450.45
【新点水利软件新疆版 V10.4.4】
分类分项工程量清单
合同编号： 工程名称：疏附县辽园镇2村防渗渠建设以工代赈项目 | [6 empty] | 第11页 共15页
序号 | 项目编码 | 项目名称 | 清单特征 | 计量单位 | 工程数量 | 单价(元) | 合价(元) | 主要技术条款编码 | 备注
1.2.5.4 | 500100009004 | 砂砾石垫层（相对密度不小于0.70） | 1、部位：垫层 2、颗粒级配：天然砂砾石 3、填筑体相对密度：不小于0.70 | m3 | 165.38
1.2.5.5 | 500100009005 | 钢筋砼桥面板（CC35F250W6、抗硫酸盐水泥，Ⅱ级配） | 1、部位：混凝土桥板 2、抗渗、抗冻、抗磨等要求：C35F250W6、抗硫酸盐水泥，Ⅱ级配 3、运输：依据施工组织设计 | m3 | 49.56
1.2.5.6 | 500100009006 | 现浇砼引桥面（C35F250W6、抗硫酸盐水泥，Ⅱ级配） | 1、部位：混凝土引桥板 2、抗渗、抗冻、抗磨等要求：C35F250W6、抗硫酸盐水泥，Ⅱ级配 3、运输：依据施工组织设计 | m3 | 113.4
1.2.5.7 | 500100009007 | 现浇砼底板（C35F250W6、抗硫酸盐水泥，Ⅱ级配） | 1、部位：混凝土底板 2、抗渗、抗冻、抗磨等要求：C35F250W6、抗硫酸盐水泥，Ⅱ级配 3、运输：依据施工组织设计 | m3 | 51.66
1.2.5.8 | 500100009008 | 钢筋及钢筋制安 | 1、型号、规格：HPB300或HPB400 | kg | 5364.48
【新点水利软件新疆版 V10.4.4】
分类分项工程量清单
合同编号： 工程名称：疏附县辽园镇2村防渗渠建设以工代赈项目 | [6 empty] | 第12页 共15页
序号 | 项目编码 | 项目名称 | 清单特征 | 计量单位 | 工程数量 | 单价(元) | 合价(元) | 主要技术条款编码 | 备注
1.2.5.9 | 500100009009 | 桥墩(C35F250W6、抗硫酸盐水泥，Ⅱ级配) | 1、部位：混凝土桥墩 2、抗渗、抗冻、抗磨等要求：C35F250W6、抗硫酸盐水泥，Ⅱ级配 3、运输：依据施工组织设计 | m3 | 252
1.2.5.10 | 500100009010 | 高压闭孔板(L-1100) | 1、伸缩缝部位：伸缩缝 2、填料的种类、规格：高压闭孔板 | m3 | 6.28
1.2.5.11 | 500100009011 | 聚氨酯密封膏（主剂：固化剂=1:6) | 1、伸缩缝部位：伸缩缝 2、填料的种类、规格：聚氨酯 | m3 | 0.12
1.2.5.12 | 500100009012 | 建筑物模板 | 1、类型及结构尺寸：普通模板制作安装、拆卸 | m2 | 1166.55
1.2.6 | 500100010 | 跌水2座 |  |  | 1
1.2.6.1 | 500100010001 | 土方开挖（机械开挖80%，人工修坡20%，Ⅱ类土） | 1、土类分级：Ⅰ~Ⅱ类 2、断面形式及尺寸：倒梯形断面 3、包括人工辅助修坡修底 | m3 | 36.04
1.2.6.2 | 500100010002 | 土方回填（机械夯实,利用料） | 1、土质及含水量：Ⅰ、Ⅱ类土（利用方） 2、填筑体干密度、渗透系数：压实度不小于0.91 | m3 | 14.41
【新点水利软件新疆版 V10.4.4】
分类分项工程量清单
合同编号： 工程名称：疏附县辽园镇2村防渗渠建设以工代赈项目 | [6 empty] | 第13页 共15页
序号 | 项目编码 | 项目名称 | 清单特征 | 计量单位 | 工程数量 | 单价(元) | 合价(元) | 主要技术条款编码 | 备注
1.2.6.3 | 500100010003 | 砂砾石垫层（相对密度不小于0.70） | 1、部位：垫层 2、颗粒级配：天然砂砾石 3、填筑体相对密度：不小于0.70 | m3 | 26.46
1.2.6.4 | 500100010004 | 现浇砼底板（C35F250W6、抗硫酸盐水泥，Ⅱ级配） | 1、部位：混凝土底板 2、抗渗、抗冻、抗磨等要求：C35F250W6、抗硫酸盐水泥，Ⅱ级配 3、运输：依据施工组织设计 | m3 | 2.64
1.2.6.5 | 500100010005 | 边墩(C35F250W6、抗硫酸盐水泥，Ⅱ级配) | 1、部位：混凝土边墩 2、抗渗、抗冻、抗磨等要求：C35F250W6、抗硫酸盐水泥，Ⅱ级配 3、运输：依据施工组织设计 | m3 | 11.38
1.2.6.6 | 500100010006 | 聚氨酯密封膏（主剂：固化剂=1:6) | 1、伸缩缝部位：伸缩缝 2、填料的种类、规格：聚氨酯 | m3 | 0.003
1.2.6.7 | 500100010007 | 建筑物模板 | 1、类型及结构尺寸：普通模板制作安装、拆卸 | m2 | 4.06
1.2.7 | 500100011 | 渡槽2座 |  |  | 1
【新点水利软件新疆版 V10.4.4】
分类分项工程量清单
合同编号： 工程名称：疏附县辽园镇2村防渗渠建设以工代赈项目 | [6 empty] | 第14页 共15页
序号 | 项目编码 | 项目名称 | 清单特征 | 计量单位 | 工程数量 | 单价(元) | 合价(元) | 主要技术条款编码 | 备注
1.2.7.1 | 500100011001 | 土方开挖（机械开挖80%，人工修坡20%，Ⅱ类土） | 1、土类分级：Ⅰ~Ⅱ类 2、断面形式及尺寸：倒梯形断面 3、包括人工辅助修坡修底 | m3 | 50.88
1.2.7.2 | 500100011002 | 土方回填（机械夯实,利用料） | 1、土质及含水量：Ⅰ、Ⅱ类土（利用方） 2、填筑体干密度、渗透系数：压实度不小于0.91 | m3 | 17.8
1.2.7.3 | 500100011003 | 余方就地平铺（距离≤20m） | 1.余方就地平铺（距离≤20m） | m3 | 33.08
1.2.7.4 | 500100011004 | 砂砾石垫层（相对密度不小于0.70） | 1、部位：垫层 2、颗粒级配：天然砂砾石 3、填筑体相对密度：不小于0.70 | m3 | 4.32
1.2.7.5 | 500100011005 | 边墩(C35F250W6、抗硫酸盐水泥，Ⅱ级配) | 1、部位：混凝土边墩 2、抗渗、抗冻、抗磨等要求：C35F250W6、抗硫酸盐水泥，Ⅱ级配 3、运输：依据施工组织设计 | m3 | 4.6
1.2.7.6 | 500100011006 | 钢板及其他钢构件 | 1、型号、规格：型钢构件 | kg | 4025
1.2.7.7 | 500100011007 | 压板式橡胶止水 | 1.压板式橡胶止水 | m | 7.2
1.2.7.8 | 500100011008 | 高压闭孔板(L-1100) | 1、伸缩缝部位：伸缩缝 2、填料的种类、规格：高压闭孔板 | m3 | 0.01
【新点水利软件新疆版 V10.4.4】
分类分项工程量清单
合同编号： 工程名称：疏附县辽园镇2村防渗渠建设以工代赈项目 | [6 empty] | 第15页 共15页
序号 | 项目编码 | 项目名称 | 清单特征 | 计量单位 | 工程数量 | 单价(元) | 合价(元) | 主要技术条款编码 | 备注
1.2.7.9 | 500100011009 | 聚氨酯密封膏（主剂：固化剂=1:6) | 1、伸缩缝部位：伸缩缝 2、填料的种类、规格：聚氨酯 | m3 | 0.003
1.2.7.10 | 500100011010 | 建筑物模板 | 1、类型及结构尺寸：普通模板制作安装、拆卸 | m2 | 14.72
2 | 500100012 | 第三部分金属结构设备及安装工程 |  |  | 1
2.1 | 500100013 | 2 村定型钢闸门 |  |  | 1
2.1.1 | 500100013001 | 定型钢闸门（0.6*0.5）18 扇 | 1.定型钢闸门（0.6*0.5）18 扇 | t | 1.71
2.1.2 | 500100013002 | 定型钢闸门（0.5*0.5m）34扇 | 1.定型钢闸门（0.5*0.5m）34扇 | t | 2.72
2.1.3 | 500100013003 | 定型钢闸门（0.8*0.7）12 扇 | 1.定型钢闸门（0.8*0.7）12 扇 | t | 1.45
2.1.4 | 500100013004 | 定型钢闸门（0.5*0.7m）19扇 | 1.定型钢闸门（0.5*0.7m）19扇 | t | 1.81
2.1.5 | 500100013005 | 埋件 | 1.埋件 | t | 0.23
2.1.6 | 500100013006 | 封闭平面摇螺杆启闭机（1.0t） | 1.封闭平面摇螺杆启闭机（1.0t） | 台 | 12
2.1.7 | 500100013007 | 封闭平面摇螺杆启闭机（0.5t） | 1.封闭平面摇螺杆启闭机（0.5t） | 台 | 71
【新点水利软件新疆版 V10.4.4】

## 3.4 措施项目清单
措施项目清单
合同编号： 工程名称：疏附县辽园镇2村防渗渠建设以工代赈项目 | [5 empty] | 第1页，共2页
序号 | 项目名称 | 单位 | 数量 | 单价 | 合价 | 备注
1 | 临时工程 | 项 | 1.000
1.1 | 施工交通工程 |  | 1.000
1.1.1 | 临时道路 | km | 1.500
1.2 | 施工房屋建筑工程 |  | 1.000
1.2.1 | 施工仓库 | m2 | 50.000
1.2.2 | 办公、生活文化福利建筑 | 项 | 1.000
1.3 | 其他施工临时工程 | 项 | 1.000
1.3.1 | 其他施工临时工程 | 项 | 1.000
1.4 | 施工专项工程 | 项 | 1.000
1.4.1 | 施工安全生产专项 | 项 | 1.000
2 | 水土保持工程 |  | 1.000
2.1 | 场地平整 | hm2 | 0.160
2.2 | 防尘网苫盖 | m2 | 300.000
2.3 | 洒水降尘 | m3 | 65.000
2.4 | 彩条旗限定 | m | 120.000
3 | 环境保护工程 |  | 1.000
3.1 | 地表水监测 | 点·次 | 1.000
3.2 | 地下水监测 | 点·次 | 1.000
3.3 | 施工废水监测 | 点·次 | 1.000
3.4 | 环境空气监测 | 点·次 | 1.000
3.5 | 环境噪声监测 | 点·次 | 1.000
3.6 | 土壤环境监测 | 点·次 | 1.000
3.7 | 环境空气监测 | 点·次 | 1.000
3.8 | 土壤环境监测 | 点·次 | 1.000
3.9 | 人群健康监测 | 人·次 | 2.000
3.10 | 垃圾收集站 | 个 | 1.000
【新点水利软件新疆版 V10.4.4】
措施项目清单
合同编号： 工程名称：疏附县辽园镇2村防渗渠建设以工代赈项目 | [5 empty] | 第2页，共2页
序号 | 项目名称 | 单位 | 数量 | 单价 | 合价 | 备注
3.11 | 施工期含油废水处理 | 套 | 1.000
3.12 | 洒水车运行费 | 天·次 | 1.000
3.13 | 施工人员配备防尘用具 | 人 | 2.000
3.14 | 防噪声用品 | 人 | 2.000
3.15 | 垃圾收集费 | 个 | 1.000
3.16 | 建筑垃圾收集费 | t | 0.020
3.17 | 生活垃圾处理费 | t | 0.010
3.18 | 施工区消毒 | m2 | 30.000
3.19 | 施工人员生活饮用水保护 | 人·年 | 2.000
3.20 | 杀虫灭鼠药 | 人·次 | 2.000
3.21 | 施工人员检疫 | 人 | 2.000
3.22 | 设置警示牌 | 个 | 2.000
【新点水利软件新疆版 V10.4.4】

## 3.5 其他项目清单
其他项目清单
合同编号： 工程名称：疏附县辽园镇2村防渗渠建设以工代赈项目 |  |  | 第1页 共1页
序号 | 项目名称 | 金额（元） | 备注
1 | 暂列金额 | 120000.00
【新点水利软件新疆版 V10.4.4】

## 3.6 零星工作项目清单
零星工作项目清单
合同编号： 工程名称：疏附县辽园镇2村防渗渠建设以工代赈项目 |  |  |  | 第1页 共1页
序号 | 名称 | 型号规格 | 计量单位 | 备注
一 | 人工
1.1
1.2
人工小计
二 | 材料
2.1
2.2
材料小计
三 | 施工机械
3.1
3.2
施工机械小计
【新点水利软件新疆版 V10.4.4】

## 3.7 工程单价费（税）率汇总表
工程单价费（税）率汇总表
合同编号： 工程名称：疏附县辽园镇2村防渗渠建设以工代赈项目 |  |  | 第1页 共1页
序号 | 工程类别 | 工程单价费（税）率(%) |  |  |  | 备注
|  | 其他直接费 | 间接费 | 利润 | 税金
一 | 建筑工程
| 取费基础 | 基本直接费 | 直接费 | 直接费+间接费 | 直接费+间接费+利润+材料补差+未计价装置性材料费
| 土方工程 | 4.4 | 10 | 7 | 9
| 石方工程 | 4.4 | 10 | 7 | 9
| 砌筑工程 | 4.4 | 5 | 7 | 9
| 混凝土浇筑工程 | 4.4 | 10 | 7 | 9
| 模板工程 | 4.4 | 7 | 7 | 9
| 钢筋工程 | 4.4 | 4 | 7 | 9
| 砂石备料工程 | 0.5 | 6 | 7 | 9
| 钻孔灌浆工程 | 4.4 | 4 | 7 | 9
| 锚固工程 | 4.4 | 7 | 7 | 9
| 掘进机施工隧洞工程 | 2 | 3 | 7 | 9
| 疏浚工程 | 4.4 | 5 | 7 | 9
| 其他工程 | 4.4 | 4 | 7 | 9
不取费
自编定额
二 | 安装工程
| 取费基础 | 基本直接费 | 人工费 | 直接费+间接费 | 直接费+间接费+利润+材料补差+未计价装置性材料费
| 设备安装工程 | 4.4 | 60 | 7 | 9
| 管道安装工程 | 4.4 | 60 | 7 | 9
【新点水利软件新疆版 V10.4.4】

## 3.8 招标人供应材料价格表
招标人供应材料价格汇总表
合同编号： 工程名称：疏附县辽园镇2村防渗渠建设以工代赈项目 |  |  |  | 第1页 共1页
序号 | 材料名称 | 型号规格 | 计量单位 | 供应价（元） | 供应条件 | 备注
【新点水利软件新疆版 V10.4.4】

## 3.9 招标人提供施工设备表
招标人提供施工设备表
合同编号： 工程名称：疏附县辽园镇2村防渗渠建设以工代赈项目 | [6 empty] | 第1页 共1页
序号 | 设备名称 | 型号规格 | 设备状况 | 设备所在地 | 计量单位 | 数量 | 折旧费 | 备注
元/台时(台班)
【新点水利软件新疆版 V10.4.4】

## 3.10 招标人提供施工设施表
招标人提供施工设施表
合同编号： 工程名称：疏附县辽园镇2村防渗渠建设以工代赈项目 |  |  |  | 第1页 共1页
序号 | 项目名称 | 计量单位 | 数量 | 备注
【新点水利软件新疆版 V10.4.4】

## 3.11 安装工程量清单报价表
安装工程量清单报价表
工程名称：疏附县辽园镇2村防渗渠建设以工代赈项目 |  |  |  |  | 第1页 共1页
序号 | 项目名称及规格 | 单位 | 数量 | 单价(元) |  | 合价(元) |  | 备注
|  |  |  | 设备费 | 安装费 | 设备费 | 安装费
【新点水利软件新疆版 V10.4.4】

## 3.12 建筑工程量清单报价表
建筑工程量清单报价表
合同编号： 工程名称：疏附县辽园镇2村防渗渠建设以工代赈项目 | [6 empty] | 第1页 共17页
序号 | 项目编码 | 项目名称 | 清单特征 | 工作内容 | 计量单位 | 工程数量 | 单价（元） | 合价（元） | 备注
1 | 500100001 | 第一部分：建筑工程 |  |  |  | 1
1.1 | 500100002 | 2村防渗渠部分 |  |  |  | 1
1.1.1 | 500100003 | 渠道部分4000m |  |  |  | 1
1.1.1.1 | 500100003001 | 土方开挖(Ⅱ类土，机械开挖80%，人工20%） | 1、土类分级：Ⅰ~Ⅱ类 2、断面形式及尺寸：倒梯形断面 3、包括人工辅助修坡修底 |  | m3 | 1709.48
1.1.1.2 | 500100003002 | 土方填筑（利用方夯填，压实度不小于0.91） | 1、土质及含水量：Ⅰ、Ⅱ类土（利用方） 2、填筑体干密度、渗透系数：压实度不小于0.91 |  | m3 | 1453.06
1.1.1.3 | 500100003003 | 清废20cm（外运6km） | 1、土类分级：现场表层土清除 2、运距：6km |  | m3 | 3281.23
1.1.1.4 | 500100003004 | 土方填筑（外借方夯填，压实度不小于0.91，运距6.0km） | 1、土质及含水量：Ⅰ、Ⅱ类土， 2、外借土方，距离6km 2、填筑体干密度、渗透系数：压实度不小于0.91 |  | m3 | 5005.45
1.1.1.5 | 500100003005 | 树根清理（外运 5km） | 1.树根清理（外运 5km） |  | m3 | 563.2
1.1.1.6 | 500100003006 | UJ600整体式预制矩形渠(C35F250W6，采用抗硫酸盐水泥) | 1.UJ600整体式预制矩形渠(C35F250W6，采用抗硫酸盐水泥) |  | m | 2248
【新点水利软件新疆版 V10.4.4】
建筑工程量清单报价表
合同编号： 工程名称：疏附县辽园镇2村防渗渠建设以工代赈项目 | [6 empty] | 第2页 共17页
序号 | 项目编码 | 项目名称 | 清单特征 | 工作内容 | 计量单位 | 工程数量 | 单价（元） | 合价（元） | 备注
1.1.1.7 | 500100003007 | UJ800整体式预制矩形渠(C35F250W6，采用抗硫酸盐水泥) | 1.UJ800整体式预制矩形渠(C35F250W6，采用抗硫酸盐水泥) |  | m | 1347
1.1.1.8 | 500100003008 | 砂砾石置换层（相对密度不小于0.70） | 1、部位：渠道 2、颗粒级配：天然砂砾石 3、填筑体相对密度：不小于0.70 |  | m3 | 1215.23
1.1.1.9 | 500100003009 | 中粗砂垫层 | 1、部位：渠道 2、颗粒级配：粗砂 |  | m3 | 200.53
1.1.1.10 | 500100003010 | 遇水膨胀胶条 | 1.遇水膨胀胶条 |  | m | 5266.17
1.1.1.11 | 500100003011 | 高压闭孔板(L-1100) | 1、伸缩缝部位：伸缩缝 2、填料的种类、规格：高压闭孔板 |  | m3 | 7.03
1.1.1.12 | 500100003012 | 聚氨酯密封膏（主剂：固化剂=1:6) | 1、伸缩缝部位：伸缩缝 2、填料的种类、规格：聚氨酯 |  | m3 | 1.78
1.1.1.13 | 500100003013 | 砼拆除并外运（外运10km） | 1.砼拆除并外运（外运10km） |  | m3 | 140
【新点水利软件新疆版 V10.4.4】
建筑工程量清单报价表
合同编号： 工程名称：疏附县辽园镇2村防渗渠建设以工代赈项目 | [6 empty] | 第3页 共17页
序号 | 项目编码 | 项目名称 | 清单特征 | 工作内容 | 计量单位 | 工程数量 | 单价（元） | 合价（元） | 备注
1.1.1.14 | 500100003014 | 现浇砼连接段（C35F250W6、抗硫酸盐水泥，Ⅱ级配） | 1、部位：混凝土连接段 2、抗渗、抗冻、抗磨等要求：C35F250W6、抗硫酸盐水泥，Ⅱ级配 3、运输：依据施工组织设计 |  | m3 | 224
1.1.1.15 | 500100003015 | 模板（连接段） | 1、类型及结构尺寸：普通模板制作安装、拆卸 |  | m2 | 694.4
1.2 | 500100004 | 配套建筑物 |  |  |  | 1
1.2.1 | 500100005 | 节制闸分水闸19座 |  |  |  | 1
1.2.1.1 | 500100005001 | 土方开挖(Ⅱ类土，机械开挖80%，人工修坡20%） | 1、土类分级：Ⅰ~Ⅱ类 2、断面形式及尺寸：倒梯形断面 3、包括人工辅助修坡修底 |  | m3 | 209.57
1.2.1.2 | 500100005002 | 建筑物回填 | 1、土质及含水量：Ⅰ、Ⅱ类土 2、填筑体干密度、渗透系数：压实度不小于0.91 |  | m3 | 83.83
1.2.1.3 | 500100005003 | 余方就地平铺（距离≤20m） | 1.余方就地平铺（距离≤20m） |  | m3 | 125.74
【新点水利软件新疆版 V10.4.4】
建筑工程量清单报价表
合同编号： 工程名称：疏附县辽园镇2村防渗渠建设以工代赈项目 | [6 empty] | 第4页 共17页
序号 | 项目编码 | 项目名称 | 清单特征 | 工作内容 | 计量单位 | 工程数量 | 单价（元） | 合价（元） | 备注
1.2.1.4 | 500100005004 | 砂砾石垫层（相对密度不小于0.70） | 1、部位：垫层 2、颗粒级配：天然砂砾石 3、填筑体相对密度：不小于0.70 |  | m3 | 44.47
1.2.1.5 | 500100005005 | 现浇砼底板（C35F250W6、抗硫酸盐水泥，Ⅱ级配） | 1、部位：混凝土底板 2、抗渗、抗冻、抗磨等要求：C35F250W6、抗硫酸盐水泥，Ⅱ级配 3、运输：依据施工组织设计 |  | m3 | 15.64
1.2.1.6 | 500100005006 | C35现浇砼重力墙（C35F250W6、抗硫酸盐水泥，Ⅱ级配） | 1、部位：混凝土重力墙 2、抗渗、抗冻、抗磨等要求：C35F250W6、抗硫酸盐水泥，Ⅱ级配 3、运输：依据施工组织设计 |  | m3 | 74.24
1.2.1.7 | 500100005007 | 钢筋混凝土工作桥板、交通桥、（C35F250W6、抗硫酸盐水泥，Ⅱ级配） | 1、部位：混凝土桥板 2、抗渗、抗冻、抗磨等要求：C35F250W6、抗硫酸盐水泥，Ⅱ级配 3、运输：依据施工组织设计 |  | m3 | 2.44
【新点水利软件新疆版 V10.4.4】
建筑工程量清单报价表
合同编号： 工程名称：疏附县辽园镇2村防渗渠建设以工代赈项目 | [6 empty] | 第5页 共17页
序号 | 项目编码 | 项目名称 | 清单特征 | 工作内容 | 计量单位 | 工程数量 | 单价（元） | 合价（元） | 备注
1.2.1.8 | 500100005008 | 高压闭孔板(L-1100) | 1、伸缩缝部位：伸缩缝 2、填料的种类、规格：高压闭孔板 |  | m3 | 0.12
1.2.1.9 | 500100005009 | 聚氨酯密封膏（主剂：固化剂=1:6) | 1、伸缩缝部位：伸缩缝 2、填料的种类、规格：聚氨酯 |  | m3 | 0.03
1.2.1.10 | 500100005010 | 钢筋及钢筋制安 | 1、型号、规格：HPB300或HPB400 |  | kg | 176.17
1.2.1.11 | 500100005011 | 普通模板 | 1、类型及结构尺寸：普通模板制作安装、拆卸 |  | m2 | 286.21
1.2.2 | 500100006 | 单分水闸15座 |  |  |  | 1
1.2.2.1 | 500100006001 | 土方开挖(Ⅱ类土，机械开挖80%，人工修坡20%） | 1、土类分级：Ⅰ~Ⅱ类 2、断面形式及尺寸：倒梯形断面 3、包括人工辅助修坡修底 |  | m3 | 111.75
1.2.2.2 | 500100006002 | 建筑物回填 | 1、土质及含水量：Ⅰ、Ⅱ类土 2、填筑体干密度、渗透系数：压实度不小于0.91 |  | m3 | 44.7
1.2.2.3 | 500100006003 | 余方就地平铺（距离≤20m） | 1.余方就地平铺（距离≤20m） |  | m3 | 67.05
【新点水利软件新疆版 V10.4.4】
建筑工程量清单报价表
合同编号： 工程名称：疏附县辽园镇2村防渗渠建设以工代赈项目 | [6 empty] | 第6页 共17页
序号 | 项目编码 | 项目名称 | 清单特征 | 工作内容 | 计量单位 | 工程数量 | 单价（元） | 合价（元） | 备注
1.2.2.4 | 500100006004 | 砂砾石垫层（相对密度不小于0.70） | 1、部位：垫层 2、颗粒级配：天然砂砾石 3、填筑体相对密度：不小于0.70 |  | m3 | 27.21
1.2.2.5 | 500100006005 | 现浇砼底板（C35F250W6、抗硫酸盐水泥，Ⅱ级配） | 1、部位：混凝土底板 2、抗渗、抗冻、抗磨等要求：C35F250W6、抗硫酸盐水泥，Ⅱ级配 3、运输：依据施工组织设计 |  | m3 | 9.77
1.2.2.6 | 500100006006 | C35现浇砼重力墙（C35F250W6、抗硫酸盐水泥，Ⅱ级配） | 1、部位：混凝土重力墙 2、抗渗、抗冻、抗磨等要求：C35F250W6、抗硫酸盐水泥，Ⅱ级配 3、运输：依据施工组织设计 |  | m3 | 44.62
1.2.2.7 | 500100006007 | 钢筋混凝土工作桥板、交通桥、（C35F250W6、抗硫酸盐水泥，Ⅱ级配） | 1、部位：混凝土桥板 2、抗渗、抗冻、抗磨等要求：C35F250W6、抗硫酸盐水泥，Ⅱ级配 3、运输：依据施工组织设计 |  | m3 | 0.86
【新点水利软件新疆版 V10.4.4】
建筑工程量清单报价表
合同编号： 工程名称：疏附县辽园镇2村防渗渠建设以工代赈项目 | [6 empty] | 第7页 共17页
序号 | 项目编码 | 项目名称 | 清单特征 | 工作内容 | 计量单位 | 工程数量 | 单价（元） | 合价（元） | 备注
1.2.2.8 | 500100006008 | 高压闭孔板(L-1100) | 1、伸缩缝部位：伸缩缝 2、填料的种类、规格：高压闭孔板 |  | m3 | 0.09
1.2.2.9 | 500100006009 | 聚氨酯密封膏（主剂：固化剂=1:6) | 1、伸缩缝部位：伸缩缝 2、填料的种类、规格：聚氨酯 |  | m3 | 0.02
1.2.2.10 | 500100006010 | 钢筋及钢筋制安 | 1、型号、规格：HPB300或HPB400 |  | kg | 73.8
1.2.2.11 | 500100006011 | 普通模板 | 1、类型及结构尺寸：普通模板制作安装、拆卸 |  | m2 | 171.3
1.2.3 | 500100007 | 闸带桥/带跌水11座 |  |  |  | 1
1.2.3.1 | 500100007001 | 土方开挖(Ⅱ类土，机械开挖80%，人工修坡20%） | 1、土类分级：Ⅰ~Ⅱ类 2、断面形式及尺寸：倒梯形断面 3、包括人工辅助修坡修底 |  | m3 | 308.69
1.2.3.2 | 500100007002 | 建筑物回填 | 1、土质及含水量：Ⅰ、Ⅱ类土 2、填筑体干密度、渗透系数：压实度不小于0.91 |  | m3 | 123.48
1.2.3.3 | 500100007003 | 余方就地平铺（距离≤20m） | 1.余方就地平铺（距离≤20m） |  | m3 | 185.21
【新点水利软件新疆版 V10.4.4】
建筑工程量清单报价表
合同编号： 工程名称：疏附县辽园镇2村防渗渠建设以工代赈项目 | [6 empty] | 第8页 共17页
序号 | 项目编码 | 项目名称 | 清单特征 | 工作内容 | 计量单位 | 工程数量 | 单价（元） | 合价（元） | 备注
1.2.3.4 | 500100007004 | 砂砾石垫层（相对密度不小于0.70） | 1、部位：垫层 2、颗粒级配：天然砂砾石 3、填筑体相对密度：不小于0.70 |  | m3 | 71.19
1.2.3.5 | 500100007005 | 现浇砼底板（C35F250W6、抗硫酸盐水泥，Ⅱ级配） | 1、部位：混凝土底板 2、抗渗、抗冻、抗磨等要求：C35F250W6、抗硫酸盐水泥，Ⅱ级配 3、运输：依据施工组织设计 |  | m3 | 20.53
1.2.3.6 | 500100007006 | C35现浇砼重力墙（C35F250W6、抗硫酸盐水泥，Ⅱ级配） | 1、部位：混凝土重力墙 2、抗渗、抗冻、抗磨等要求：C35F250W6、抗硫酸盐水泥，Ⅱ级配 3、运输：依据施工组织设计 |  | m3 | 101.7
1.2.3.7 | 500100007007 | 钢筋混凝土工作桥板、交通桥、（C35F250W6、抗硫酸盐水泥，Ⅱ级配） | 1、部位：混凝土桥板 2、抗渗、抗冻、抗磨等要求：C35F250W6、抗硫酸盐水泥，Ⅱ级配 3、运输：依据施工组织设计 |  | m3 | 27.64
【新点水利软件新疆版 V10.4.4】
建筑工程量清单报价表
合同编号： 工程名称：疏附县辽园镇2村防渗渠建设以工代赈项目 | [6 empty] | 第9页 共17页
序号 | 项目编码 | 项目名称 | 清单特征 | 工作内容 | 计量单位 | 工程数量 | 单价（元） | 合价（元） | 备注
1.2.3.8 | 500100007008 | 桥面板铺装层（C35F250W6、普硅水泥，一级配级配） | 1、部位：混凝土铺装层 2、抗渗、抗冻、抗磨等要求：C35F250W6、普硅水泥，Ⅰ级配 3、运输：依据施工组织设计 |  | m3 | 2.04
1.2.3.9 | 500100007009 | P651止水橡皮 | 1、P651止水橡皮 |  | m | 31.2
1.2.3.10 | 500100007010 | 高压闭孔板(L-1100) | 1、伸缩缝部位：伸缩缝 2、填料的种类、规格：高压闭孔板 |  | m3 | 1.33
1.2.3.11 | 500100007011 | 聚氨酯密封膏（主剂：固化剂=1:6) | 1、伸缩缝部位：伸缩缝 2、填料的种类、规格：聚氨酯 |  | m3 | 0.05
1.2.3.12 | 500100007012 | 钢筋及钢筋制安 | 1、型号、规格：HPB300或HPB400 |  | kg | 2726.13
1.2.3.13 | 500100007013 | 普通模板 | 1、类型及结构尺寸：普通模板制作安装、拆卸 |  | m2 | 462.58
1.2.4 | 500100008 | 农桥（盖板式）14座 |  |  |  | 1
1.2.4.1 | 500100008001 | 土方开挖（机械开挖80%，人工修坡20%，Ⅱ类土） | 1、土类分级：Ⅰ~Ⅱ类 2、断面形式及尺寸：倒梯形断面 3、包括人工辅助修坡修底 |  | m3 | 333.13
【新点水利软件新疆版 V10.4.4】
建筑工程量清单报价表
合同编号： 工程名称：疏附县辽园镇2村防渗渠建设以工代赈项目 | [6 empty] | 第10页 共17页
序号 | 项目编码 | 项目名称 | 清单特征 | 工作内容 | 计量单位 | 工程数量 | 单价（元） | 合价（元） | 备注
1.2.4.2 | 500100008002 | 建筑物回填 | 1、土质及含水量：Ⅰ、Ⅱ类土 2、填筑体干密度、渗透系数：压实度不小于0.91 |  | m3 | 133.25
1.2.4.3 | 500100008003 | 余方就地平铺（距离≤20m） | 1.余方就地平铺（距离≤20m） |  | m3 | 199.88
1.2.4.4 | 500100008004 | 砂砾石垫层（相对密度不小于0.70） | 1、部位：垫层 2、颗粒级配：天然砂砾石 3、填筑体相对密度：不小于0.70 |  | m3 | 73.38
1.2.4.5 | 500100008005 | 钢筋砼桥面板（C35F250W6、抗硫酸盐水泥，Ⅱ级配） | 1、部位：混凝土桥板 2、抗渗、抗冻、抗磨等要求：C35F250W6、抗硫酸盐水泥，Ⅱ级配 3、运输：依据施工组织设计 |  | m3 | 39.1
1.2.4.6 | 500100008006 | 桥面板铺装层（C35F250W6、普硅水泥，一级配级配） | 1、部位：混凝土铺装层 2、抗渗、抗冻、抗磨等要求：C35F250W6、普硅水泥，Ⅰ级配 3、运输：依据施工组织设计 |  | m3 | 2.88
【新点水利软件新疆版 V10.4.4】
建筑工程量清单报价表
合同编号： 工程名称：疏附县辽园镇2村防渗渠建设以工代赈项目 | [6 empty] | 第11页 共17页
序号 | 项目编码 | 项目名称 | 清单特征 | 工作内容 | 计量单位 | 工程数量 | 单价（元） | 合价（元） | 备注
1.2.4.7 | 500100008007 | 现浇砼底板（C35F250W6、抗硫酸盐水泥，Ⅱ级配） | 1、部位：混凝土底板 2、抗渗、抗冻、抗磨等要求：C35F250W6、抗硫酸盐水泥，Ⅱ级配 3、运输：依据施工组织设计 |  | m3 | 17.86
1.2.4.8 | 500100008008 | 钢筋及钢筋制安 | 1、型号、规格：HPB300或HPB400 |  | kg | 3680.74
1.2.4.9 | 500100008009 | 桥墩(C35F250W6，采用抗硫酸盐水泥，Ⅱ级配) | 1、部位：混凝土桥墩 2、抗渗、抗冻、抗磨等要求：C35F250W6、抗硫酸盐水泥，Ⅱ级配 3、运输：依据施工组织设计 |  | m3 | 78.62
1.2.4.10 | 500100008010 | 高压闭孔板(L-1100) | 1、伸缩缝部位：伸缩缝 2、填料的种类、规格：高压闭孔板 |  | m3 | 1.84
1.2.4.11 | 500100008011 | 聚氨酯密封膏（主剂：固化剂=1:6) | 1、伸缩缝部位：伸缩缝 2、填料的种类、规格：聚氨酯 |  | m3 | 0.02
1.2.4.12 | 500100008012 | 建筑物模板 | 1、类型及结构尺寸：普通模板制作安装、拆卸 |  | m2 | 338.96
1.2.5 | 500100009 | 入户桥（盖板式）72座 |  |  |  | 1
【新点水利软件新疆版 V10.4.4】
建筑工程量清单报价表
合同编号： 工程名称：疏附县辽园镇2村防渗渠建设以工代赈项目 | [6 empty] | 第12页 共17页
序号 | 项目编码 | 项目名称 | 清单特征 | 工作内容 | 计量单位 | 工程数量 | 单价（元） | 合价（元） | 备注
1.2.5.1 | 500100009001 | 土方开挖（机械开挖80%，人工修坡20%，Ⅱ类土） | 1、土类分级：Ⅰ~Ⅱ类 2、断面形式及尺寸：倒梯形断面 3、包括人工辅助修坡修底 |  | m3 | 750.75
1.2.5.2 | 500100009002 | 建筑物回填 | 1、土质及含水量：Ⅰ、Ⅱ类土 2、填筑体干密度、渗透系数：压实度不小于0.91 |  | m3 | 300.3
1.2.5.3 | 500100009003 | 余方就地平铺（距离≤20m） | 1.余方就地平铺（距离≤20m） |  | m3 | 450.45
1.2.5.4 | 500100009004 | 砂砾石垫层（相对密度不小于0.70） | 1、部位：垫层 2、颗粒级配：天然砂砾石 3、填筑体相对密度：不小于0.70 |  | m3 | 165.38
1.2.5.5 | 500100009005 | 钢筋砼桥面板（CC35F250W6、抗硫酸盐水泥，Ⅱ级配） | 1、部位：混凝土桥板 2、抗渗、抗冻、抗磨等要求：C35F250W6、抗硫酸盐水泥，Ⅱ级配 3、运输：依据施工组织设计 |  | m3 | 49.56
【新点水利软件新疆版 V10.4.4】
建筑工程量清单报价表
合同编号： 工程名称：疏附县辽园镇2村防渗渠建设以工代赈项目 | [6 empty] | 第13页 共17页
序号 | 项目编码 | 项目名称 | 清单特征 | 工作内容 | 计量单位 | 工程数量 | 单价（元） | 合价（元） | 备注
1.2.5.6 | 500100009006 | 现浇砼引桥面（C35F250W6、抗硫酸盐水泥，Ⅱ级配） | 1、部位：混凝土引桥板 2、抗渗、抗冻、抗磨等要求：C35F250W6、抗硫酸盐水泥，Ⅱ级配 3、运输：依据施工组织设计 |  | m3 | 113.4
1.2.5.7 | 500100009007 | 现浇砼底板（C35F250W6、抗硫酸盐水泥，Ⅱ级配） | 1、部位：混凝土底板 2、抗渗、抗冻、抗磨等要求：C35F250W6、抗硫酸盐水泥，Ⅱ级配 3、运输：依据施工组织设计 |  | m3 | 51.66
1.2.5.8 | 500100009008 | 钢筋及钢筋制安 | 1、型号、规格：HPB300或HPB400 |  | kg | 5364.48
1.2.5.9 | 500100009009 | 桥墩(C35F250W6、抗硫酸盐水泥，Ⅱ级配) | 1、部位：混凝土桥墩 2、抗渗、抗冻、抗磨等要求：C35F250W6、抗硫酸盐水泥，Ⅱ级配 3、运输：依据施工组织设计 |  | m3 | 252
1.2.5.10 | 500100009010 | 高压闭孔板(L-1100) | 1、伸缩缝部位：伸缩缝 2、填料的种类、规格：高压闭孔板 |  | m3 | 6.28
【新点水利软件新疆版 V10.4.4】
建筑工程量清单报价表
合同编号： 工程名称：疏附县辽园镇2村防渗渠建设以工代赈项目 | [6 empty] | 第14页 共17页
序号 | 项目编码 | 项目名称 | 清单特征 | 工作内容 | 计量单位 | 工程数量 | 单价（元） | 合价（元） | 备注
1.2.5.11 | 500100009011 | 聚氨酯密封膏（主剂：固化剂=1:6) | 1、伸缩缝部位：伸缩缝 2、填料的种类、规格：聚氨酯 |  | m3 | 0.12
1.2.5.12 | 500100009012 | 建筑物模板 | 1、类型及结构尺寸：普通模板制作安装、拆卸 |  | m2 | 1166.55
1.2.6 | 500100010 | 跌水2座 |  |  |  | 1
1.2.6.1 | 500100010001 | 土方开挖（机械开挖80%，人工修坡20%，Ⅱ类土） | 1、土类分级：Ⅰ~Ⅱ类 2、断面形式及尺寸：倒梯形断面 3、包括人工辅助修坡修底 |  | m3 | 36.04
1.2.6.2 | 500100010002 | 土方回填（机械夯实,利用料） | 1、土质及含水量：Ⅰ、Ⅱ类土（利用方） 2、填筑体干密度、渗透系数：压实度不小于0.91 |  | m3 | 14.41
1.2.6.3 | 500100010003 | 砂砾石垫层（相对密度不小于0.70） | 1、部位：垫层 2、颗粒级配：天然砂砾石 3、填筑体相对密度：不小于0.70 |  | m3 | 26.46
【新点水利软件新疆版 V10.4.4】
建筑工程量清单报价表
合同编号： 工程名称：疏附县辽园镇2村防渗渠建设以工代赈项目 | [6 empty] | 第15页 共17页
序号 | 项目编码 | 项目名称 | 清单特征 | 工作内容 | 计量单位 | 工程数量 | 单价（元） | 合价（元） | 备注
1.2.6.4 | 500100010004 | 现浇砼底板（C35F250W6、抗硫酸盐水泥，Ⅱ级配） | 1、部位：混凝土底板 2、抗渗、抗冻、抗磨等要求：C35F250W6、抗硫酸盐水泥，Ⅱ级配 3、运输：依据施工组织设计 |  | m3 | 2.64
1.2.6.5 | 500100010005 | 边墩(C35F250W6、抗硫酸盐水泥，Ⅱ级配) | 1、部位：混凝土边墩 2、抗渗、抗冻、抗磨等要求：C35F250W6、抗硫酸盐水泥，Ⅱ级配 3、运输：依据施工组织设计 |  | m3 | 11.38
1.2.6.6 | 500100010006 | 聚氨酯密封膏（主剂：固化剂=1:6) | 1、伸缩缝部位：伸缩缝 2、填料的种类、规格：聚氨酯 |  | m3 | 0.003
1.2.6.7 | 500100010007 | 建筑物模板 | 1、类型及结构尺寸：普通模板制作安装、拆卸 |  | m2 | 4.06
1.2.7 | 500100011 | 渡槽2座 |  |  |  | 1
1.2.7.1 | 500100011001 | 土方开挖（机械开挖80%，人工修坡20%，Ⅱ类土） | 1、土类分级：Ⅰ~Ⅱ类 2、断面形式及尺寸：倒梯形断面 3、包括人工辅助修坡修底 |  | m3 | 50.88
【新点水利软件新疆版 V10.4.4】
建筑工程量清单报价表
合同编号： 工程名称：疏附县辽园镇2村防渗渠建设以工代赈项目 | [6 empty] | 第16页 共17页
序号 | 项目编码 | 项目名称 | 清单特征 | 工作内容 | 计量单位 | 工程数量 | 单价（元） | 合价（元） | 备注
1.2.7.2 | 500100011002 | 土方回填（机械夯实,利用料） | 1、土质及含水量：Ⅰ、Ⅱ类土（利用方） 2、填筑体干密度、渗透系数：压实度不小于0.91 |  | m3 | 17.8
1.2.7.3 | 500100011003 | 余方就地平铺（距离≤20m） | 1.余方就地平铺（距离≤20m） |  | m3 | 33.08
1.2.7.4 | 500100011004 | 砂砾石垫层（相对密度不小于0.70） | 1、部位：垫层 2、颗粒级配：天然砂砾石 3、填筑体相对密度：不小于0.70 |  | m3 | 4.32
1.2.7.5 | 500100011005 | 边墩(C35F250W6、抗硫酸盐水泥，Ⅱ级配) | 1、部位：混凝土边墩 2、抗渗、抗冻、抗磨等要求：C35F250W6、抗硫酸盐水泥，Ⅱ级配 3、运输：依据施工组织设计 |  | m3 | 4.6
1.2.7.6 | 500100011006 | 钢板及其他钢构件 | 1、型号、规格：型钢构件 |  | kg | 4025
1.2.7.7 | 500100011007 | 压板式橡胶止水 | 1.压板式橡胶止水 |  | m | 7.2
1.2.7.8 | 500100011008 | 高压闭孔板(L-1100) | 1、伸缩缝部位：伸缩缝 2、填料的种类、规格：高压闭孔板 |  | m3 | 0.01
【新点水利软件新疆版 V10.4.4】
建筑工程量清单报价表
合同编号： 工程名称：疏附县辽园镇2村防渗渠建设以工代赈项目 | [6 empty] | 第17页 共17页
序号 | 项目编码 | 项目名称 | 清单特征 | 工作内容 | 计量单位 | 工程数量 | 单价（元） | 合价（元） | 备注
1.2.7.9 | 500100011009 | 聚氨酯密封膏（主剂：固化剂=1:6) | 1、伸缩缝部位：伸缩缝 2、填料的种类、规格：聚氨酯 |  | m3 | 0.003
1.2.7.10 | 500100011010 | 建筑物模板 | 1、类型及结构尺寸：普通模板制作安装、拆卸 |  | m2 | 14.72
2 | 500100012 | 第三部分金属结构设备及安装工程 |  |  |  | 1
2.1 | 500100013 | 2 村定型钢闸门 |  |  |  | 1
2.1.1 | 500100013001 | 定型钢闸门（0.6*0.5）18 扇 | 1.定型钢闸门（0.6*0.5）18 扇 |  | t | 1.71
2.1.2 | 500100013002 | 定型钢闸门（0.5*0.5m）34扇 | 1.定型钢闸门（0.5*0.5m）34扇 |  | t | 2.72
2.1.3 | 500100013003 | 定型钢闸门（0.8*0.7）12 扇 | 1.定型钢闸门（0.8*0.7）12 扇 |  | t | 1.45
2.1.4 | 500100013004 | 定型钢闸门（0.5*0.7m）19扇 | 1.定型钢闸门（0.5*0.7m）19扇 |  | t | 1.81
2.1.5 | 500100013005 | 埋件 | 1.埋件 |  | t | 0.23
2.1.6 | 500100013006 | 封闭平面摇螺杆启闭机（1.0t） | 1.封闭平面摇螺杆启闭机（1.0t） |  | 台 | 12
2.1.7 | 500100013007 | 封闭平面摇螺杆启闭机（0.5t） | 1.封闭平面摇螺杆启闭机（0.5t） |  | 台 | 71
合计
【新点水利软件新疆版 V10.4.4】

## 3.13 材料暂估价表
材料暂估价表
合同编号： 工程名称：疏附县辽园镇2村防渗渠建设以工代赈项目 | [5 empty] | 第1页 共1页
序号 | 材料编码 | 材料名称 | 规格型号 | 计量单位 | 数量 | 单价（元） | 合价（元） | 备注
合计
【新点水利软件新疆版 V10.4.4】