## 表-04 单位工程投标报价汇总表
单位工程投标报价汇总表
工程名称：展厅多媒体系统 |  | 标段：自治区地质局新疆地质文化中心展陈布置设计施工一体化项目 |  | 第 1 页 共 2 页
序号 | 汇总内容 |  | 金额(元) |  | 其中：暂估价(元)
一 | 分部分项工程费
1.1 | 形象大厅
1.2 | 数字沙盘
1.3 | 功勋墙魔屏
1.4 | 画屏
1.5 | 触摸屏
1.6 | 塔中找水
1.7 | 地质找矿眼睛
1.8 | 地质找矿眼睛感应互动
1.9 | 未来展望
1.10 | 党建
1.11 | 会议室
1.12 | 网络
1.13 | 中控系统
二 | 措施项目费
2.1 | 单价措施项目费
2.2 | 总价措施项目费
2.21 | 其中：安全文明施工费
三 | 其他项目费
3.1 | 暂列金额
3.2 | 暂估价
3.3 | 计日工
3.4 | 总承包服务费
四 | 规费
五 | 税前工程造价
六 | 税金
注：本表适用于单位工程招标控制价或投标报价的汇总，如无单位工程划分，单项工程也使用本表汇总
表—04
单位工程投标报价汇总表
工程名称：展厅多媒体系统 |  | 标段：自治区地质局新疆地质文化中心展陈布置设计施工一体化项目 |  | 第 2 页 共 2 页
投标报价合计=一+二+三+四+六
注：本表适用于单位工程招标控制价或投标报价的汇总，如无单位工程划分，单项工程也使用本表汇总
表—04

## 表-08 分部分项工程和单价措施项目清单与计价表
分部分项工程和单价措施项目清单与计价表
工程名称：展厅多媒体系统 |  |  |  | 标段：自治区地质局新疆地质文化中心展陈布置设计施工一体化项目 |  |  |  | 第 1 页 共 40 页
序号 | 项目编码 | 项目名称 | 项目特征描述 |  | 计量单位 | 工程量 | 金额（元）
[7 empty] | 综合单价 |  | 合价 | 其中
暂估价
分部分项
形象大厅
1 | 030506007001 | 视频系统设备 | 1.名称:此款显示屏不点亮状态就是一幅画，点亮之后跟正常的LED显示屏一模一样，互不影响，形成独有的特色。 2.规格:1 视频图像显示密度≥255000点/ m²，可视亮度≥900NIT/ m², 视频画面表面刷新率≥3840HZ，表面艺术图案占比占比≥65% 2 显示LED艺术模组采用320mm*160mm尺寸，采用强磁前维护 3 LED艺术显示装置关电状态时可呈现随意预制的高清图案（非黑屏效果），预置的高清图案采用双重防护工艺，保证5年不褪色，饰面影像图案层对外空气接触面采取真空纳米镀膜技术，内层增加防脱落覆层工艺；表面采用全哑光工艺，可抑制太阳光的反射. 4 LED艺术显示装置表面面板采用户外抗UV,耐酸碱，耐高温的聚碳酸酯高分子混合材料 5 LED艺术显示装置最佳可视角度水平/垂直≥160°，显示颜色≥14Bit，工作温度：-20~60° 6 LED艺术显示装置采用1.6厚PCB板，采用双行管驱动；以及高刷ICND2153IC，采用了电流精确控制技术，可使 |  | m2 | 48
本页小计
注：为计取规费等的使用，可在表中增设其中：“定额人工费”。
表—08
分部分项工程和单价措施项目清单与计价表
工程名称：展厅多媒体系统 |  |  |  | 标段：自治区地质局新疆地质文化中心展陈布置设计施工一体化项目 |  |  |  | 第 2 页 共 40 页
序号 | 项目编码 | 项目名称 | 项目特征描述 |  | 计量单位 | 工程量 | 金额（元）
[7 empty] | 综合单价 |  | 合价 | 其中
暂估价
片间误差低于±2.0%，通道间误差低于±2.0%。显示方面可以有效解决低灰色块、偏色、麻点、第一行偏暗等问题。 7 LED艺术显示装置可与电脑/视频处理器同步显示，支持实现点对点实时控制，能显示各种计算机信息、图形、图像及二，三维动画并叠加文字 8 LED艺术显示装置，背景图案支持客户来图定制，多种绘画风格和质感，充分满足客户对空间设计的个性化定制需求,分辨率72-150像素/英寸. 9 LED艺术显示装置支持智能光控，可智能调节亮度，提高画面舒适度，更节能省电 10 LED艺术显示装置，不通电也能显示画面，零功耗；屏幕通电显示，平均功耗190W/ m²，最大功耗680W// m² 11 LED艺术显示装置，.使用寿命≥100000H. 3.钢架:根据LED屏模组尺寸进行钢架设计并现场施工，满足模组安装及相关零配件固定，不含包边 4.其它:详见图纸设计、规范及招标文件要求
2 | 031101001001 | 开关电源设备 | 1.名称:室内LED屏专用开关电源 2.规格:200W-4.5V-40A输入电压/输入频率88~132VAC，176~264VAC/47~63HZ由转换开关转换浪涌电流 |  | 个 | 130
本页小计
注：为计取规费等的使用，可在表中增设其中：“定额人工费”。
表—08
分部分项工程和单价措施项目清单与计价表
工程名称：展厅多媒体系统 |  |  |  | 标段：自治区地质局新疆地质文化中心展陈布置设计施工一体化项目 |  |  |  | 第 3 页 共 40 页
序号 | 项目编码 | 项目名称 | 项目特征描述 |  | 计量单位 | 工程量 | 金额（元）
[7 empty] | 综合单价 |  | 合价 | 其中
暂估价
冷启动，40A/230VAC线性调整率≤0.5%输出过载保护110%-150%切断输出，输入重启后上升，保持时间50ms 3.其它:详见图纸设计、规范及招标文件要求
3 | 080904010001 | 接收卡 | 1.名称:接收卡 2.规格:硬件设计： 集成 12 个标准 HUB75 接口，免接 HUB 板。 采用千兆网口，可以连接 PC 端。 软件设计： 支持逐点亮色度校正。 支持接收卡预存画面设置。 支持温度、电压、网线通讯和视频源信号状态检测。 支持 5Pin 液晶模块。 3.其它:详见图纸设计、规范及招标文件要求 |  | 张 | 90
4 | 080901011001 | 前置通信处理器 | 1.名称:LED大屏视频处理器 2.规格:拥有完备的视频输入接口 1 × HDMI 2.0，1 × DP 1.2，4 × HDMI 1.3，1 × 3G SDI （IN+LOOP）， 24 路网口输出，最大带载 1560 万像素，单台设备输出最大宽度 16384，高度 8192 HDMI、DP 支持伴随音频输入 支持 3.5mm 独立音频输入输出 支持个性化的画面缩放 支持三种画面缩放模式，包括点对点 模式、全屏缩放、自定义缩放 多窗口显示 3.其它:详见图纸设计、规范及招标文件要求 |  | 台 | 1
本页小计
注：为计取规费等的使用，可在表中增设其中：“定额人工费”。
表—08
分部分项工程和单价措施项目清单与计价表
工程名称：展厅多媒体系统 |  |  |  | 标段：自治区地质局新疆地质文化中心展陈布置设计施工一体化项目 |  |  |  | 第 4 页 共 40 页
序号 | 项目编码 | 项目名称 | 项目特征描述 |  | 计量单位 | 工程量 | 金额（元）
[7 empty] | 综合单价 |  | 合价 | 其中
暂估价
5 | 080901009001 | 智能配电柜 | 1.名称:专用配电柜及控制系统 2.规格:40KW分路上电，支持AC380电源输入，空气开关保护，支持220V的电源输出，带自锁延时、防止短路、过载和漏电时进行断电保护。 3.其它:详见图纸设计、规范及招标文件要求 |  | 台 | 1
6 | 080805003001 | 工作站 | 1.名称:定制高级图形工作站 2.规格:I7 /16G/ 512G/ P4000 8G/600W 3.其它:详见图纸设计、规范及招标文件要求 |  | 台 | 1
7 | 080605005001 | 扬声器、音柱 | 1.名称:音柱扬声器 2.规格:• 8 只定制 3 英寸优秀全频单元巧妙组合而成 • ENNE 独立知识产权的防护栅网 • 一体成型铝合金箱体 • 优良的声学特性及卓越的语音清晰度 • 多种安装方式，操作简单快捷 频率范围 (-10 dB) :115 Hz - 20 kHz 频率响应 (±3 dB) :120 Hz - 18 kHz 灵敏度 (1w@1m) : 97 dB 额定阻抗 :8 Ohms 峰值最大声压级 :126 dB 额定功率 :200W / 400W / 800W(连续/节目/峰值) 覆盖角 (H x V):100º x 15º 中/高音单元 :8 x 3", Φ0.8"音圈 输入连接器:2 x |  | 个 | 2
本页小计
注：为计取规费等的使用，可在表中增设其中：“定额人工费”。
表—08
分部分项工程和单价措施项目清单与计价表
工程名称：展厅多媒体系统 |  |  |  | 标段：自治区地质局新疆地质文化中心展陈布置设计施工一体化项目 |  |  |  | 第 5 页 共 40 页
序号 | 项目编码 | 项目名称 | 项目特征描述 |  | 计量单位 | 工程量 | 金额（元）
[7 empty] | 综合单价 |  | 合价 | 其中
暂估价
Speakon NL4 3.其它:详见图纸设计、规范及招标文件要求
8 | 080605005002 | 扬声器 | 1.名称:吸顶音响 2.规格:单元组成：LF1*8英寸碳纤维鼓纸单元+HF1*25mm纯钛音膜高级压缩驱动器 频率范围（-10 dB）：50 Hz - 20KHz 额定阻抗：8Ω 额定功率（AES）：150W 灵敏度(1W/1m)：89dB±2dB 覆盖范围(-6dB)：110º H×100º V 扬声器面板材质：ABS符合材料一体化压铸成型 面网：窄边强磁吸式白色可网罩，背面带有声学滤波防尘网， 连接方式：两只镀金按压式接线柱 3.其它:详见图纸设计、规范及招标文件要求 |  | 个 | 2
9 | 030506004001 | 纯后级功放 | 1.名称:纯后级功放 2.规格:保护电路 短路保护/直流输出保护/过温保护/过流保护/输入过载保护/输出过载保护/软启动/可恢复过载开路保护 电源要求 AC220V±10%50-60Hz 8Ω2×400W/4Ω2×650W 桥接单声8Ω1200W/4Ω1600W,频响： 20-20KHz,阻尼系数：＞300，失真度：＜0.03%（THD1KHz），信噪比：90dB,输入阻抗：平衡20KHz,非平衡 |  | 台 | 1
本页小计
注：为计取规费等的使用，可在表中增设其中：“定额人工费”。
表—08
分部分项工程和单价措施项目清单与计价表
工程名称：展厅多媒体系统 |  |  |  | 标段：自治区地质局新疆地质文化中心展陈布置设计施工一体化项目 |  |  |  | 第 6 页 共 40 页
序号 | 项目编码 | 项目名称 | 项目特征描述 |  | 计量单位 | 工程量 | 金额（元）
[7 empty] | 综合单价 |  | 合价 | 其中
暂估价
10KHz 3.其它:详见图纸设计、规范及招标文件要求
10 | 030506007002 | 视频系统设备 | 1.名称:数字前级处理器 2.规格:1.采用32bit 高性能DSP，ESS 专业发烧级DAC，宽频带，大动态，声音更出色； 2.全点阵LCD 屏，分辨率高达192*64，中英文操作，全新而又快捷的人机操作界面； 3.多种的调试接口，免驱USB，无线WIFI，点歌机专用串口RS232； 4.多样的调试和控制方法，电脑调试软件，点歌机控制（自动学习功能）； 5.双路A/B 组话筒输入，动态EQ/双15 段PEQ/高通滤波器/低通滤波器/激励/反馈抑制/噪声门/限幅器/音量/极性； 6.具备两组立体声音乐模拟输入，四路话筒输入，其中两路具备增益可调，具备一路光纤和一路同轴数字输入；具备一路USB数字音频输入； 7.具备六路独立输出，且每路具备10 段PEQ/高通滤波器/低通滤波器/音量/极性/静音/延时/混音/限幅器； 8.六路输出可实现任意混音分配； 9.内置混响调节具备三种类型回声，5 段PEQ/高通滤波器/低通滤波器；具备三种类型混 |  | 台 | 1
本页小计
注：为计取规费等的使用，可在表中增设其中：“定额人工费”。
表—08
分部分项工程和单价措施项目清单与计价表
工程名称：展厅多媒体系统 |  |  |  | 标段：自治区地质局新疆地质文化中心展陈布置设计施工一体化项目 |  |  |  | 第 7 页 共 40 页
序号 | 项目编码 | 项目名称 | 项目特征描述 |  | 计量单位 | 工程量 | 金额（元）
[7 empty] | 综合单价 |  | 合价 | 其中
暂估价
响，5 段PEQ/高通滤波器/低通滤波器； 11.内置RTA音频频普测试系统， 12.具备四种储存模式便捷切换功能， 9.三重密码工程锁； 产品参数 最大输入电平(Maximum input electronic level)：8V（RMS） 最大输出电平(Maximum output electronic level)：+20dBu 音乐通道增益(Music channel gain)：MAX:12dB 麦克风灵敏度(Mic sensitivity)：64mV（Out：8V） 信噪比(S/N Ration)：＞110dB 输入电压(Input Voltage)：~220V 50Hz 3.其它:详见图纸设计、规范及招标文件要求
11 | 030506007003 | 视频系统设备 | 1.名称:移动式触摸屏 2.规格:含可移动立式结构，1920*1080 电容触摸10点 OPS:I5/8G/128G/集显 3.其它:详见图纸设计、规范及招标文件要求 |  | 台 | 1
12 | 030509001001 | 计算机网络系统 | 1.名称:触摸屏交互程序 2.规格:触摸屏交互程序及界面制作 3.其它:详见图纸设计、规范及招标文件要求 |  | 套 | 1
13 | 030509001002 | 计算机网络系统 | 1.名称:多屏交互同步控制软件 2.规格:多屏交互同步控制软件，适用于单机多屏及多机多屏交互通讯时同步多画面显示。 |  | 套 | 1
本页小计
注：为计取规费等的使用，可在表中增设其中：“定额人工费”。
表—08
分部分项工程和单价措施项目清单与计价表
工程名称：展厅多媒体系统 |  |  |  | 标段：自治区地质局新疆地质文化中心展陈布置设计施工一体化项目 |  |  |  | 第 8 页 共 40 页
序号 | 项目编码 | 项目名称 | 项目特征描述 |  | 计量单位 | 工程量 | 金额（元）
[7 empty] | 综合单价 |  | 合价 | 其中
暂估价
单展项一个授权，适用于多屏同步播放、双屏交互、飞屏互动等展项 1、内置于4K级信息发布软件中，通过授权后可通过指令同步单机多画面及多机多画面同步控制，做到序列帧同步。 3.其它:详见图纸设计、规范及招标文件要求
14 | 030509001003 | 计算机网络系统 | 1.名称:多媒体信息发布系统软件 2.规格:基于软件著作权开发而成的高清信息发布软件，单机1个授权。支持4K及4K以上分辨率多格式内容发布控制，向下兼容1080P。包含UDP通讯协议，支持屏保，点播等多种远程控制指令。 需拥有自主知识产权及核心技术。提供软件著作权证书 3.其它:详见图纸设计、规范及招标文件要求 |  | 套 | 1
15 | 03B001 | 数字内容制作 | 1.制作方法:据客户的要求，选择对应的主题，对素材内容进行整理、选择、加工提炼，发掘出内容主线，进行创意策划，完成数字内容制作。包含内容展览策划、构思创造、形式设计，深化内容素材采集等； 界面UI设计:包含根据主题内容进行创意收集、平面设计、UI创作、界面特效等工作 对150页高清图文页面编辑制作：根据界面UI设计风格配套内页设计制作，依据收集的内容 |  | 项 | 1
本页小计
注：为计取规费等的使用，可在表中增设其中：“定额人工费”。
表—08
分部分项工程和单价措施项目清单与计价表
工程名称：展厅多媒体系统 |  |  |  | 标段：自治区地质局新疆地质文化中心展陈布置设计施工一体化项目 |  |  |  | 第 9 页 共 40 页
序号 | 项目编码 | 项目名称 | 项目特征描述 |  | 计量单位 | 工程量 | 金额（元）
[7 empty] | 综合单价 |  | 合价 | 其中
暂估价
进行排版制作。 定制动态特效制作 2.其它:详见图纸设计、规范及招标文件要求
16 | 03B002 | 影片剪辑 | 1.工艺:180秒视频，将所有素材、音效、音乐等文件根据影片需求设置分辨率、帧率、色彩空间等参数、按照剧本和分镜图，特效和剪辑的需求将素材按时间线排列，确定影片结构、影片氛围 添加音效和音乐，进行后期特效剪辑合成、根据需求选择输出为最终的视频文件。 2.其它:详见图纸设计、规范及招标文件要求 |  | 项 | 1
分部小计
数字沙盘
1 | 030506007004 | 视频系统设备 | 1.名称:此款显示屏不点亮状态就是一幅画，点亮之后跟正常的LED显示屏一模一样，互不影响，形成独有的特色。 2.规格:1 视频图像显示密度≥255000点/ m²，可视亮度≥900NIT/ m², 视频画面表面刷新率≥3840HZ，表面艺术图案占比占比≥65% 2 显示LED艺术模组采用320mm*160mm尺寸，采用强磁前维护 3 LED艺术显示装置关电状态时可呈现随意预制的高清图案（非黑屏效果），预置的高清图案采用双重防护工艺，保证5年不褪色，饰面 |  | m2 | 38.5
本页小计
注：为计取规费等的使用，可在表中增设其中：“定额人工费”。
表—08
分部分项工程和单价措施项目清单与计价表
工程名称：展厅多媒体系统 |  |  |  | 标段：自治区地质局新疆地质文化中心展陈布置设计施工一体化项目 |  |  |  | 第 10 页 共 40 页
序号 | 项目编码 | 项目名称 | 项目特征描述 |  | 计量单位 | 工程量 | 金额（元）
[7 empty] | 综合单价 |  | 合价 | 其中
暂估价
本页小计
影像图案层对外空气接触面采取真空纳米镀膜技术，内层增加防脱落覆层工艺；表面采用全哑光工艺，可抑制太阳光的反射. 4 LED艺术显示装置表面面板采用户外抗UV,耐酸碱，耐高温的聚碳酸酯高分子混合材料 5 LED艺术显示装置最佳可视角度水平/垂直≥160°，显示颜色≥14Bit，工作温度：-20~60° 6 LED艺术显示装置采用1.6厚PCB板，采用双行管驱动；以及高刷ICND2153IC，采用了电流精确控制技术，可使片间误差低于±2.0%，通道间误差低于±2.0%。显示方面可以有效解决低灰色块、偏色、麻点、第一行偏暗等问题。 7 LED艺术显示装置可与电脑/视频处理器同步显示，支持实现点对点实时控制，能显示各种计算机信息、图形、图像及二，三维动画并叠加文字 8 LED艺术显示装置，背景图案支持客户来图定制，多种绘画风格和质感，充分满足客户对空间设计的个性化定制需求,分辨率72-150像素/英寸. 9 LED艺术显示装置支持智能光控，可智能调节亮度，提高画面舒适
本页小计
注：为计取规费等的使用，可在表中增设其中：“定额人工费”。
表—08
分部分项工程和单价措施项目清单与计价表
工程名称：展厅多媒体系统 |  |  |  | 标段：自治区地质局新疆地质文化中心展陈布置设计施工一体化项目 |  |  |  | 第 11 页 共 40 页
序号 | 项目编码 | 项目名称 | 项目特征描述 |  | 计量单位 | 工程量 | 金额（元）
[7 empty] | 综合单价 |  | 合价 | 其中
暂估价
度，更节能省电 10 LED艺术显示装置，不通电也能显示画面，零功耗；屏幕通电显示，平均功耗190W/ m²，最大功耗680W// m² 11 LED艺术显示装置，.使用寿命≥100000H. 3.钢架:根据LED屏模组尺寸进行钢架设计并现场施工，满足模组安装及相关零配件固定，不含包边 4.其它:详见图纸设计、规范及招标文件要求
2 | 031101001002 | 开关电源设备 | 1.名称:室内LED屏专用开关电源 2.规格:200W-4.5V-40A输入电压/输入频率88~132VAC，176~264VAC/47~63HZ由转换开关转换浪涌电流冷启动，40A/230VAC线性调整率≤0.5%输出过载保护110%-150%切断输出，输入重启后上升，保持时间50ms 3.其它:详见图纸设计、规范及招标文件要求 |  | 个 | 180
3 | 080904010002 | 接收卡 | 1.名称:接收卡 2.规格:硬件设计： 集成 12 个标准 HUB75 接口，免接 HUB 板。 采用千兆网口，可以连接 PC 端。 软件设计： 支持逐点亮色度校正。 支持接收卡预存画面设置。 支持温度、电压、网线通讯和视频源信号状态检测。 支持 5Pin 液晶模块。 3.其它:详见图纸设计、规范及招标文件要求 |  | 张 | 110
本页小计
注：为计取规费等的使用，可在表中增设其中：“定额人工费”。
表—08
分部分项工程和单价措施项目清单与计价表
工程名称：展厅多媒体系统 |  |  |  | 标段：自治区地质局新疆地质文化中心展陈布置设计施工一体化项目 |  |  |  | 第 12 页 共 40 页
序号 | 项目编码 | 项目名称 | 项目特征描述 |  | 计量单位 | 工程量 | 金额（元）
[7 empty] | 综合单价 |  | 合价 | 其中
暂估价
4 | 080901011002 | 前置通信处理器 | 1.名称:LED大屏视频处理器 2.规格:输入：4*DVI，1*HDMI2.0，1*SDI；输出：16路网口输出，带载1040万，最宽16384，最高8192，5画面显示 3.其它:详见图纸设计、规范及招标文件要求 |  | 台 | 1
5 | 080901009002 | 智能配电柜 | 1.名称:专用配电柜及控制系统 2.规格:40KW分路上电，支持AC380电源输入，空气开关保护，支持220V的电源输出，带自锁延时、防止短路、过载和漏电时进行断电保护。 3.其它:详见图纸设计、规范及招标文件要求 |  | 台 | 1
6 | 080805003002 | 工作站 | 1.名称:定制高级图形工作站 2.规格:I7 /16G/ 512G/ P4000 8G/600W 3.其它:详见图纸设计、规范及招标文件要求 |  | 台 | 1
7 | 030509001004 | 计算机网络系统 | 1.名称:多屏交互同步控制软件 2.规格:多屏交互同步控制软件，适用于单机多屏及多机多屏交互通讯时同步多画面显示。单展项一个授权，适用于多屏同步播放、双屏交互、飞屏互动等展项 1、内置于4K级信息发布软件中，通过授权后可通过指令同步单机多画面及多机多画面同步控制，做到序列帧同步。 3.其它:详见图纸设计、规范及招标文件要求 |  | 套 | 1
8 | 030509001005 | 计算机网络系统 | 1.名称:多媒体信息发布系统软件 |  | 套 | 1
本页小计
注：为计取规费等的使用，可在表中增设其中：“定额人工费”。
表—08
分部分项工程和单价措施项目清单与计价表
工程名称：展厅多媒体系统 |  |  |  | 标段：自治区地质局新疆地质文化中心展陈布置设计施工一体化项目 |  |  |  | 第 13 页 共 40 页
序号 | 项目编码 | 项目名称 | 项目特征描述 |  | 计量单位 | 工程量 | 金额（元）
[7 empty] | 综合单价 |  | 合价 | 其中
暂估价
2.规格:基于软件著作权开发而成的高清信息发布软件，单机1个授权。支持4K及4K以上分辨率多格式内容发布控制，向下兼容1080P。包含UDP通讯协议，支持屏保，点播等多种远程控制指令。 需拥有自主知识产权及核心技术。提供软件著作权证书 3.其它:详见图纸设计、规范及招标文件要求
9 | 03B003 | 数字沙盘 | 1.策划与开发，影片创意策划、主题与风格定位、大纲与脚本撰写 策划与开发，影片创意策划、主题与风格定位、大纲与脚本撰写 素材整理、转码与备份 数字场景搭建，根据影片脚本及内容需求，制作对应的场景、物体等数字模型 纹理与材质，为所有模型制作PBR材质，包括颜色、粗糙度、金属度、法线贴图等 180秒视频LOD动态渲染，它通过虚拟化几何技术，根据物体与摄像机的距离，动态切换其不同细节程度的模型版本，从而保障流畅的交互体验。 180秒视频专业剪辑（粗剪、精剪），确定影片的整体结构、方向、情绪及视觉节奏、观感等 180秒视频调色（达芬奇专业调色），将不同时间、不同设备、不同条件下镜头、素材等， |  | 项 | 1
本页小计
注：为计取规费等的使用，可在表中增设其中：“定额人工费”。
表—08
分部分项工程和单价措施项目清单与计价表
工程名称：展厅多媒体系统 |  |  |  | 标段：自治区地质局新疆地质文化中心展陈布置设计施工一体化项目 |  |  |  | 第 14 页 共 40 页
序号 | 项目编码 | 项目名称 | 项目特征描述 |  | 计量单位 | 工程量 | 金额（元）
[7 empty] | 综合单价 |  | 合价 | 其中
暂估价
统一到和谐一致的视觉风格中，消除不匹配感。 动态图形设计与合成，片头、片尾、字幕、特效等 2.其它:详见图纸设计、规范及招标文件要求
分部小计
功勋墙魔屏
1 | 030506007005 | 视频系统设备 | 1.名称:65寸拼接屏（3.5MM) 2.规格:屏幕尺寸 65英寸DID IPS液晶拼接显示屏 原装BOE屏体 外观颜色 黑色 拼接宽度 ≤3.5mm 背光源 OD35直下式 分辨率 ≥3840 x 2160(16:9) 亮度≥500cd/m2 对比度≥1200；1 灰阶响应时间 ≤38ms 刷新率 ≥60HZ 可视角度 ≥178°/178° 色域 ≥72% 色彩数 ≥16.7M 3.前维护液压安装结构:65寸积木式安装架构，前维护框架采用优质钢管和高硬度金属冷轧板材质，表面磷化处理，防静电喷涂。伸缩架构由液压链动杆和高精密轴承组成，支持完全正面维护和拆卸，具有上下，左右，前后调节功能。 4.其它:详见图纸设计、规范及招标文件要求 |  | 台 | 14
2 | 080805003003 | 工作站 | 1.名称:定制互动媒体工作站 2.规格:I9 14代/32G |  | 台 | 1
本页小计
注：为计取规费等的使用，可在表中增设其中：“定额人工费”。
表—08
分部分项工程和单价措施项目清单与计价表
工程名称：展厅多媒体系统 |  |  |  | 标段：自治区地质局新疆地质文化中心展陈布置设计施工一体化项目 |  |  |  | 第 15 页 共 40 页
序号 | 项目编码 | 项目名称 | 项目特征描述 |  | 计量单位 | 工程量 | 金额（元）
[7 empty] | 综合单价 |  | 合价 | 其中
暂估价
DDR5/1TM.2/rtx4500ada 24G/1000W专用电耗/服务器机箱 3.其它:详见图纸设计、规范及招标文件要求
3 | 080605005003 | 扬声器 | 1.名称:吸顶音响 2.规格:单元组成：LF1*8英寸碳纤维鼓纸单元+HF1*25mm纯钛音膜高级压缩驱动器 频率范围（-10 dB）：50 Hz - 20KHz 额定阻抗：8Ω 额定功率（AES）：150W 灵敏度(1W/1m)：89dB±2dB 覆盖范围(-6dB)：110º H×100º V 扬声器面板材质：ABS符合材料一体化压铸成型 面网：窄边强磁吸式白色可网罩，背面带有声学滤波防尘网， 连接方式：两只镀金按压式接线柱 3.其它:详见图纸设计、规范及招标文件要求 |  | 个 | 2
4 | 030506001001 | 扩声系统设备 | 1.名称:混合功率放大器 2.规格:额定功率：300W/8Ω，450W/4Ω 频率响应：话筒20HZ-20kHz/音乐20Hz-20KHz 失真度：话筒<0.1/音乐0.01 信噪比：话筒>75dB/音乐>80dB 输入灵敏度：话筒120mv/音乐300mv 最大输入电平：话筒150mv/音乐1.5v 电源：220VAC +/-10%, 3.其它:详见图纸设计、规范及招标文件要求 |  | 台 | 1
本页小计
注：为计取规费等的使用，可在表中增设其中：“定额人工费”。
表—08
分部分项工程和单价措施项目清单与计价表
工程名称：展厅多媒体系统 |  |  |  | 标段：自治区地质局新疆地质文化中心展陈布置设计施工一体化项目 |  |  |  | 第 16 页 共 40 页
序号 | 项目编码 | 项目名称 | 项目特征描述 |  | 计量单位 | 工程量 | 金额（元）
[7 empty] | 综合单价 |  | 合价 | 其中
暂估价
5 | 080608003001 | UPS电源设备 | 1.名称:UPS电源 2.规格:额定容量： 15KVA/12KW，输入380V，输入220V， 待机时间1小时，配置16节12V100AH电池，及配套的电池箱子 3.其它:详见图纸设计、规范及招标文件要求 |  | 台 | 1
6 | 030506007006 | 视频系统设备 | 1.名称:大型墙面互动触控装置 2.规格:人体动作跟踪捕捉、动作识别系统、交互热区定位，支持触摸互动点≥40点 3.其它:详见图纸设计、规范及招标文件要求 |  | 套 | 1
7 | 030506007007 | 视频系统设备 | 1.名称:超高清拼接处理器 2.规格:1.工业级高性能产品，其超高清的分辨率最高支持8Kx2K@60Hz。 2. 最大支持4进16出，支持超长整幅画面拼接。 3. 采用宽电压（100~240V）集中供电，低功耗节能环保设计，内部采用传导散热，不需要任何外部散热措施，可靠性极高。 4. 支持有线网络控制和无线网络控制。 5. 采用28nm工艺高端可编程FPGA芯片，全硬件实时处理架构，超快处理速度不延迟。 6. 工业级设计，加厚6层PCB板材，16KV超强防静电能力，超强的产品稳定性。 3.其它:详见图纸设计、规范及招标文件要求 |  | 台 | 1
8 | 030509001006 | 计算机网络系统 | 1.名称:魔屏互动软件 |  | 套 | 1
本页小计
注：为计取规费等的使用，可在表中增设其中：“定额人工费”。
表—08
分部分项工程和单价措施项目清单与计价表
工程名称：展厅多媒体系统 |  |  |  | 标段：自治区地质局新疆地质文化中心展陈布置设计施工一体化项目 |  |  |  | 第 17 页 共 40 页
序号 | 项目编码 | 项目名称 | 项目特征描述 |  | 计量单位 | 工程量 | 金额（元）
[7 empty] | 综合单价 |  | 合价 | 其中
暂估价
框架 2.规格:定制魔屏互动软件展示框架，支持触摸点击流水图片，点击后支持当前图片暂停移动，周边图片自动线路躲避流动，支持图片点赞功能 3.其它:详见图纸设计、规范及招标文件要求
9 | 030509001007 | 计算机网络系统 | 1.名称:魔屏互动软件框架 2.规格:定制魔屏互动软件数字内容，定制流动特效，及界面UI设计处理，以及互动UI排版布局，及点赞特效制作。 3.其它:详见图纸设计、规范及招标文件要求 |  | 套 | 1
10 | 03B004 | 动态照片制作 | 1.工艺:先对模糊、破损的老照片进行修复，再生成动态效果，让旧照片“活”起来。 2.其它:详见图纸设计、规范及招标文件要求 |  | 页 | 50
11 | 030509001008 | 计算机网络系统 | 1.名称:照片数据库管理系统 2.规格:定制照片数据库管理系统，存储图片相应信息及点赞数，及图片内容删除，添加系统。 3.其它:详见图纸设计、规范及招标文件要求 |  | 套 | 1
12 | 030509001009 | 计算机网络系统 | 1.名称:照片数据库管理系统 2.规格:定制开发程序基础框架 UI视觉设计 前端开发，交互逻辑编写，数据、端口调用跳转等 后端开发，服务器端开发： 编写API接口，处 |  | 套 | 1
本页小计
注：为计取规费等的使用，可在表中增设其中：“定额人工费”。
表—08
分部分项工程和单价措施项目清单与计价表
工程名称：展厅多媒体系统 |  |  |  | 标段：自治区地质局新疆地质文化中心展陈布置设计施工一体化项目 |  |  |  | 第 18 页 共 40 页
序号 | 项目编码 | 项目名称 | 项目特征描述 |  | 计量单位 | 工程量 | 金额（元）
[7 empty] | 综合单价 |  | 合价 | 其中
暂估价
理核心业务逻辑 服务器部署： 租用云服务器（如腾讯云、阿里云），配置环境并部署后端程序（3年）。 前后端联调 3.其它:详见图纸设计、规范及招标文件要求
分部小计
画屏
1 | 080703004001 | 55寸画屏 | 1.名称:55寸画屏 2.规格:支持无损伽马防眩光显示技术，呈现逼真的画布级效果；采用进口高密度白木，且木材自带树叶洞，具有热胀冷缩的天然优势，防止外框由于气温产生变形。屏幕尺寸：≥55英寸;分辨率：3840*2160;画面比例：16：9;亮度：500cd/㎡; 5000﹕1;输入电压:交流:90-264V～ 60/50Hz 3.其它:详见图纸设计、规范及招标文件要求 |  | 台 | 4
2 | 030506007008 | 视频系统设备 | 1.名称:多媒体智能播放终端 2.规格:1、四核A55 ARM处理器，主频1.8GHz； 2、内置2G运存，32G内存； 3、支持1路HDMI 2.0输出接口，1路立体音频输出接口； 4、输出最大支持3840×2160@60Hz，支持H.264、H.265 4K@60Hz视频解码； 5、支持极限宽度4096，极限高度4096； |  | 台 | 1
本页小计
注：为计取规费等的使用，可在表中增设其中：“定额人工费”。
表—08
分部分项工程和单价措施项目清单与计价表
工程名称：展厅多媒体系统 |  |  |  | 标段：自治区地质局新疆地质文化中心展陈布置设计施工一体化项目 |  |  |  | 第 19 页 共 40 页
序号 | 项目编码 | 项目名称 | 项目特征描述 |  | 计量单位 | 工程量 | 金额（元）
[7 empty] | 综合单价 |  | 合价 | 其中
暂估价
内置安卓平台多媒体数字内容播放软件，支持多格式数字内容发布控制，包含UDP通讯协议，支持屏保、点播、音量控制等多种远程控制指令。 3.其它:详见图纸设计、规范及招标文件要求
3 | 080605005004 | 扬声器 | 1.名称:有源音响 2.规格:喇叭单元:6.5寸全频同轴高音 输入电压：70-110V 单元额定阻抗：8欧姆 电压功率:15w 有效频响范围:（±3dB)65Hz-16kHz 灵敏度:85dB 有效开发角度:1KHz/4KHz(-6dB) 覆盖角度:160度锥形 最大声压:105dB.111dB（峰值） 环境要求操作温控:-25℃至+55℃（-13℉至+131℉） 储存温控：-40℃至+70℃(-40℉至158℉） 相对湿度:＜90％ 3.其它:详见图纸设计、规范及招标文件要求 |  | 个 | 4
4 | 030509001010 | 计算机网络系统 | 1.名称:多媒体信息发布系统软件 2.规格:基于软件著作权开发而成的高清信息发布软件，单机1个授权。支持4K及4K以上分辨率多格式内容发布控制，向下兼容1080P。包含UDP通讯协议，支持屏保，点播等多种远程控制指令。 需拥有自主知识产权及核心技术。提供软件著作权证书 3.其它:详见图纸设计、规范及招标文件要求 |  | 套 | 4
本页小计
注：为计取规费等的使用，可在表中增设其中：“定额人工费”。
表—08
分部分项工程和单价措施项目清单与计价表
工程名称：展厅多媒体系统 |  |  |  | 标段：自治区地质局新疆地质文化中心展陈布置设计施工一体化项目 |  |  |  | 第 20 页 共 40 页
序号 | 项目编码 | 项目名称 | 项目特征描述 |  | 计量单位 | 工程量 | 金额（元）
[7 empty] | 综合单价 |  | 合价 | 其中
暂估价
5 | 030509001011 | 计算机网络系统 | 1.名称:画屏动态数字内容制作 2.规格:利用数字技术，将静态图形、文字或视频影像制作成具有动态表现力的视觉内容。 3.其它:详见图纸设计、规范及招标文件要求 |  | 套 | 4
分部小计
触摸屏
1 | 030506007009 | 视频系统设备 | 1.名称:55寸电容触摸一体机（防炫光） 2.规格:含安装伸缩背架 屏幕类型：液晶显示屏，雾面屏专用于展览展示场合，显示屏体表面雾面防眩光处理，有效降低屏幕泛光问题，可视角度高，不同角度观看时画面不易偏色 屏幕尺寸：≥55英寸;分辨率：3840*2160;画面比例：16：9;亮度：500cd/㎡; 5000﹕1;输入电压:交流:90-264V～ 60/50Hz 触摸技术：电容感应识别触摸技术（10 点） 3.其它:详见图纸设计、规范及招标文件要求 |  | 台 | 1
2 | 080805003004 | 工作站 | 1.名称:定制微型工作站 2.规格:i5+16G+128G，1650 4G独立显卡 3.其它:详见图纸设计、规范及招标文件要求 |  | 台 | 1
3 | 080605005005 | 扬声器 | 1.名称:有源音响 2.规格:喇叭单元:6.5寸全频同轴高音 输入电压：70-110V 单元额定阻抗：8欧姆 电压功率:15w 有效频响范围:（± |  | 个 | 1
本页小计
注：为计取规费等的使用，可在表中增设其中：“定额人工费”。
表—08
分部分项工程和单价措施项目清单与计价表
工程名称：展厅多媒体系统 |  |  |  | 标段：自治区地质局新疆地质文化中心展陈布置设计施工一体化项目 |  |  |  | 第 21 页 共 40 页
序号 | 项目编码 | 项目名称 | 项目特征描述 |  | 计量单位 | 工程量 | 金额（元）
[7 empty] | 综合单价 |  | 合价 | 其中
暂估价
3dB)65Hz-16kHz 灵敏度:85dB 有效开发角度:1KHz/4KHz(-6dB) 覆盖角度:160度锥形 最大声压:105dB.111dB（峰值） 环境要求操作温控:-25℃至+55℃（-13℉至+131℉） 储存温控：-40℃至+70℃(-40℉至158℉） 相对湿度:＜90％ 3.其它:详见图纸设计、规范及招标文件要求
4 | 030509001012 | 计算机网络系统 | 1.名称:多媒体互动展示系统软件 2.规格:基于软件著作权开发而成的多媒体互动展示系统软件，通过新型图形软件定制，实现图形与参观者之间的创意趣味互动，系统框架软件开发在内的多维信息查询交互平台。支持多种内容格式，在系统框架基础上，在后台主控电脑便捷、快速的实现展示内容的高效更换 采用外联图片现场配置，GPU实时渲染并自动合成最终使用画面，方便展馆资料的更新及维护。 3.其它:详见图纸设计、规范及招标文件要求 |  | 套 | 4
5 | 03B005 | 数字内容制作 | 1.制作方法:据客户的要求，选择对应的主题，对素材内容进行整理、选择、加工提炼，发掘出内容主线，进行创意策划，完成数字内容制作。包含内容展览策划、构思创造、形式设计，深化内容素材采集等； |  | 项 | 1
本页小计
注：为计取规费等的使用，可在表中增设其中：“定额人工费”。
表—08
分部分项工程和单价措施项目清单与计价表
工程名称：展厅多媒体系统 |  |  |  | 标段：自治区地质局新疆地质文化中心展陈布置设计施工一体化项目 |  |  |  | 第 22 页 共 40 页
序号 | 项目编码 | 项目名称 | 项目特征描述 |  | 计量单位 | 工程量 | 金额（元）
[7 empty] | 综合单价 |  | 合价 | 其中
暂估价
界面UI设计:包含根据主题内容进行创意收集、平面设计、UI创作、界面特效等工作 对30页高清图文页面编辑制作：根据界面UI设计风格配套内页设计制作，依据收集的内容进行排版制作。 2.其它:详见图纸设计、规范及招标文件要求
分部小计
塔中找水
1 | 030506007010 | 视频系统设备 | 1.名称:P2.0LED全彩显示屏 2.规格:物理点间距：2mm；物理密度：250000点/m2；发光点颜色：1R1G1B；刷新1920HZ 3.钢架:根据LED屏模组尺寸进行钢架设计并现场施工，满足模组安装及相关零配件固定，不含包边 4.其它:详见图纸设计、规范及招标文件要求 |  | m2 | 13.68
2 | 031101001003 | 开关电源设备 | 1.名称:室内LED屏专用开关电源 2.规格:200W-4.5V-40A输入电压/输入频率88~132VAC，176~264VAC/47~63HZ由转换开关转换浪涌电流冷启动，40A/230VAC线性调整率≤0.5%输出过载保护110%-150%切断输出，输入重启后上升，保持时间50ms 3.其它:详见图纸设计、规范及招标文件要求 |  | 个 | 40
3 | 080904010003 | 接收卡 | 1.名称:接收卡 2.规格:硬件设计： 集成 12 个标准 HUB75 |  | 张 | 20
本页小计
注：为计取规费等的使用，可在表中增设其中：“定额人工费”。
表—08
分部分项工程和单价措施项目清单与计价表
工程名称：展厅多媒体系统 |  |  |  | 标段：自治区地质局新疆地质文化中心展陈布置设计施工一体化项目 |  |  |  | 第 23 页 共 40 页
序号 | 项目编码 | 项目名称 | 项目特征描述 |  | 计量单位 | 工程量 | 金额（元）
[7 empty] | 综合单价 |  | 合价 | 其中
暂估价
接口，免接 HUB 板。 采用千兆网口，可以连接 PC 端。 软件设计： 支持逐点亮色度校正。 支持接收卡预存画面设置。 支持温度、电压、网线通讯和视频源信号状态检测。 支持 5Pin 液晶模块。 3.其它:详见图纸设计、规范及招标文件要求
4 | 080901011003 | 前置通信处理器 | 1.名称:LED大屏视频处理器 2.规格:输入：1*DVI，1*HDMI1.3，1*VGA，1*USB 播 放，1*CVBS；输出：4路网口输出，带载260万，最宽3840，最高1920，单画面显示 3.其它:详见图纸设计、规范及招标文件要求 |  | 台 | 1
5 | 080901009003 | 智能配电柜 | 1.名称:专用配电柜及控制系统 2.规格:10KW分路上电，支持AC380电源输入，空气开关保护，支持220V的电源输出，带自锁延时、防止短路、过载和漏电时进行断电保护。 3.其它:详见图纸设计、规范及招标文件要求 |  | 套 | 1
6 | 080805003005 | 工作站 | 1.名称:定制高级图形工作站 2.规格:I7 /16G/ 512G/ P4000 8G/600W 3.其它:详见图纸设计、规范及招标文件要求 |  | 台 | 1
7 | 080605005006 | 扬声器 | 1.名称:吸顶音响 2.规格:单元组成：LF1*8英寸碳纤维鼓纸单元+HF1*25mm纯钛音膜高级压缩驱动器 |  | 个 | 2
本页小计
注：为计取规费等的使用，可在表中增设其中：“定额人工费”。
表—08
分部分项工程和单价措施项目清单与计价表
工程名称：展厅多媒体系统 |  |  |  | 标段：自治区地质局新疆地质文化中心展陈布置设计施工一体化项目 |  |  |  | 第 24 页 共 40 页
序号 | 项目编码 | 项目名称 | 项目特征描述 |  | 计量单位 | 工程量 | 金额（元）
[7 empty] | 综合单价 |  | 合价 | 其中
暂估价
频率范围（-10 dB）：50 Hz - 20KHz 额定阻抗：8Ω 额定功率（AES）：150W 灵敏度(1W/1m)：89dB±2dB 覆盖范围(-6dB)：110º H×100º V 扬声器面板材质：ABS符合材料一体化压铸成型 面网：窄边强磁吸式白色可网罩，背面带有声学滤波防尘网， 连接方式：两只镀金按压式接线柱 3.其它:详见图纸设计、规范及招标文件要求
8 | 030506001002 | 扩声系统设备 | 1.名称:混合功率放大器 2.规格:额定功率：300W/8Ω，450W/4Ω 频率响应：话筒20HZ-20kHz/音乐20Hz-20KHz 失真度：话筒<0.1/音乐0.01 信噪比：话筒>75dB/音乐>80dB 输入灵敏度：话筒120mv/音乐300mv 最大输入电平：话筒150mv/音乐1.5v 电源：220VAC +/-10%, 3.其它:详见图纸设计、规范及招标文件要求 |  | 台 | 1
9 | 030509001013 | 计算机网络系统 | 1.名称:多媒体信息发布系统软件 2.规格:基于软件著作权开发而成的高清信息发布软件，单机1个授权。支持4K及4K以上分辨率多格式内容发布控制，向下兼容1080P。包含UDP通讯协议，支 |  | 套 | 1
本页小计
注：为计取规费等的使用，可在表中增设其中：“定额人工费”。
表—08
分部分项工程和单价措施项目清单与计价表
工程名称：展厅多媒体系统 |  |  |  | 标段：自治区地质局新疆地质文化中心展陈布置设计施工一体化项目 |  |  |  | 第 25 页 共 40 页
序号 | 项目编码 | 项目名称 | 项目特征描述 |  | 计量单位 | 工程量 | 金额（元）
[7 empty] | 综合单价 |  | 合价 | 其中
暂估价
持屏保，点播等多种远程控制指令。 需拥有自主知识产权及核心技术。提供软件著作权证书 3.其它:详见图纸设计、规范及招标文件要求
10 | 03B006 | 塔中找水工程影片 | 1.工艺:策划与开发，影片创意策划、主题与风格定位、大纲与脚本撰写 分镜头脚本，包括且不限于开会讨论、画面设计（含示意图）、镜头衔接、氛围设计及相应的文案创意 素材整理、转码与备份 90秒视频专业剪辑（粗剪、精剪），确定影片的整体结构、方向、情绪及视觉节奏、观感等 动态图形设计与合成，片头、片尾、字幕、特效等 原创/版权音乐、音效设计与混音 2.其它:详见图纸设计、规范及招标文件要求 |  | 项 | 1
分部小计
地质找矿眼睛
1 | 030506007011 | 视频系统设备 | 1.名称:98寸商用显示屏（防炫光） 2.规格:屏幕类型：≥98英寸DLED 物理分辨率≥3840×2160 对比度≥1200:1（Typ.）透射 显示屏寿命≥50000小时； BOE原装屏体； 屏幕保护材料：防炫光AR玻璃，专用于展览展 |  | 台 | 1
本页小计
注：为计取规费等的使用，可在表中增设其中：“定额人工费”。
表—08
分部分项工程和单价措施项目清单与计价表
工程名称：展厅多媒体系统 |  |  |  | 标段：自治区地质局新疆地质文化中心展陈布置设计施工一体化项目 |  |  |  | 第 26 页 共 40 页
序号 | 项目编码 | 项目名称 | 项目特征描述 |  | 计量单位 | 工程量 | 金额（元）
[7 empty] | 综合单价 |  | 合价 | 其中
暂估价
示场合，显示屏体表面雾面防炫光 3.前维护液压安装结构:98寸积木式安装架构，前维护框架采用优质钢管和高硬度金属冷轧板材质，表面磷化处理，防静电喷涂。伸缩架构由液压链动杆和高精密轴承组成，支持完全正面维护和拆卸，具有上下，左右，前后调节功能。 4.其它:详见图纸设计、规范及招标文件要求
2 | 080805003006 | 工作站 | 1.名称:定制微型工作站 2.规格:i5+16G+128G，1650 4G独立显卡 3.其它:详见图纸设计、规范及招标文件要求 |  | 台 | 1
3 | 080605005007 | 扬声器 | 1.名称:有源音响 2.规格:喇叭单元:6.5寸全频同轴高音 输入电压：70-110V 单元额定阻抗：8欧姆 电压功率:15w 有效频响范围:（±3dB)65Hz-16kHz 灵敏度:85dB 有效开发角度:1KHz/4KHz(-6dB) 覆盖角度:160度锥形 最大声压:105dB.111dB（峰值） 环境要求操作温控:-25℃至+55℃（-13℉至+131℉） 储存温控：-40℃至+70℃(-40℉至158℉） 相对湿度:＜90％ 3.其它:详见图纸设计、规范及招标文件要求 |  | 个 | 1
4 | 030509001014 | 计算机网络系统 | 1.名称:多媒体信息发布系统软件 2.规格:基于软件著作 |  | 套 | 1
本页小计
注：为计取规费等的使用，可在表中增设其中：“定额人工费”。
表—08
分部分项工程和单价措施项目清单与计价表
工程名称：展厅多媒体系统 |  |  |  | 标段：自治区地质局新疆地质文化中心展陈布置设计施工一体化项目 |  |  |  | 第 27 页 共 40 页
序号 | 项目编码 | 项目名称 | 项目特征描述 |  | 计量单位 | 工程量 | 金额（元）
[7 empty] | 综合单价 |  | 合价 | 其中
暂估价
权开发而成的高清信息发布软件，单机1个授权。支持4K及4K以上分辨率多格式内容发布控制，向下兼容1080P。包含UDP通讯协议，支持屏保，点播等多种远程控制指令。 需拥有自主知识产权及核心技术。提供软件著作权证书 3.其它:详见图纸设计、规范及招标文件要求
5 | 03B007 | 影片剪辑 | 1.工艺:对120秒视频，将所有素材、音效、音乐等文件根据影片需求设置分辨率、帧率、色彩空间等参数、按照剧本和分镜图，特效和剪辑的需求将素材按时间线排列，确定影片结构、影片氛围 添加音效和音乐，进行后期特效剪辑合成、根据需求选择输出为最终的视频文件。 2.其它:详见图纸设计、规范及招标文件要求 |  | 项 | 1
分部小计
地质找矿眼睛感应互动
1 | 030506007012 | 视频系统设备 | 1.名称:98寸商用显示屏（防炫光） 2.规格:屏幕类型：≥98英寸DLED 物理分辨率≥3840×2160 对比度≥1200:1（Typ.）透射 显示屏寿命≥50000小时； BOE原装屏体； 屏幕保护材料：防炫光AR玻璃，专用于展览展示场合，显示屏体表面雾面防炫光 |  | 台 | 1
本页小计
注：为计取规费等的使用，可在表中增设其中：“定额人工费”。
表—08
分部分项工程和单价措施项目清单与计价表
工程名称：展厅多媒体系统 |  |  |  | 标段：自治区地质局新疆地质文化中心展陈布置设计施工一体化项目 |  |  |  | 第 28 页 共 40 页
序号 | 项目编码 | 项目名称 | 项目特征描述 |  | 计量单位 | 工程量 | 金额（元）
[7 empty] | 综合单价 |  | 合价 | 其中
暂估价
3.前维护液压安装结构:98寸积木式安装架构，前维护框架采用优质钢管和高硬度金属冷轧板材质，表面磷化处理，防静电喷涂。伸缩架构由液压链动杆和高精密轴承组成，支持完全正面维护和拆卸，具有上下，左右，前后调节功能。 4.其它:详见图纸设计、规范及招标文件要求
2 | 080805003007 | 工作站 | 1.名称:定制微型工作站 2.规格:i5+16G+128G，1650 4G独立显卡 3.其它:详见图纸设计、规范及招标文件要求 |  | 台 | 1
3 | 080605005008 | 扬声器 | 1.名称:有源音响 2.规格:喇叭单元:6.5寸全频同轴高音 输入电压：70-110V 单元额定阻抗：8欧姆 电压功率:15w 有效频响范围:（±3dB)65Hz-16kHz 灵敏度:85dB 有效开发角度:1KHz/4KHz(-6dB) 覆盖角度:160度锥形 最大声压:105dB.111dB（峰值） 环境要求操作温控:-25℃至+55℃（-13℉至+131℉） 储存温控：-40℃至+70℃(-40℉至158℉） 相对湿度:＜90％ 3.其它:详见图纸设计、规范及招标文件要求 |  | 个 | 1
4 | 030509001015 | 计算机网络系统 | 1.名称:多媒体互动展示系统软件 2.规格:基于软件著作权开发而成的多媒体互动展示系统软件，通过 |  | 套 | 1
本页小计
注：为计取规费等的使用，可在表中增设其中：“定额人工费”。
表—08
分部分项工程和单价措施项目清单与计价表
工程名称：展厅多媒体系统 |  |  |  | 标段：自治区地质局新疆地质文化中心展陈布置设计施工一体化项目 |  |  |  | 第 29 页 共 40 页
序号 | 项目编码 | 项目名称 | 项目特征描述 |  | 计量单位 | 工程量 | 金额（元）
[7 empty] | 综合单价 |  | 合价 | 其中
暂估价
新型图形软件定制，实现图形与参观者之间的创意趣味互动，系统框架软件开发在内的多维信息查询交互平台。支持多种内容格式，在系统框架基础上，在后台主控电脑便捷、快速的实现展示内容的高效更换 采用外联图片现场配置，GPU实时渲染并自动合成最终使用画面，方便展馆资料的更新及维护。 3.其它:详见图纸设计、规范及招标文件要求
5 | 03B008 | 数字内容制作 | 1.制作方法:据客户的要求，选择对应的主题，对素材内容进行整理、选择、加工提炼，发掘出内容主线，进行创意策划，完成数字内容制作。包含内容展览策划、构思创造、形式设计，深化内容素材采集等； 界面UI设计:包含根据主题内容进行创意收集、平面设计、UI创作、界面特效等工作 对10页高清图文页面编辑制作：根据界面UI设计风格配套内页设计制作，依据收集的内容进行排版制作。 2.其它:详见图纸设计、规范及招标文件要求 |  | 项 | 1
分部小计
未来展望
1 | 030506007013 | 视频系统设备 | 1.名称:98寸商用显示屏（防炫光） 2.规格:屏幕类型：≥98英寸DLED 物理分辨率≥3840×2160 |  | 台 | 1
本页小计
注：为计取规费等的使用，可在表中增设其中：“定额人工费”。
表—08
分部分项工程和单价措施项目清单与计价表
工程名称：展厅多媒体系统 |  |  |  | 标段：自治区地质局新疆地质文化中心展陈布置设计施工一体化项目 |  |  |  | 第 30 页 共 40 页
序号 | 项目编码 | 项目名称 | 项目特征描述 |  | 计量单位 | 工程量 | 金额（元）
[7 empty] | 综合单价 |  | 合价 | 其中
暂估价
对比度≥1200:1（Typ.）透射 显示屏寿命≥50000小时； BOE原装屏体； 屏幕保护材料：防炫光AR玻璃，专用于展览展示场合，显示屏体表面雾面防炫光 3.前维护液压安装结构:98寸积木式安装架构，前维护框架采用优质钢管和高硬度金属冷轧板材质，表面磷化处理，防静电喷涂。伸缩架构由液压链动杆和高精密轴承组成，支持完全正面维护和拆卸，具有上下，左右，前后调节功能。 4.其它:详见图纸设计、规范及招标文件要求
2 | 080805003008 | 工作站 | 1.名称:定制微型工作站 2.规格:i5+16G+128G，1650 4G独立显卡 3.其它:详见图纸设计、规范及招标文件要求 |  | 台 | 1
3 | 080605005009 | 扬声器 | 1.名称:有源音响 2.规格:喇叭单元:6.5寸全频同轴高音 输入电压：70-110V 单元额定阻抗：8欧姆 电压功率:15w 有效频响范围:（±3dB)65Hz-16kHz 灵敏度:85dB 有效开发角度:1KHz/4KHz(-6dB) 覆盖角度:160度锥形 最大声压:105dB.111dB（峰值） 环境要求操作温控:-25℃至+55℃（-13℉至+131℉） 储存温控：-40℃至 |  | 个 | 1
本页小计
注：为计取规费等的使用，可在表中增设其中：“定额人工费”。
表—08
分部分项工程和单价措施项目清单与计价表
工程名称：展厅多媒体系统 |  |  |  | 标段：自治区地质局新疆地质文化中心展陈布置设计施工一体化项目 |  |  |  | 第 31 页 共 40 页
序号 | 项目编码 | 项目名称 | 项目特征描述 |  | 计量单位 | 工程量 | 金额（元）
[7 empty] | 综合单价 |  | 合价 | 其中
暂估价
+70℃(-40℉至158℉） 相对湿度:＜90％ 3.其它:详见图纸设计、规范及招标文件要求
4 | 030509001016 | 计算机网络系统 | 1.名称:多媒体信息发布系统软件 2.规格:基于软件著作权开发而成的高清信息发布软件，单机1个授权。支持4K及4K以上分辨率多格式内容发布控制，向下兼容1080P。包含UDP通讯协议，支持屏保，点播等多种远程控制指令。 需拥有自主知识产权及核心技术。提供软件著作权证书 3.其它:详见图纸设计、规范及招标文件要求 |  | 套 | 1
5 | 03B009 | 未来展望影片 | 1.工艺:策划与开发，影片创意策划、主题与风格定位、大纲与脚本撰写 分镜头脚本，包括且不限于开会讨论、画面设计（含示意图）、镜头衔接、氛围设计及相应的文案创意 素材整理、转码与备份 120秒视频专业剪辑（粗剪、精剪），确定影片的整体结构、方向、情绪及视觉节奏、观感等 动态图形设计与合成，片头、片尾、字幕、特效等 原创/版权音乐、音效设计与混音 2.其它:详见图纸设计、规范及招标文件要求 |  | 项 | 1
分部小计
党建
本页小计
注：为计取规费等的使用，可在表中增设其中：“定额人工费”。
表—08
分部分项工程和单价措施项目清单与计价表
工程名称：展厅多媒体系统 |  |  |  | 标段：自治区地质局新疆地质文化中心展陈布置设计施工一体化项目 |  |  |  | 第 32 页 共 40 页
序号 | 项目编码 | 项目名称 | 项目特征描述 |  | 计量单位 | 工程量 | 金额（元）
[7 empty] | 综合单价 |  | 合价 | 其中
暂估价
1 | 030506007014 | 视频系统设备 | 1.名称:98寸商用显示屏（防炫光） 2.规格:屏幕类型：≥98英寸DLED 物理分辨率≥3840×2160 对比度≥1200:1（Typ.）透射 显示屏寿命≥50000小时； BOE原装屏体； 屏幕保护材料：防炫光AR玻璃，专用于展览展示场合，显示屏体表面雾面防炫光 3.前维护液压安装结构:98寸积木式安装架构，前维护框架采用优质钢管和高硬度金属冷轧板材质，表面磷化处理，防静电喷涂。伸缩架构由液压链动杆和高精密轴承组成，支持完全正面维护和拆卸，具有上下，左右，前后调节功能。 4.其它:详见图纸设计、规范及招标文件要求 |  | 台 | 1
2 | 080805003009 | 工作站 | 1.名称:定制高级图形工作站 2.规格:I5/8G/256G/RTX3050/650W 3.其它:详见图纸设计、规范及招标文件要求 |  | 台 | 1
3 | 080605005010 | 扬声器 | 1.名称:吸顶音响 2.规格:单元组成：LF1*8英寸碳纤维鼓纸单元+HF1*25mm纯钛音膜高级压缩驱动器 频率范围（-10 dB）：50 Hz - 20KHz 额定阻抗：8Ω 额定功率（AES）：150W |  | 个 | 2
本页小计
注：为计取规费等的使用，可在表中增设其中：“定额人工费”。
表—08
分部分项工程和单价措施项目清单与计价表
工程名称：展厅多媒体系统 |  |  |  | 标段：自治区地质局新疆地质文化中心展陈布置设计施工一体化项目 |  |  |  | 第 33 页 共 40 页
序号 | 项目编码 | 项目名称 | 项目特征描述 |  | 计量单位 | 工程量 | 金额（元）
[7 empty] | 综合单价 |  | 合价 | 其中
暂估价
灵敏度(1W/1m)：89dB±2dB 覆盖范围(-6dB)：110º H×100º V 扬声器面板材质：ABS符合材料一体化压铸成型 面网：窄边强磁吸式白色可网罩，背面带有声学滤波防尘网， 连接方式：两只镀金按压式接线柱 3.其它:详见图纸设计、规范及招标文件要求
4 | 030506001003 | 扩声系统设备 | 1.名称:混合功率放大器 2.规格:额定功率：300W/8Ω，450W/4Ω 频率响应：话筒20HZ-20kHz/音乐20Hz-20KHz 失真度：话筒<0.1/音乐0.01 信噪比：话筒>75dB/音乐>80dB 输入灵敏度：话筒120mv/音乐300mv 最大输入电平：话筒150mv/音乐1.5v 电源：220VAC +/-10%, 3.其它:详见图纸设计、规范及招标文件要求 |  | 台 | 1
5 | 030404035001 | 插座 | 1.名称:多功能插座 2.规格:定制，含网络模块，信号模块 3.其它:详见图纸设计、规范及招标文件要求 |  | 个 | 1
6 | 030502001001 | 机柜、机架 | 1.名称:音响机柜 2.其它:详见图纸设计、规范及招标文件要求 |  | 台 | 1
分部小计
会议室
1 | 030506007015 | 视频系统设备 | 1.名称:86寸商用会议白板 2.规格:双系统： |  | 台 | 2
本页小计
注：为计取规费等的使用，可在表中增设其中：“定额人工费”。
表—08
分部分项工程和单价措施项目清单与计价表
工程名称：展厅多媒体系统 |  |  |  | 标段：自治区地质局新疆地质文化中心展陈布置设计施工一体化项目 |  |  |  | 第 34 页 共 40 页
序号 | 项目编码 | 项目名称 | 项目特征描述 |  | 计量单位 | 工程量 | 金额（元）
[7 empty] | 综合单价 |  | 合价 | 其中
暂估价
Android+Windows 双系统一键切换，兼容性强 高精度红外低触方案，采用±2mm 高精度原笔迹书写和笔锋个性书写两种技术，20 点触控 文档批注PPT、Word、Excel、PDF 等多种文件格式直接读取 无线投屏：手机、平板 5G 极速传屏，安卓端需要下载同屏软件，IOS 端直接通过 AIR PLAY 镜像传屏； 笔记本电脑无线同屏， 发射器*1 标准Intel-80pin插槽，支持通用市面上标准80pin的OPS电脑。 一键启动：三合一按键（节能、环保，提升使用寿命） 外观设计：超窄边设计，四角圆弧形人性化安全考量设计. 分辨率 3840×2160 响应时间 8 毫秒 画面比例 16:9 刷新频率 60Hz 触摸点数 20 点触摸 最小识别物 2mm 支持细笔数量 10支3mm细笔同时书写 OPS主机：i7+16G+1T集显 3.钢架:钢结构固定基座，定制加工 4.其它:详见图纸设计、规范及招标文件要求
分部小计
网络
1 | 030501009001 | 路由器 | 1.名称:无线接入点 2.规格:室内双频WiFi6（11ax）吸顶型AP-3000M；1个千兆 |  | 台 | 22
本页小计
注：为计取规费等的使用，可在表中增设其中：“定额人工费”。
表—08
分部分项工程和单价措施项目清单与计价表
工程名称：展厅多媒体系统 |  |  |  | 标段：自治区地质局新疆地质文化中心展陈布置设计施工一体化项目 |  |  |  | 第 35 页 共 40 页
序号 | 项目编码 | 项目名称 | 项目特征描述 |  | 计量单位 | 工程量 | 金额（元）
[7 empty] | 综合单价 |  | 合价 | 其中
暂估价
RJ45接口（支持POE）；IEEE 802.11a/b/g/n/ac/ax；最高速率3000Mbps，内置矩阵式智能天线；供电方式：DC12V/1.5A或POE-802.3af/at；建议接入用户数256个；仅支持全息AI平台管理； 3.其它:详见图纸设计、规范及招标文件要求
2 | 030404022001 | 控制器 | 1.名称:无线控制器 2.规格:6个1G/2.5G 自适应RJ45口、2个USB 2.0端口、1个Console口、1U机箱； 默认支持16台交换机管理（包括交换机、POE交换机、工业交换机），可扩展至256台交换机管理，含3年免费升级服务； 默认支持128台AP管理（WA系列AP、RE系列路由器），可扩展至1024台AP管理；含3年免费升级服务； 3.其它:详见图纸设计、规范及招标文件要求 |  | 台 | 1
3 | 030501012001 | 交换机 | 1.名称:16口千兆POE交换机 2.规格:16个千兆POE电口+2个千兆SFP光口；支持POE/POE+供电-POE输出最大功率220W，电源最大功率250W； 二层管理型，支持POE智能供电；支持全息AI平台管理；机架式；6KV防护等级；交换容量336Gbps，包转发率126Mpps； 3.其它:详见图纸设计、规范及招标文件要求 |  | 台 | 2
4 | 030501012002 | 交换机 | 1.名称:千兆智能交换 |  | 台 | 2
本页小计
注：为计取规费等的使用，可在表中增设其中：“定额人工费”。
表—08
分部分项工程和单价措施项目清单与计价表
工程名称：展厅多媒体系统 |  |  |  | 标段：自治区地质局新疆地质文化中心展陈布置设计施工一体化项目 |  |  |  | 第 36 页 共 40 页
序号 | 项目编码 | 项目名称 | 项目特征描述 |  | 计量单位 | 工程量 | 金额（元）
[7 empty] | 综合单价 |  | 合价 | 其中
暂估价
机 2.规格:24个10/100/1000M电口+2个千兆SFP光口；机架式；交流供电；二层管理型；支持全息AI平台管理； 交换容量336Gbps，包转发率108Mpps； 3.其它:详见图纸设计、规范及招标文件要求
5 | 030501009002 | 路由器 | 1.名称:千兆出口路由器 2.规格:智能路由器（5个10/100/1000M自适应以太网接口，Memory 256MB，Flash 16MB,带机：100人，5个10/100/1000M自适应以太网接口，NAT处理速度可达300M，连接数50万，支持多WAN接入，多条宽带可叠加，智能流量控制,无缝漫游，负载均衡，云端管理，广告营销，行为管理，微信及短信认证等） 3.其它:详见图纸设计、规范及招标文件要求 |  | 台 | 22
6 | 030502009001 | 跳线 | 1.名称:六类跳线 2.规格:6类 1.5M 3.其它:详见图纸设计、规范及招标文件要求 |  | 条 | 23
7 | 030502010001 | 配线架 | 1.名称:配线架 2.规格:六类24口非屏蔽模块： 充分满足在电气和机械性能方面的要求，主要用于19英寸机柜或墙柜上安装 满足 T-568 六类传输标准，符合T-568A和T-568B 线序适用于设备间或集中点的互配端接 |  | 个 | 3
本页小计
注：为计取规费等的使用，可在表中增设其中：“定额人工费”。
表—08
分部分项工程和单价措施项目清单与计价表
工程名称：展厅多媒体系统 |  |  |  | 标段：自治区地质局新疆地质文化中心展陈布置设计施工一体化项目 |  |  |  | 第 37 页 共 40 页
序号 | 项目编码 | 项目名称 | 项目特征描述 |  | 计量单位 | 工程量 | 金额（元）
[7 empty] | 综合单价 |  | 合价 | 其中
暂估价
坚固及易于安装的设计减少安装与操作费用较大的正面标识空间方便端口识别 背面可上理线支架固定线缆，便于管理 3.其它:详见图纸设计、规范及招标文件要求
8 | 030502017001 | 线管理器 | 1.名称:12槽理线器 2.规格:黑色烤漆钢质理线架，占用空间1U 整体板厚1.2mm，机械性能强 规整配线架前端的跳线，让前端跳线走线更加规则整齐卡接式盖板(扣板)，方便布线时拆装整体黑色烤漆，SECC 冷轧钢/黑色，外观美观 独特的 12条穿线槽设计，可与多种规格配线架搭配使用充足的线槽空间，方便梳理线序，固定跳线，将所使用的各种 跳线固定收集于内19"标准理线架，可配合任何一种标准机柜使用 3.其它:详见图纸设计、规范及招标文件要求 |  | 个 | 6
分部小计
中控系统
1 | 080805003010 | 工作站 | 1.名称:定制中控管理工作站 2.规格:主板 华硕p11C-X 处理器 志强E-2124 内存 三星16G 服务器风扇 1T*2 工控机箱 500W电源 3.其它:详见图纸设计、规范及招标文件要求 |  | 台 | 1
2 | 080609002001 | 计算机终端 | 1.名称:移动控制终端 |  | 台 | 2
本页小计
注：为计取规费等的使用，可在表中增设其中：“定额人工费”。
表—08
分部分项工程和单价措施项目清单与计价表
工程名称：展厅多媒体系统 |  |  |  | 标段：自治区地质局新疆地质文化中心展陈布置设计施工一体化项目 |  |  |  | 第 38 页 共 40 页
序号 | 项目编码 | 项目名称 | 项目特征描述 |  | 计量单位 | 工程量 | 金额（元）
[7 empty] | 综合单价 |  | 合价 | 其中
暂估价
2.规格:高性能手持移动终端，屏幕尺寸≥11.5寸，内存≥8GB外部存储≥256GB ，支持WIFI链接 3.其它:详见图纸设计、规范及招标文件要求
3 | 030504002001 | 服务器显示设备 | 1.名称:机架显示器 2.规格:18.5英寸屏幕比例： 16：9 分辨率：1920*1080 IPS 对比度：1200:1 HDMI/VGA输入接口 符合标准19英寸机柜安装 3.其它:详见图纸设计、规范及招标文件要求 |  | 台 | 1
4 | 030404022002 | 控制器 | 1.名称:设备中央控制器 2.规格:中控后台管理服务器，支持远程写入中控配置，纯底层架构保证稳定性及安全性。 3.其它:详见图纸设计、规范及招标文件要求 |  | 套 | 1
5 | 030404022003 | 控制器 | 1.名称:主机智能集中控制器 2.规格:定制 内含可编程逻辑控制器、开关电源、微处理器、触发器等 标准机箱，RJ45控制接口；16口一组，用于控制Pc主机的开关，并通过网络发送给控制终端，检测主机电压信号，支持TCP\UDP\RS485控制指令。实时反馈开关机情况。 3.其它:详见图纸设计、规范及招标文件要求 |  | 套 | 1
6 | 030504001001 | 服务器 | 1.名称:机架串口服务器8口 2.规格:系统 CPU 32-bit ARM RAM 32MBFlash 32MB |  | 套 | 1
本页小计
注：为计取规费等的使用，可在表中增设其中：“定额人工费”。
表—08
分部分项工程和单价措施项目清单与计价表
工程名称：展厅多媒体系统 |  |  |  | 标段：自治区地质局新疆地质文化中心展陈布置设计施工一体化项目 |  |  |  | 第 39 页 共 40 页
序号 | 项目编码 | 项目名称 | 项目特征描述 |  | 计量单位 | 工程量 | 金额（元）
[7 empty] | 综合单价 |  | 合价 | 其中
暂估价
LAN以太网 10/100Mbps 自适应，RJ45保护 内置 1.5KV 电磁隔离保护 3.其它:详见图纸设计、规范及招标文件要求
7 | 030502001002 | 机柜、机架 | 1.名称:机柜 2.规格:42U 600*800*2000（含层板、PUD插座等机柜全套配件） |  | 台 | 3
8 | 030509001017 | 计算机网络系统 | 1.名称:中控集中控制系统 2.规格:采用C++语言开发，拥有良好的可视化界面，方便管理员快速管理展馆内的展项，使用JSON配置文件定义展项内容方便日后维护修改展项变动，软硬件高度契合实现全网络化工作。实现功能包括： 1、所有电脑集中状态管理 2、各路电脑集中分控开关、强制开关 3、各组投影仪集中分控开关 4、各路电脑与关联投影仪同步开关控制 5、所有电脑一键开关、一键状态查询 3.其它:详见图纸设计、规范及招标文件要求 |  | 套 | 1
9 | 030509001018 | 计算机网络系统 | 1.名称:移动端无线集控软件平台 2.规格:本软件Android pad上使用Java开发，拥有清晰的UI设计，分层分区域分展项方便讲解员快速定位到讲解的展项上，在馆内局域网覆盖的任何一个地点，管理员通过PAD即可实现中控所有功能。 拥有良好的可视化界 |  | 套 | 1
本页小计
注：为计取规费等的使用，可在表中增设其中：“定额人工费”。
表—08
分部分项工程和单价措施项目清单与计价表
工程名称：展厅多媒体系统 |  |  |  | 标段：自治区地质局新疆地质文化中心展陈布置设计施工一体化项目 |  |  |  | 第 40 页 共 40 页
序号 | 项目编码 | 项目名称 | 项目特征描述 |  | 计量单位 | 工程量 | 金额（元）
[7 empty] | 综合单价 |  | 合价 | 其中
暂估价
面，方便管理员快速管理展馆内的展项，使用JSON配置文件定义展项内容方便日后维护修改展项变动，软硬件高度契合实现全网络化工作。实现功能包括： 1、所有电脑集中状态管理 2、各路电脑集中分控开关、强制开关 3、各组投影仪集中分控开关 4、各路电脑与关联投影仪同步开关控制 5、所有电脑一键开关、一键状态查询 3.其它:详见图纸设计、规范及招标文件要求
分部小计
分部小计
措施项目
分部小计
本页小计
合计
注：为计取规费等的使用，可在表中增设其中：“定额人工费”。
表—08

## 表-11 总价措施项目清单与计价表
总价措施项目清单与计价表
工程名称：展厅多媒体系统 |  |  | 标段：自治区地质局新疆地质文化中心展陈布置设计施工一体化项目 |  |  |  |  | 第 1 页 共 2 页
序号 | 项目编码 | 项目名称 |  | 计算基础 | 费率(%) | 金额(元) | 调整费率(%) |  | 调整后金额(元) | 备注
1 | 031302001001 | 安全文明施工
2 | 031302001002 | 其中：环境保护费、文明施工费、安全施工费 |  | 分部分项人工费+单价措施项目人工费 | 0
3 | 031302001003 | 其中：临时设施费 |  | 分部分项人工费+单价措施项目人工费 | 1.61
4 | 031302002001 | 夜间施工增加费 |  |  | 0 |  |  |  |  | 按实际发生计取，不发生不计取。
5 | 031302004001 | 二次搬运费 |  | 分部分项人工费+单价措施项目人工费 | 0
6 | 031302005001 | 冬雨季施工增加费 |  |  | 0 |  |  |  |  | 不发生不计取，在编制施工招标文件时依据工程实际情况，结合市场编制费用清单。
7 | 031302006001 | 已完工程及设备保护费 |  | 分部分项人工费+单价措施项目人工费 | 0.07
8 | 031301009001 | 特殊地区增加费 |  |  | 0 |  |  |  |  | 结合工程实际情况，按相关规定计取(高海拔地区施工增加费计算过程详见【取费设置】-【高海拔地区施工增加费】功能界面)
9 | X031302008001 | 工程定位复测、点交清理费 |  | 分部分项人工费+单价措施项目人工费 | 0.27
10 | X031302010001 | 检验试验费
11 | X031302010002 | 其中：自检试验费 |  |  | 0
12 | X031302010003 | 其中：检验试验配合费 |  | 分部分项人工费+单价措施项目人工费 | 0.18
13 | 03B991001 | 竣工档案编制费 |  | 分部分项人工费+单价 | 0.32
编制人（造价人员）： | [7 empty] | 复核人（造价工程师）：
注：1.“计算基础”中安全文明施工费可为“定额基价”、“定额人工费”或“定额人工费+定额机械费”，其他项目可为“定额人工费”或“定额人工费+定额机械费”。 2.按施工方案计算的措施费，若无“计算基础”和“费率”的数值，也可只填“金额”数值，但应在备注栏说明施工方案出处或计算方法。
表-11
总价措施项目清单与计价表
工程名称：展厅多媒体系统 |  |  | 标段：自治区地质局新疆地质文化中心展陈布置设计施工一体化项目 |  |  |  |  | 第 2 页 共 2 页
序号 | 项目编码 | 项目名称 |  | 计算基础 | 费率(%) | 金额(元) | 调整费率(%) |  | 调整后金额(元) | 备注
措施项目人工费
合 计
编制人（造价人员）： | [7 empty] | 复核人（造价工程师）：
注：1.“计算基础”中安全文明施工费可为“定额基价”、“定额人工费”或“定额人工费+定额机械费”，其他项目可为“定额人工费”或“定额人工费+定额机械费”。 2.按施工方案计算的措施费，若无“计算基础”和“费率”的数值，也可只填“金额”数值，但应在备注栏说明施工方案出处或计算方法。
表-11

## 表-12 其他项目清单与计价汇总表
其他项目清单与计价汇总表
工程名称：展厅多媒体系统 |  | 标段：自治区地质局新疆地质文化中心展陈布置设计施工一体化项目 |  |  | 第 1 页 共 1 页
序号 | 项目名称 |  | 金额(元) | 结算金额(元) |  | 备注
1 | 暂列金额 |  |  |  |  | 明细详见表-12-1
2 | 暂估价
2.1 | 材料暂估价 |  | — |  |  | 明细详见表-12-2
2.2 | 专业工程暂估价 |  |  |  |  | 明细详见表-12-3
2.3 | 施工技术专项措施项目暂估价 |  |  |  |  | 明细详见表-12-7
3 | 计日工 |  |  |  |  | 明细详见表-12-4
4 | 总承包服务费 |  |  |  |  | 明细详见表-12-5
合 计 | [5 empty] | —
注：材料（工程设备）暂估单价进入清单项目综合单价，此处不汇总。
表-12

## 表-12-1 暂列金额明细表
暂列金额明细表
工程名称：展厅多媒体系统 |  | 标段：自治区地质局新疆地质文化中心展陈布置设计施工一体化项目 |  |  | 第 1 页 共 1 页
序号 | 项目名称 |  | 计量单位 | 暂定金额(元) |  | 备注
1
合 计 | [5 empty] | —
注：此表由招标人填写，如不能详列，也可只列暂列金额总额，投标人应将上述暂列金额计入投标总价中。
表—12—1

## 表-12-2 材料(工程设备)暂估价及调整表
材料（工程设备）暂估单价及调整表
工程名称：展厅多媒体系统 |  |  | 标段：自治区地质局新疆地质文化中心展陈布置设计施工一体化项目 | [7 empty] | 第 1 页 共 3 页
序号 | 材料(工程设备)名称、规格、型号 | 计量单位 |  | 数量 |  | 暂估(元) |  | 确认(元) |  | 差额±(元) |  |  | 备注
|  |  |  | 暂估 | 确认 | 单价 | 合价 | 单价 | 合价 | 单价 |  | 合价
1 | 数字沙盘 | 项 |  |  |  | 600000
2 | 功勋墙魔屏-定制互动媒体工作站 | 台 |  |  |  | 22000
3 | 功勋墙魔屏-吸顶音响 | 个 |  |  |  | 1200
4 | 形象大厅-吸顶音响 | 个 |  |  |  | 1200
5 | 功勋墙魔屏-混合功率放大器 | 台 |  |  |  | 3400
6 | 功勋墙魔屏-UPS电源 | 台 |  |  |  | 13000
7 | 形象大厅-影片剪辑 | 项 |  |  |  | 120000
8 | 功勋墙魔屏-超高清拼接处理器 | 台 |  |  |  | 35000
9 | 功勋墙魔屏-魔屏互动软件框架 | 套 |  |  |  | 15000
10 | 功勋墙魔屏-照片数据库管理系统 | 套 |  |  |  | 10000
11 | 画屏-55寸画屏 | 台 |  |  |  | 21000
12 | 画屏-多媒体智能播放终端 | 台 |  |  |  | 1300
13 | 画屏-有源音响 | 个 |  |  |  | 450
14 | 形象大厅-数字内容制作 | 项 |  |  |  | 250000
15 | 画屏-多媒体信息发布系统软件 | 套 |  |  |  | 10000
16 | 数字沙盘-多屏交互同步控制软件 | 套 |  |  |  | 10000
17 | 数字沙盘-多媒体信息发布系统软件 | 套 |  |  |  | 10000
18 | 形象大厅-多屏交互同步控制软件 | 套 |  |  |  | 10000
19 | 形象大厅-多媒体信息发布系统软件 | 套 |  |  |  | 10000
20 | 画屏-画屏动态数字内容制作 | 套 |  |  |  | 10000
21 | 触摸屏-55寸电容触摸一体机（防炫光） | 台 |  |  |  | 7000
22 | 触摸屏-定制微型工作站 | 台 |  |  |  | 3500
23 | 触摸屏-有源音响 | 个 |  |  |  | 450
24 | 触摸屏-多媒体互动展示系统软件 | 套 |  |  |  | 10000
25 | 触摸屏-数字内容制作 | 项 |  |  |  | 39000
26 | 塔中找水-P2.0LED全彩显示屏 | m2 |  |  |  | 12000
27 | 塔中找水-室内LED屏专用开关电源 | 个 |  |  |  | 120
28 | 塔中找水-接收卡 | 张 |  |  |  | 80
合计
注：1.此表由招标人填写“暂估单价”，并在备注栏说明暂估价的材料、工程设备拟用在那些清单项目上，投标人应将上述材料、工程设备暂估单价计入工程量清单综合单价报价中
表—12—2
材料（工程设备）暂估单价及调整表
工程名称：展厅多媒体系统 |  |  | 标段：自治区地质局新疆地质文化中心展陈布置设计施工一体化项目 | [7 empty] | 第 2 页 共 3 页
序号 | 材料(工程设备)名称、规格、型号 | 计量单位 |  | 数量 |  | 暂估(元) |  | 确认(元) |  | 差额±(元) |  |  | 备注
|  |  |  | 暂估 | 确认 | 单价 | 合价 | 单价 | 合价 | 单价 |  | 合价
29 | 塔中找水-LED大屏视频处理器 | 台 |  |  |  | 8000
30 | 塔中找水-专用配电柜及控制系统 | 套 |  |  |  | 10000
31 | 塔中找水-定制高级图形工作站 | 台 |  |  |  | 26000
32 | 塔中找水-混合功率放大器 | 台 |  |  |  | 3400
33 | 塔中找水-多媒体信息发布系统软件 | 套 |  |  |  | 10000
34 | 地质找矿眼睛-有源音响 | 个 |  |  |  | 450
35 | 地质找矿眼睛-98寸商用显示屏（防炫光） | 台 |  |  |  | 35000
36 | 地质找矿眼睛-定制微型工作站 | 台 |  |  |  | 3500
37 | 地质找矿眼睛-多媒体信息发布系统软件 | 套 |  |  |  | 10000
38 | 地质找矿眼睛感应互动-98寸商用显示屏（防炫光） | 台 |  |  |  | 35000
39 | 地质找矿眼睛感应互动-定制微型工作站 | 台 |  |  |  | 3500
40 | 地质找矿眼睛感应互动-多媒体互动展示系统软件 | 套 |  |  |  | 10000
41 | 地质找矿眼睛感应互动-有源音响 | 个 |  |  |  | 450
42 | 未来展望-98寸商用显示屏（防炫光） | 台 |  |  |  | 35000
43 | 未来展望-定制微型工作站 | 台 |  |  |  | 3500
44 | 未来展望-有源音响 | 个 |  |  |  | 450
45 | 未来展望-多媒体信息发布系统软件 | 套 |  |  |  | 10000
46 | 党建-98寸商用显示屏（防炫光） | 台 |  |  |  | 35000
47 | 形象大厅-室内LED屏专用开关电源 | 个 |  |  |  | 120
48 | 党建-定制高级图形工作站 | 台 |  |  |  | 7000
49 | 党建-多功能插座 | 个 |  |  |  | 150
50 | 党建-音响机柜 | 台 |  |  |  | 1500
51 | 会议室-86寸商用会议白板 | 台 |  |  |  | 20000
52 | 中控系统-定制中控管理工作站 | 台 |  |  |  | 12000
53 | 中控系统-移动控制终端 | 台 |  |  |  | 3000
54 | 中控系统-机架显示器 | 台 |  |  |  | 1000
55 | 中控系统-设备中央控制器 | 套 |  |  |  | 15000
合计
注：1.此表由招标人填写“暂估单价”，并在备注栏说明暂估价的材料、工程设备拟用在那些清单项目上，投标人应将上述材料、工程设备暂估单价计入工程量清单综合单价报价中
表—12—2
材料（工程设备）暂估单价及调整表
工程名称：展厅多媒体系统 |  |  | 标段：自治区地质局新疆地质文化中心展陈布置设计施工一体化项目 | [7 empty] | 第 3 页 共 3 页
序号 | 材料(工程设备)名称、规格、型号 | 计量单位 |  | 数量 |  | 暂估(元) |  | 确认(元) |  | 差额±(元) |  |  | 备注
|  |  |  | 暂估 | 确认 | 单价 | 合价 | 单价 | 合价 | 单价 |  | 合价
56 | 中控系统-主机智能集中控制器 | 套 |  |  |  | 4000
57 | 中控系统-机架串口服务器8口 | 套 |  |  |  | 800
58 | 形象大厅-接收卡 | 张 |  |  |  | 80
59 | 中控系统-机柜 | 台 |  |  |  | 1500
60 | 中控系统-中控集中控制系统 | 套 |  |  |  | 25000
61 | 中控系统-移动端无线集控软件平台 | 套 |  |  |  | 15000
62 | 形象大厅-LED大屏视频处理器 | 台 |  |  |  | 100000
63 | 形象大厅-专用配电柜及控制系统 | 台 |  |  |  | 40000
64 | 形象大厅-定制高级图形工作站 | 台 |  |  |  | 26000
65 | 形象大厅-纯后级功放 | 台 |  |  |  | 8000
66 | 塔中找水-吸顶音响 | 个 |  |  |  | 1200
67 | 形象大厅-触摸屏交互程序 | 套 |  |  |  | 60000
68 | 数字沙盘-专用配电柜及控制系统 | 台 |  |  |  | 40000
69 | 数字沙盘-接收卡 | 张 |  |  |  | 80
70 | 数字沙盘-室内LED屏专用开关电源 | 个 |  |  |  | 120
71 | 形象大厅-数字前级处理器 | 台 |  |  |  | 26000
72 | 形象大厅-音柱扬声器 | 个 |  |  |  | 22000
73 | 党建-混合功率放大器 | 台 |  |  |  | 3400
74 | 党建-吸顶音响 | 个 |  |  |  | 1200
75 | 形象大厅-移动式触摸屏 | 台 |  |  |  | 7000
76 | 数字沙盘-LED大屏视频处理器 | 台 |  |  |  | 6000
77 | 数字沙盘-定制高级图形工作站 | 台 |  |  |  | 26000
78 | 功勋墙魔屏-大型墙面互动触控装置 | 套 |  |  |  | 50000
79 | 功勋墙魔屏-动态照片制作 | 页 |  |  |  | 300
80 | 功勋墙魔屏-65寸拼接屏（3.5MM) | 台 |  |  |  | 20000
81 | 功勋墙魔屏-魔屏互动软件内容 | 套 |  |  |  | 20000
合计
注：1.此表由招标人填写“暂估单价”，并在备注栏说明暂估价的材料、工程设备拟用在那些清单项目上，投标人应将上述材料、工程设备暂估单价计入工程量清单综合单价报价中
表—12—2

## 表-12-3 专业工程暂估价及结算价表
专业工程暂估价及结算价表
工程名称：展厅多媒体系统 |  |  | 标段：自治区地质局新疆地质文化中心展陈布置设计施工一体化项目 |  |  |  | 第 1 页 共 1 页
序号 | 工程名称 | 工程内容 |  | 暂估金额（元） | 结算金额(元) | 差额±(元) |  | 备注
1
合 计 |  |  |  | 0 |  |  |  | —
注：此表“暂估金额”由招标人填写，投标人应将“暂估金额”计入投标总价中。结算时按合同约定结算金额填写。
表—12—3

## 表-12-4 计日工表
计 日 工 表
工程名称：展厅多媒体系统 |  | 标段：自治区地质局新疆地质文化中心展陈布置设计施工一体化项目 | [5 empty] | 第 1 页 共 1 页
编号 | 项目名称 |  | 单位 | 暂定数量 | 实际数量 | 综合单价(元) | 合价(元)
[7 empty] | 暂定 |  | 实际
1 | 人工
人工小计
2 | 材料
材料小计
3 | 机械
机械小计
4.企业管理费和利润
总 计
注：此表项目名称、暂定数量由招标人填写，编制招标控制价时，单价由招标人按有关计价规定确定；投标时，单价由投标人自主报价，按暂定数量计算合价计入投标总价中。结算时，按发承包双方确认的实际数量计算合价。
表—12—4

## 表-12-5 总承包服务费计价表
总承包服务费计价表
工程名称：展厅多媒体系统 |  | 标段：自治区地质局新疆地质文化中心展陈布置设计施工一体化项目 |  |  |  |  | 第 1 页 共 1 页
序号 | 项目名称 |  | 项目价值(元) | 服务内容 | 计算基础 | 费率(%) |  | 金额(元)
1 | 专业发包工程管理费
2 | 甲供材料设备保管费
合 计
注：此表项目名称、服务内容由招标人填写，编制招标控制价时，费率及金额由招标人按有关计价规定确定；投标时，费率及金额由投标人自主报价，计入投标总价中。
表—12—5

## 表-13 规费、税金项目清单与计价表
规费、税金项目计价表
工程名称：展厅多媒体系统 |  | 标段：自治区地质局新疆地质文化中心展陈布置设计施工一体化项目 |  |  | 第 1 页 共 1 页
序号 | 项目名称 |  | 计算基础 | 计算基数 |  | 计算费率(%) | 金额（元）
1 | 规费 |  | 社会保险费+住房公积金
1.1 | 社会保险费 |  | 养老保险费+失业保险费+医疗保险费(生育保险费)+工伤保险费
1.11 | 养老保险费 |  | 分部分项人工费+单价措施项目人工费 |  |  | 7.13
1.12 | 失业保险费 |  | 分部分项人工费+单价措施项目人工费 |  |  | 0.28
1.13 | 医疗保险费(生育保险费) |  | 分部分项人工费+单价措施项目人工费 |  |  | 1.58
1.14 | 工伤保险费 |  | 分部分项人工费+单价措施项目人工费 |  |  | 0.19
1.2 | 住房公积金 |  | 分部分项人工费+单价措施项目人工费 |  |  | 1.05
2 | 税金 |  | 税前工程造价 |  |  | 9
合计
编制人（造价人员）： |  |  |  |  | 复核人（造价工程师）：
表-13