## 表-08 分部分项工程和单价措施项目清单与计价表
分部分项工程和单价措施项目清单与计价表
工程名称：建筑与装饰工程 |  |  |  | 标段：阿克苏市实验中学教学楼门窗及室外高压输变电双电源系统改造项目 |  |  |  | 第 1 页 共 3 页
序号 | 项目编码 | 项目名称 | 项目特征描述 |  | 计量单位 | 工程量 | 金额（元）
[7 empty] | 综合单价 |  | 合价 | 其中
暂估价
分部分项
1 | 011610001001 | 木门窗拆除 | 1.名称:拆除原有木质门 |  | 樘 | 178
2 | 011601001001 | 砖砌体拆除 | 1.名称:改门洞规格 |  | m3 | 34.18
3 | 011203001001 | 零星项目一般抹灰 | 1.基层类型、部位:门洞周围修复抹灰 |  | m2 | 269.14
4 | 011406001001 | 抹灰面油漆 | 1.基层类型:一般抹灰面 2.腻子种类:白水泥腻子 3.刮腻子遍数:2遍 4.油漆品种、刷漆遍数:乳胶漆2遍 |  | m2 | 269.14
5 | 010802004001 | 防盗门 | 1.名称:定制单开金属门 2.材质:成品定制带边框套、门扇开观察窗、暗装插销、明挂锁、180度平开单扇、扇后70mm,门高2660mm 3.规格:门扇板材厚度0.8、门框板材厚度1.5 |  | 樘 | 170
6 | 010802004002 | 防盗门 | 1.名称:定制字母钢板隔声门 2.材质:成品定制专用隔音门带边框套、门扇开90度平字母扇、扇后70mm执手柄锁具，门高2050mm 3.规格:钢板隔声门 |  | 樘 | 4
7 | 010802004003 | 防盗门 | 1.名称:定制双扇金属门 2.材质:成品定制带边框套、门扇开观察窗、暗装插销、明挂锁、180度平对开双扇、扇后70mm，门高2660mm 3.规格:门扇板材厚度0.8、门框板材厚度1.5 |  | 樘 | 4
8 | 011610002001 | 金属门窗拆除 | 1.名称:拆除原门扇及框 |  | m2 | 36.6
9 | 010802001001 | 金属(塑钢）门 | 1.名称:定制断桥铝型材门 2.门框或扇外围尺寸: |  | m2 | 36.8
本页小计
注：为计取规费等的使用，可在表中增设其中：“定额人工费”。
表—08
分部分项工程和单价措施项目清单与计价表
工程名称：建筑与装饰工程 |  |  |  | 标段：阿克苏市实验中学教学楼门窗及室外高压输变电双电源系统改造项目 |  |  |  | 第 2 页 共 3 页
序号 | 项目编码 | 项目名称 | 项目特征描述 |  | 计量单位 | 工程量 | 金额（元）
[7 empty] | 综合单价 |  | 合价 | 其中
暂估价
定制断桥铝型材门、5+8+5钢化玻璃、门扇通高3.17-2.7米（开启方向、门板样式颜色按照需求定制） 3.门框、扇材质:门扇650mm*18mm门框75mm*18mm
10 | 01B001 | 垃圾清运 | 1.名称:建筑垃圾清运（人工搬运至指定地点后装车） 2.运距:28km |  | m3 | 105
11 | 011610002002 | 金属门窗拆除 | 1.名称:拆除原塑钢窗户 |  | m2 | 714.2
12 | 01B002 | 窗洞开凿改拆窗台板 | 1.名称:窗洞开凿改拆窗台板 2.施工方式:原窗洞规格窗框嵌入窗台板内，改造提升相同规格窗洞尺寸，需统一拆除原窗台板，新窗户安装好后，恢复混凝土预制窗台板 |  | 个 | 203
13 | 010807001001 | 金属（塑钢、断桥）窗 | 1.名称:断桥铝合金型材安全窗 2.框、扇材质:钢化玻璃5+8+5节能门窗，隔热断桥铝合金型材，普通窗安装，平开扇 |  | m2 | 714.2
14 | 011203001002 | 零星项目一般抹灰 | 1.基层类型、部位:抹灰窗洞边框修补 |  | m2 | 568.4
15 | 011406001002 | 抹灰面油漆 | 1.基层类型:一般抹灰面 2.腻子种类:白水泥腻子 3.刮腻子遍数:2遍 4.油漆品种、刷漆遍数:乳胶漆2遍 |  | m2 | 568.4
16 | 01B003 | 垃圾清运 | 1.名称:建筑垃圾清运（人工搬运至指定地点后装车） 2.运距:28km |  | m3 | 92.66
分部小计
措施项目
本页小计
注：为计取规费等的使用，可在表中增设其中：“定额人工费”。
表—08
分部分项工程和单价措施项目清单与计价表
工程名称：建筑与装饰工程 |  |  |  | 标段：阿克苏市实验中学教学楼门窗及室外高压输变电双电源系统改造项目 |  |  |  | 第 3 页 共 3 页
序号 | 项目编码 | 项目名称 | 项目特征描述 |  | 计量单位 | 工程量 | 金额（元）
[7 empty] | 综合单价 |  | 合价 | 其中
暂估价
分部小计
本页小计
合计
注：为计取规费等的使用，可在表中增设其中：“定额人工费”。
表—08

## 表-11 总价措施项目清单与计价表
总价措施项目清单与计价表
工程名称：建筑与装饰工程 |  |  | 标段：阿克苏市实验中学教学楼门窗及室外高压输变电双电源系统改造项目 |  |  |  |  | 第 1 页 共 2 页
序号 | 项目编码 | 项目名称 |  | 计算基础 | 费率(%) | 金额(元) | 调整费率(%) |  | 调整后金额(元) | 备注
1 | 011707001001 | 安全文明施工
2 | 011707001002 | 其中：环境保护费、文明施工费、安全施工费 |  | 分部分项人工费+分部分项机械费+单价措施项目人工费+单价措施项目机械费 | 2.8
3 | 011707001003 | 其中：临时设施费 |  | 分部分项人工费+分部分项机械费+单价措施项目人工费+单价措施项目机械费 | 1.38
4 | 011707001004 | 其中：智慧工地基础配置费
5 | 011707002001 | 夜间施工增加费 |  |  | 0 |  |  |  |  | 按实际发生计取，不发生不计取。
6 | 011707004001 | 二次搬运费 |  | 分部分项人工费+分部分项机械费+单价措施项目人工费+单价措施项目机械费 | 0
7 | 011707005001 | 冬雨季施工增加费 |  |  | 0 |  |  |  |  | 不发生不计取，在编制施工招标文件时依据工程实际情况，结合市场编制费用清单。
8 | 011707007001 | 已完工程及设备保护费 |  | 分部分项人工费+分部分项机械费+单价措施项目人工费+单价措施项目机械费 | 0.07
9 | X011707008001 | 工程定位复测、点交清理费 |  | 分部分项人工费+分部分项机械费+单价措施项目人工费+单价措施项目机械费 | 0.08
10 | X011707010001 | 检验试验费
11 | X011707010002 | 其中：自检试验费 |  |  | 0
12 | X011707010003 | 其中：检验试验配合费 |  | 分部分项人工费+分部分项机械费+单价措施项目人工费+单价措施项目机械费 | 0.11
13 | X011707011001 | 特殊地区增加费 |  |  | 0 |  |  |  |  | 结合工程实际情
编制人（造价人员）： | [7 empty] | 复核人（造价工程师）：
注：1.“计算基础”中安全文明施工费可为“定额基价”、“定额人工费”或“定额人工费+定额机械费”，其他项目可为“定额人工费”或“定额人工费+定额机械费”。 2.按施工方案计算的措施费，若无“计算基础”和“费率”的数值，也可只填“金额”数值，但应在备注栏说明施工方案出处或计算方法。
表-11
总价措施项目清单与计价表
工程名称：建筑与装饰工程 |  |  | 标段：阿克苏市实验中学教学楼门窗及室外高压输变电双电源系统改造项目 |  |  |  |  | 第 2 页 共 2 页
序号 | 项目编码 | 项目名称 |  | 计算基础 | 费率(%) | 金额(元) | 调整费率(%) |  | 调整后金额(元) | 备注
况，按相关规定计取(高海拔地区施工增加费计算过程详见【取费设置】-【高海拔地区施工增加费】功能界面)
14 | 01B991 | 竣工档案编制费 |  | 分部分项人工费+分部分项机械费+单价措施项目人工费+单价措施项目机械费 | 0.27
合 计
编制人（造价人员）： | [7 empty] | 复核人（造价工程师）：
注：1.“计算基础”中安全文明施工费可为“定额基价”、“定额人工费”或“定额人工费+定额机械费”，其他项目可为“定额人工费”或“定额人工费+定额机械费”。 2.按施工方案计算的措施费，若无“计算基础”和“费率”的数值，也可只填“金额”数值，但应在备注栏说明施工方案出处或计算方法。
表-11

## 表-13 规费、税金项目清单与计价表
规费、税金项目计价表
工程名称：建筑与装饰工程 |  | 标段：阿克苏市实验中学教学楼门窗及室外高压输变电双电源系统改造项目 |  |  | 第 1 页 共 1 页
序号 | 项目名称 |  | 计算基础 | 计算基数 |  | 计算费率(%) | 金额（元）
1 | 规费 |  | 社会保险费+住房公积金
1.1 | 社会保险费 |  | 养老保险费+失业保险费+医疗保险费(生育保险费)+工伤保险费
1.11 | 养老保险费 |  | 分部分项人工费+分部分项机械费+单价措施项目人工费+单价措施项目机械费 |  |  | 4.31
1.12 | 失业保险费 |  | 分部分项人工费+分部分项机械费+单价措施项目人工费+单价措施项目机械费 |  |  | 0.38
1.13 | 医疗保险费(生育保险费) |  | 分部分项人工费+分部分项机械费+单价措施项目人工费+单价措施项目机械费 |  |  | 1.37
1.14 | 工伤保险费 |  | 分部分项人工费+分部分项机械费+单价措施项目人工费+单价措施项目机械费 |  |  | 0.19
1.2 | 住房公积金 |  | 分部分项人工费+分部分项机械费+单价措施项目人工费+单价措施项目机械费 |  |  | 0.94
2 | 税金 |  | 税前工程造价 |  |  | 9
合计
编制人（造价人员）： |  |  |  |  | 复核人（造价工程师）：
表-13