## 表10_2_2-2 招标工程量清单扉页格式
【表10.2.2-2】
崇寿镇卫生院迁建工程-信息机房及相关设备(LED会议系统项目)
招标工程量清单
招 标 人: |  | 造价咨询人:
| (单位盖章) |  | (单位资质专用章)
法定代表人 或其授权人: |  | 法定代表人 或其授权人:
| (签字或盖章) |  | (签字或盖章)
编 制 人: |  | 复 核 人:
| (造价工程师签字盖专用章) |  | (造价工程师签字盖专用章)
编制时间: |  | 复核时间:

## 表10_2_2-11 编制说明
【表10.2.2-11】
编制说明
工程名称:崇寿镇卫生院迁建工程-信息机房及相关设备(LED会议系统项目) | 第1页 共1页
一、编制依据： 1、建设单位提供的图纸及清单； 2、《建设工程工程量清单计价规范（GB50500－2013）》。 二、编制范围： 1、崇寿镇卫生院迁建工程-信息机房及相关设备(LED会议系统项目)。 三、编制说明： 1、设备根据委托单位提供设备清单计入； 2、总承包服务费按税前工程造价的2%计入多媒体会议系统其他项目清单中； 3、其他未尽事宜以施工图及现行规范为准。 四、材料品牌详见附件。

## 0_1_表10_2_2-16 分部分项工程清单与计价表
【表10.2.2-16】
分部分项工程清单与计价表
单位(专业)工程名称:信息机房及相关设备(LED会议系统项目)-多媒体会议系统 | [5 empty] | 标段: |  |  | 第1页 共66页
序号 | 项目编码 | 项目名称 | 项目特征 | 计量 单位 | 工程量 | 金 额 (元) |  |  |  |  | 备注
[6 empty] | 综合单价 | 合价 | 其中
[8 empty] | 人工费 | 机械费 | 暂估价
|  | 会议室 |  |  | 0
|  | WIFI会议系统 |  |  | 0
本页小计
【表10.2.2-16】
分部分项工程清单与计价表
单位(专业)工程名称:信息机房及相关设备(LED会议系统项目)-多媒体会议系统 | [5 empty] | 标段: |  |  | 第2页 共66页
序号 | 项目编码 | 项目名称 | 项目特征 | 计量 单位 | 工程量 | 金 额 (元) |  |  |  |  | 备注
[6 empty] | 综合单价 | 合价 | 其中
[8 empty] | 人工费 | 机械费 | 暂估价
1 | 030506001001 | 扩声系统设备 | 全数字会议系统主机 功能参数 1、集有线会议讨论、无线会讨、视像跟踪、会议签到、投票表决、服务呼叫、矩阵控制等多功能于一体； 2、支持外部蓝牙音频输入输出； 3、支持IP对讲呼叫； 4、支持话筒单元角色、姓名自定义编辑； 5、支持发言列表功能； 6、具有适用于人大、政协等大型会议的跨操作系统会议管理、签到、投票表决软件； 7、可通过手机、平板、PC登录会议主机调整各项系统参数。 8、≥4.3"全彩显示屏，具有快速操作的多功能飞梭按键，可精细调节每一个系统参数； 9、支持和手拉手环网数字传输； 支持2个独立环网满足不同组网需求； 10、可脱离会议管理软件发起签到、投票表决功能； 11、发言功能：限制发言模式、主席优先模式、先进先出模式、申请发言模式、限时发言模式 12、可对每一只有线无线发言单元的输入音量、AGC、EQ等音频参数单独调节，也可进行统一调节； 13、可自定义每一支发言单元的角色属性（代表单元、主席单元、主持 | 台 | 1
本页小计
【表10.2.2-16】
分部分项工程清单与计价表
单位(专业)工程名称:信息机房及相关设备(LED会议系统项目)-多媒体会议系统 | [5 empty] | 标段: |  |  | 第3页 共66页
序号 | 项目编码 | 项目名称 | 项目特征 | 计量 单位 | 工程量 | 金 额 (元) |  |  |  |  | 备注
[6 empty] | 综合单价 | 合价 | 其中
[8 empty] | 人工费 | 机械费 | 暂估价
人）、人员名称、话筒编号 14、可针对任意一只有线无线发言单元的摄像机预置位单独调节，可联动视频矩阵完成多个摄像头之间无缝切换跟踪； 15、支持PC、手机、平板等设备无线接入设备热点，通过web网页和UI界面实时调节调试； 16、支持Pelco_D 、Pelco_P 、VISCA三种摄像机通讯协议，兼容性强； 17、自带RS232控制接口，可连接中控也可直接控制外部视频切换矩阵，可根据不同品牌矩阵自定义控制命令； 18、支持U盘实时录音功能，最大支持64G FAT格式U盘， 19、坐席话筒支持热插拔；即插即用无需设置； 20、支持上电自检，支持自动诊断；故障原因提示； 21、支持卡农座、3Pin端子平衡输出；莲花头非平衡输出，满足本地扩声、会议录制、远程视频会议的需求； 22、支持蓝牙音频输入输出，可接入手机、电脑蓝牙音频，可用于软件端视频会议或临时接入电话语音 23、主机与话筒间采用48K Hz音频采样，无损传输，< 10ms传输延迟，音质不受网线长度影响。 24、单元使用内置 3、7V 锂电池或 3 节 1、5V AA 电池，连续使
本页小计
【表10.2.2-16】
分部分项工程清单与计价表
单位(专业)工程名称:信息机房及相关设备(LED会议系统项目)-多媒体会议系统 | [5 empty] | 标段: |  |  | 第4页 共66页
序号 | 项目编码 | 项目名称 | 项目特征 | 计量 单位 | 工程量 | 金 额 (元) |  |  |  |  | 备注
[6 empty] | 综合单价 | 合价 | 其中
[8 empty] | 人工费 | 机械费 | 暂估价
用 5-8 小时，待机时可使用12 小时 技术参数 1、电源、功耗:AC110V-220V/50HZ； 2、网络通讯协议:TCP/IP、UDP、ARP、ICMP、IGMP、HTTP； 3、网络芯片速率:100Mbps； 4、音频编码格式:MP3/PCM/ADPCM； 5、音频采样、位率:8Khz-44.1Khz,16bit,8Kbps-320kbps； 6、信噪比、频响:>83dB、40Hz-18KHz； 7、显示语言:中文、英文； 8、接口:RJ45网口*1、USB接口*1、风凰平衡输出*1、卡侬平衡输出*1、莲花头立体声线路输出*1、环网输出*2； 9、RS232串口输出*1、RS85通信接口*1。
本页小计
【表10.2.2-16】
分部分项工程清单与计价表
单位(专业)工程名称:信息机房及相关设备(LED会议系统项目)-多媒体会议系统 | [5 empty] | 标段: |  |  | 第5页 共66页
序号 | 项目编码 | 项目名称 | 项目特征 | 计量 单位 | 工程量 | 金 额 (元) |  |  |  |  | 备注
[6 empty] | 综合单价 | 合价 | 其中
[8 empty] | 人工费 | 机械费 | 暂估价
2 | 030506001002 | 扩声系统设备 | 会议话筒处理器 特性和优点: 1、带液晶显示屏可直观显示当时音频的频谱与工作状态 2、十路卡侬口输入,每路麦克风独立幻像48V开关 3、前置麦克风输出总音量调节，前置麦克风高.中.低音调节,前置背景音乐音量调节。 4、每路麦克风独立增益调节 5、MUSIC输入RCA口 6、AUX输入RCA口 7、AUX输出RCA口 8、独具录播音频RCA输出口 9、输入灵敏度-32dB~-56dB 10、两路OUTPUT音频输出可直接到功放，单路输出到调音台。 11、OUTPUT输出音调前置调节 技术参数: 1、供电方式:AC~220V/50Hz 2、消耗功率:<30W 3、采样频率:48KHz 4、频率响应:125Hz~15KHz 5、失真: ＜0.1% @ 1KHz 6、信噪比:＞90dB 7、输入阻抗: 20KΩ 8、输出阻抗（平衡）: 200Ω 9、信号延时:＜11ms 10、温度范围:-10~55℃ | 台 | 1
本页小计
【表10.2.2-16】
分部分项工程清单与计价表
单位(专业)工程名称:信息机房及相关设备(LED会议系统项目)-多媒体会议系统 | [5 empty] | 标段: |  |  | 第6页 共66页
序号 | 项目编码 | 项目名称 | 项目特征 | 计量 单位 | 工程量 | 金 额 (元) |  |  |  |  | 备注
[6 empty] | 综合单价 | 合价 | 其中
[8 empty] | 人工费 | 机械费 | 暂估价
3 | 030506001003 | 扩声系统设备 | 会议话筒 功能参数 1.鹅颈麦克风无线主席单元，可管理代表单元发言； 2.4寸全彩触摸显示屏，分辨率480*480,刷新率60Hz； 3.双核1.0G HZ处理器，256M SPI Flash； 4.无线频率：2.4G/5.2G/5.8G Hz； 5.主席单元可发起会议签到、投票表决议程，签到和投票表决结果实时显示； 6.主席单元具有批准和禁止代表单元发言的权限； 7.主席单元可实时显示当前发言人员姓名、坐席编号以及等待发言人员列表； 8.支持发言、摄像追踪、投票表决，可通过会议主机单独调节单元的增益、EQ、AGC等参数； 9.可通过会议主机设置单元为主持人、主席、代表等工作模式； 10.14 mm 镀金驻极体电容音头； 11.铝合金面板，表面喷砂电镀； 12.全数字化信号传输，抗干扰能力强； 13.底座具有充电状态指示灯； 14.底部磁吸触点、侧面USB TypeC快速充电接口,充满时间≤3小时； 15.4000mAh聚合物锂离子电池，持 | 台 | 1
本页小计
【表10.2.2-16】
分部分项工程清单与计价表
单位(专业)工程名称:信息机房及相关设备(LED会议系统项目)-多媒体会议系统 | [5 empty] | 标段: |  |  | 第7页 共66页
序号 | 项目编码 | 项目名称 | 项目特征 | 计量 单位 | 工程量 | 金 额 (元) |  |  |  |  | 备注
[6 empty] | 综合单价 | 合价 | 其中
[8 empty] | 人工费 | 机械费 | 暂估价
续发言≥6小时，待机时间≥8小时。 技术参数 1.话筒单元功耗:≤3.5W； 2.无线工作频段：2.4G/5.2G/5.8G Hz； 3.无线加密：WPA/WPA2加密； 4.音频编码格式:MP3/PCM/ADPCM； 音频采样、位率: 8Khz-48Khz,16bit,8Kbps-320kbps； 5.信噪比、频响:≥83dB、40Hz-18KHz； 6.屏幕:4寸电容触摸屏； 7.屏幕分辨率:480*480（RGB）； 9.屏幕刷新率：60Hz； 9.CPU:双核1.0G Hz处理器； 10.内存：256M SPI Flash； 11.耳机输出接口:φ3.5mm立体声插孔； 12.麦克风:14mm镀金驻极体电容音头； 13.麦克风指向特性:心型； 14.麦克风频率响应：20-20K Hz； 15.麦克风灵敏度：-38dB , 12.6mV / Pa ( 0 dB = 1 V/Pa @ 1 kHz）； 16.麦克风最大声压级：130 dB SPL ( 1 % THD @ 1 kHz)； 17.电池容量：4000mAh； 18.充电方式：磁吸触点/Usb Type-
本页小计
【表10.2.2-16】
分部分项工程清单与计价表
单位(专业)工程名称:信息机房及相关设备(LED会议系统项目)-多媒体会议系统 | [5 empty] | 标段: |  |  | 第8页 共66页
序号 | 项目编码 | 项目名称 | 项目特征 | 计量 单位 | 工程量 | 金 额 (元) |  |  |  |  | 备注
[6 empty] | 综合单价 | 合价 | 其中
[8 empty] | 人工费 | 机械费 | 暂估价
C； 19.工作温度、湿度 0-45℃:≤90％（无结露）； 20.面板材质:铝合金，底座材质：ABS； 21.标配话筒杆长度:380mm，双弹簧话筒杆长度465mm。
本页小计
【表10.2.2-16】
分部分项工程清单与计价表
单位(专业)工程名称:信息机房及相关设备(LED会议系统项目)-多媒体会议系统 | [5 empty] | 标段: |  |  | 第9页 共66页
序号 | 项目编码 | 项目名称 | 项目特征 | 计量 单位 | 工程量 | 金 额 (元) |  |  |  |  | 备注
[6 empty] | 综合单价 | 合价 | 其中
[8 empty] | 人工费 | 机械费 | 暂估价
4 | 030506001004 | 扩声系统设备 | 会议话筒 1.鹅颈麦克风无线代表单元 2.4寸全彩触摸显示屏，分辨率480*480,刷新率60Hz 3.双核1.0G HZ处理器，256M SPI Flash 4.无线频率：2.4G/5.2G/5.8G Hz 5.代表单元可参与会议签到、投票表决议程，签到和投票表决结果实时显示 6.可实时显示当前发言人员姓名、坐席编号以及等待发言人员列表 7.支持发言、摄像追踪、投票表决，可通过会议主机单独调节单元的增益、EQ、AGC等参数 8.14 mm 镀金驻极体电容音头； 9.铝合金面板，表面喷砂电镀；； 10.全数字化信号传输，抗干扰能力强； 11.话筒杆上带有发言状态指示灯，工作状态下亮红色； 12.底座具有充电状态指示灯； 13.底部磁吸触点、侧面USB TypeC快速充电接口,充满时间≤3小时； 14.4000mAh聚合物锂离子电池，持续发言≥6小时，待机时间≥8小时。 技术参数 1.话筒单元功耗:≤3.5W； 2.无线工作频段：2.4G/5.2G/5.8G Hz； | 台 | 7
本页小计
【表10.2.2-16】
分部分项工程清单与计价表
单位(专业)工程名称:信息机房及相关设备(LED会议系统项目)-多媒体会议系统 | [5 empty] | 标段: |  |  | 第10页 共66页
序号 | 项目编码 | 项目名称 | 项目特征 | 计量 单位 | 工程量 | 金 额 (元) |  |  |  |  | 备注
[6 empty] | 综合单价 | 合价 | 其中
[8 empty] | 人工费 | 机械费 | 暂估价
3.无线加密：WPA/WPA2加密； 4.音频编码格式:MP3/PCM/ADPCM，音频采样、位率: 8Khz-48Khz,16bit,8Kbps-320kbps； 5.信噪比、频响:≥83dB、40Hz-18KHz； 6.屏幕:4寸电容触摸屏； 7.屏幕分辨率:480*480（RGB）； 8.屏幕刷新率：60Hz； 9.CPU:双核1.0G Hz处理器； 10.内存：256M SPI Flash； 11.耳机输出接口:φ3.5mm立体声插孔； 12.麦克风:14mm镀金驻极体电容音头； 13.麦克风指向特性:心型； 14.麦克风频率响应：20-20K Hz； 15.麦克风灵敏度：-38dB , 12.6mV / Pa ( 0 dB = 1 V/Pa @ 1 kHz）； 16.麦克风最大声压级：130 dB SPL ( 1 % THD @ 1 kHz)； 17.电池容量：4000mAh； 18.充电方式：磁吸触点/Usb Type-C； 19.工作温度、湿度 0-45℃:≤90％（无结露）； 20.面板材质:铝合金，底座材质：ABS；
本页小计
【表10.2.2-16】
分部分项工程清单与计价表
单位(专业)工程名称:信息机房及相关设备(LED会议系统项目)-多媒体会议系统 | [5 empty] | 标段: |  |  | 第11页 共66页
序号 | 项目编码 | 项目名称 | 项目特征 | 计量 单位 | 工程量 | 金 额 (元) |  |  |  |  | 备注
[6 empty] | 综合单价 | 合价 | 其中
[8 empty] | 人工费 | 机械费 | 暂估价
21.标配话筒杆长度:380mm，双弹簧话筒杆长度465mm。
5 | 030506001005 | 扩声系统设备 | 发射器 1.支持2.4G/5.2G/5.8G Hz三频WIFI频段； 2.支持802.11a/b/g/n/ac /ax传输协议； 3.2402Mbps 的接入速率，并发速率最高可达3000Mbps； 4.支持无线频段扫描，手动选择畅通信道，规避信道拥堵； 5.支持POE、DC供电； 6.支持路由、AP、中继三种工作模式； 7.WPA/WPA2加密，安全可靠； 8.支持壁挂、吸顶等安装方式。 | 台 | 1
6 | 030404017001 | 配电箱 | 充电箱 1.支持8个磁吸触点充电底座和4个USB-J充电接口 2.磁吸触点充电底座单口12W充电功率，可在2.5H内0-100%充满发言单元 3.USB-J接口支持5W充电功率， 4.总功率120W | 台 | 1
本页小计
【表10.2.2-16】
分部分项工程清单与计价表
单位(专业)工程名称:信息机房及相关设备(LED会议系统项目)-多媒体会议系统 | [5 empty] | 标段: |  |  | 第12页 共66页
序号 | 项目编码 | 项目名称 | 项目特征 | 计量 单位 | 工程量 | 金 额 (元) |  |  |  |  | 备注
[6 empty] | 综合单价 | 合价 | 其中
[8 empty] | 人工费 | 机械费 | 暂估价
7 | 030501012001 | 交换机 | 交换机 1.端口描述：9个10/100Mbps RJ45端口，其中1-8端口支持PoE功能 2.传输模式：全双工/半双工自适应 3.网络标准：IEEE 802.3、IEEE 802.3u、IEEE 802.3x、IEEE 802.af、IEEE 802.at 4.尺寸：250×158×44mm 5.单端口PoE功率可达30W，整机最大PoE输出功率为125W | 台 | 1
|  | 信号放大及扬声器系统 |  |  | 0
8 | 030506001006 | 扩声系统设备 | 10寸两单元两分频全频专业音箱。 1.阻抗≤8Ω 2.频响等同或优于55Hz~20KHz 3.额定功率≥300W 4.灵敏度≥98dB/W/M 5.水平覆盖角≥80°，垂直覆盖角≥60° 6.高音≥1.4"压缩高音单元×1 7.低音≥10"低音×1 | 台 | 6
9 | 03B001 | 支架 | 音箱支架 | 只 | 6
本页小计
【表10.2.2-16】
分部分项工程清单与计价表
单位(专业)工程名称:信息机房及相关设备(LED会议系统项目)-多媒体会议系统 | [5 empty] | 标段: |  |  | 第13页 共66页
序号 | 项目编码 | 项目名称 | 项目特征 | 计量 单位 | 工程量 | 金 额 (元) |  |  |  |  | 备注
[6 empty] | 综合单价 | 合价 | 其中
[8 empty] | 人工费 | 机械费 | 暂估价
10 | 030506001007 | 扩声系统设备 | 专业功放 技术参数： 立体声Stereo/8Ω：500W×2 立体声Stereo/4Ω：750W×2 桥接Bridge/8Ω：1280W 频响Frepuency response： 20HZ-20KHZ(0.5dB/-0.5dB) 总谐波失真THD+N：＜0.05% 信噪比S/N rate：＞95dB 阻尼系数Damping factor：＞500 分离度Crosstalk：＞90dB 输入灵敏度Input Sensitivity：0.775V/1.44V 输入阻抗Input impedance(bal/unbal)：20KΩ/10KΩ 产品尺寸Product dimension(mm)：483×360×88mm 净重（Net Weight）：15kg | 台 | 3
|  | 音源及传声部分 |  |  | 0
本页小计
【表10.2.2-16】
分部分项工程清单与计价表
单位(专业)工程名称:信息机房及相关设备(LED会议系统项目)-多媒体会议系统 | [5 empty] | 标段: |  |  | 第14页 共66页
序号 | 项目编码 | 项目名称 | 项目特征 | 计量 单位 | 工程量 | 金 额 (元) |  |  |  |  | 备注
[6 empty] | 综合单价 | 合价 | 其中
[8 empty] | 人工费 | 机械费 | 暂估价
11 | 030506001008 | 扩声系统设备 | 无线话筒 产品特性： 1，高稳定/耐用性管体结构。 2，双通道UHF无线系统，每通道100个频率可选。 3，背光式LED显示屏指示了RF和AF信号强度，电池状态，分集通道指示（A/B），频率，频率组/频道等工作状态。 4，采用数字音码锁定技术，有效阻隔使用环境中的杂讯干扰。 5，采用最新红外线自动对频（IR）技术，设定和操作更简便。 6，2支话筒可互换使用，通用性强，全金属电镀管体，坚固，抗摔，耐磨。 综合参数： 频率范围：610MHz-670MHz 信道数目:200个 信道间隔:300KHZ 频率稳定度:±0.005% 动态范围:100db 最大偏移:±45KHZ 音频频率响应:40HZ-18KHZ(±2db) 综合信噪比:>105db 综合失真：≤0.5% 天线接入：BNC/50Ω 灵敏度：12dBuV(80dbS/N) 灵敏度调节范围：12-32dBuV 杂散抑制：≥75db | 台 | 2
本页小计
【表10.2.2-16】
分部分项工程清单与计价表
单位(专业)工程名称:信息机房及相关设备(LED会议系统项目)-多媒体会议系统 | [5 empty] | 标段: |  |  | 第15页 共66页
序号 | 项目编码 | 项目名称 | 项目特征 | 计量 单位 | 工程量 | 金 额 (元) |  |  |  |  | 备注
[6 empty] | 综合单价 | 合价 | 其中
[8 empty] | 人工费 | 机械费 | 暂估价
最大输出电平：+10dbv 供电方式：直流12V400mA输入 输出功率：高功率15MW，低功率3MW 音频频率响应：40~18,000Hz，（+1dB，-3dB）.整体系统频率响应取决于选取的话筒单元 杂散抑制：-60db 电池寿命：正常功率发射时，可使用超过15小时 锌铝合金结构
本页小计
【表10.2.2-16】
分部分项工程清单与计价表
单位(专业)工程名称:信息机房及相关设备(LED会议系统项目)-多媒体会议系统 | [5 empty] | 标段: |  |  | 第16页 共66页
序号 | 项目编码 | 项目名称 | 项目特征 | 计量 单位 | 工程量 | 金 额 (元) |  |  |  |  | 备注
[6 empty] | 综合单价 | 合价 | 其中
[8 empty] | 人工费 | 机械费 | 暂估价
12 | 030506001009 | 扩声系统设备 | 头戴式无线话筒 性能特点: 1、双通道UHF无线系统，每通道100个频率可选； 2、数字LCD显示屏,清晰明确地显示接收机与发射机的实时工作状态; 3、采用专业级音频压缩-扩展技术,噪音小，尾音小,动态范围更大 4、应用PLL射频稳定技术,频率精准、工作稳定可靠 5、具有独立的输出(XLR)和混合(q6.3mm)输出,方便连接音频处理、功放设备 6、红外线对频、发射器可以互换、操作简单、功能先进 7、平衡和非平衡两种选择输出端口, 适应不同的设备连接需求; 8、超强的抗干扰能力,能有效抑制由外部带来的噪音干扰及同频干扰。中频丰富,声音且有磁和混厚感,属人声麦克风音质的精华。 9、采用2通道相同的工作频率,使得发射器之间可以随时互换,极大地增强了操作的灵活性. 10、采用最新的UHF波段无线音频发射芯片模块IC. 具有优越的RF性能和音频性能，为客户提供专业级的音质体验。配合杂讯锁定静噪控制与数码导频技术, 当发射器关闭时，导频控制将AF信号静音以抑制噪声，同时将 | 台 | 2
本页小计
【表10.2.2-16】
分部分项工程清单与计价表
单位(专业)工程名称:信息机房及相关设备(LED会议系统项目)-多媒体会议系统 | [5 empty] | 标段: |  |  | 第17页 共66页
序号 | 项目编码 | 项目名称 | 项目特征 | 计量 单位 | 工程量 | 金 额 (元) |  |  |  |  | 备注
[6 empty] | 综合单价 | 合价 | 其中
[8 empty] | 人工费 | 机械费 | 暂估价
接收机对应通道静音。保证了对干忧信号的有效阻隔. 技术参数 1.接收机频道数：二频道 2.接收方式：CPU控制自动选讯 3.接收频率震荡模式：PLL锁相环回路 4.载波频段：UHF 640-690MHz (可使用的频率取决于当地的规定) 5.频率配对： -键红外对频设定 6.频率稳定度: s +0.005%(-10~609 7.动态范围: 100dB 8.最大频偏: +45KHz 9.灵敏度: 12dBuV ( 80dBS/N) 10.功能显示方式:数字LCD显示 技术参数: 11.音头:动圈式手持麦克风(选配) 12.电容式:鹅颈会议麦克风/领夹麦克风/头戴麦克风(选配)频率震荡模式: PLL锁相环回路 13.载波频段: UHF 640-690MHz (可使用的频率取决于当地的规定)频带宽度: 50MHzRF输出: 10mW 14.假象干扰比: <-50 dBC 15.镜像抑制: 50dB 16.调制频偏: 25Hz 17.离散抑制: .60dB 18.OLED显示:频道、频率、电量显示 19.频道转换方式:自动对频 20.电池型式: 5号(AA)碱性电池x2 21.电池寿命: 30mW时大约8个小时
本页小计
【表10.2.2-16】
分部分项工程清单与计价表
单位(专业)工程名称:信息机房及相关设备(LED会议系统项目)-多媒体会议系统 | [5 empty] | 标段: |  |  | 第18页 共66页
序号 | 项目编码 | 项目名称 | 项目特征 | 计量 单位 | 工程量 | 金 额 (元) |  |  |  |  | 备注
[6 empty] | 综合单价 | 合价 | 其中
[8 empty] | 人工费 | 机械费 | 暂估价
13 | 030506001010 | 扩声系统设备 | 天线分配器 产品参数： 1、12dB可调的射频信号电平⽤于优化使⽤不同线缆的接收效率； 2、支持链接输出，可链接8台⽆线接收机组成⼤型系统； 3、频率：450-970MHz； 4、输⼊/输出阻抗：50欧姆； 5、通道:2*5 ( 10路)输出； 6、显示⽅式：LED； 7、接⼝：B型⺟座； 8、增益+6dB； 9、3阶互调截取点：+38dBm； 10、平坦度：+1dB； 11、电源输出：DC4*1A； 12、输⼊电源：AC100-260VAC/T2A 47-63赫兹。 配套天线放大器 1.频率范围≥470-950MHZ 2.端子：BNC 3.噪声：≤2dB 4.增益：≥20dB | 台 | 1
14 | 030506001012 | 扩声系统设备 | 话筒天线延长线，20米 | 台 | 1
|  | 信号处理及周边 |  |  | 0
本页小计
【表10.2.2-16】
分部分项工程清单与计价表
单位(专业)工程名称:信息机房及相关设备(LED会议系统项目)-多媒体会议系统 | [5 empty] | 标段: |  |  | 第19页 共66页
序号 | 项目编码 | 项目名称 | 项目特征 | 计量 单位 | 工程量 | 金 额 (元) |  |  |  |  | 备注
[6 empty] | 综合单价 | 合价 | 其中
[8 empty] | 人工费 | 机械费 | 暂估价
15 | 030506001013 | 扩声系统设备 | 数字调音台 1.8路XLR平衡单声通道输入+2路立体声输入通道； 2.2编组输出 + 3组AUX母线辅助输出（包括EFF), 1组监听输出 3.来自立体声或AUX2的LPF低通滤波器输出（60-150HZ可调）， 4.莲花TAPE/REC外接录音接口+ MONITOR房间输出接口，满足各种音频需求， 5.内置99种DSP数字效果器,，满足各类效果需求； 6.双USB接口设计，USB音频播放MP3，USB录音， USB声卡，可连接电脑录音、播放。 7.内置无线蓝牙5.0接收播放 8.立体声7段图示均衡器输出 9.内置+48V幻象电源供电，独立2路一组开关输出供电，方便使用各类音频输入 10.单声通道带（高通滤波器）100HZ低频衰减开关 11.每通道带3段参量均衡，80Hz.2.5KHz.12KHz ， 12.每输入通道带MUTE静音开关，PFL监听耳机开关，平滑60MM行程推子器 13.USB/MP3独立控制音量推子，USB可加入立体声播放，可调高中低音，声音优美 14.LED显示屏清淅显示MP3播放状态 | 台 | 1
本页小计
【表10.2.2-16】
分部分项工程清单与计价表
单位(专业)工程名称:信息机房及相关设备(LED会议系统项目)-多媒体会议系统 | [5 empty] | 标段: |  |  | 第20页 共66页
序号 | 项目编码 | 项目名称 | 项目特征 | 计量 单位 | 工程量 | 金 额 (元) |  |  |  |  | 备注
[6 empty] | 综合单价 | 合价 | 其中
[8 empty] | 人工费 | 机械费 | 暂估价
，DSP效果种类选择显示，一目了然， 15.10段精准三色LED电平灯显示信号状态 16.适用全球供电电压,功率30瓦；使用灵活。具有无噪声、瞬间反应好、电耗低的特性 17.每个输出通道具有 ≥8 段参数均衡、高低通、压缩、反相 18.可配支架上19寸机柜 19.机器尺寸：435*38*10 净重：5.2KG 20.包装尺寸：510 x460 x180MM 毛重：6.6KG
本页小计
【表10.2.2-16】
分部分项工程清单与计价表
单位(专业)工程名称:信息机房及相关设备(LED会议系统项目)-多媒体会议系统 | [5 empty] | 标段: |  |  | 第21页 共66页
序号 | 项目编码 | 项目名称 | 项目特征 | 计量 单位 | 工程量 | 金 额 (元) |  |  |  |  | 备注
[6 empty] | 综合单价 | 合价 | 其中
[8 empty] | 人工费 | 机械费 | 暂估价
16 | 030506001014 | 扩声系统设备 | 音频处理器 1.≥8路模拟输入通道，≥8路模拟输出通道； 2.处理器:ADI SHARC 21489@450 MHz SIMD； 3.DSP处理能力:400 MIPS，1.6 GFLOPS； 4.采样率:48 kHz，± 100 ppm; 5.动态范围(A/D/A)：>110 dB，A加权; 6.THD + 噪音：<-90 dB (22.4 kHz BW，不加权)；1 kHz @+18 dBu带0 dB增益; 7.内置一进一出的USB声卡，支持音乐播放、录制和软视频会议（如：ZOOM，腾讯会议，钉钉会议等）; 8.总线式AEC，尾长时间：512ms，收敛率：60dB/S, 回声消除幅度：60dB； 9.独立通道的AFC（反馈抑制），采用陷波式算法，传声增益提升幅度：10dB; 10.噪声抑制（ANS），信噪比提升18dB 11.8段英式参量均衡，提供5种滤波器选择：Parametric,Lowshelf,Highshelf,Lowpass,Highpsaa；, 12.提供终端用户订制操作界面，提供全面兼容安卓、 iOS 以及WINDOWS | 台 | 1
本页小计
【表10.2.2-16】
分部分项工程清单与计价表
单位(专业)工程名称:信息机房及相关设备(LED会议系统项目)-多媒体会议系统 | [5 empty] | 标段: |  |  | 第22页 共66页
序号 | 项目编码 | 项目名称 | 项目特征 | 计量 单位 | 工程量 | 金 额 (元) |  |  |  |  | 备注
[6 empty] | 综合单价 | 合价 | 其中
[8 empty] | 人工费 | 机械费 | 暂估价
系统的订制操作界面，最大可同时管理 30 台设备。操作界面具备智能动态自适应技术，能依据设备屏幕尺寸、分辨率及使用场景，自动优化显示布局与交互逻辑，保障显示清晰、操作便捷。支持跨平台多人实时协同操作，不同用户在各自终端可同步操作管理设备。操作界面还支持中英文操作界面，满足不同地区用户需求； 13.设备自带运维平台，具有中央控制功能，能够对系统中的电源、信号切换、环境控制、音频等进行全面整合控制，用户只需一键操作，即可开启系统所需的全部功能。支持远程控制，保证控制指令的安全传输，防止数据泄露与恶意攻击。具备场景切换功能，能够根据GPIO外部接收信号，自动优化控制场景，为用户提供更加个性化、高效的控制服务。
本页小计
【表10.2.2-16】
分部分项工程清单与计价表
单位(专业)工程名称:信息机房及相关设备(LED会议系统项目)-多媒体会议系统 | [5 empty] | 标段: |  |  | 第23页 共66页
序号 | 项目编码 | 项目名称 | 项目特征 | 计量 单位 | 工程量 | 金 额 (元) |  |  |  |  | 备注
[6 empty] | 综合单价 | 合价 | 其中
[8 empty] | 人工费 | 机械费 | 暂估价
17 | 030506001015 | 扩声系统设备 | 抑制器 1.带液晶显示屏可直观显示当时音频的频谱与工作状态； 2.≥10路卡侬口输入,每路麦克风独立幻像48V开关； 3.前置麦克风输出总音量调节，前置麦克风高.中.低音调节,前置背景音乐音量调节； 4.每路麦克风独立增益调节； 5.MUSIC输入RCA口，AUX输入RCA口，AUX输出RCA口； 6.独具录播音频RCA输出口； 7.输入灵敏度：-32dB~-56dB； 8.≥2路OUTPUT音频输出可直接到功放，单路输出到调音台。 | 台 | 1
18 | 030506001016 | 扩声系统设备 | 电源管理器 1、额定输出电压：交流110-220V,50Hz； 2、额定输出电流：30A，输入最大电流容量63A； 3、可控制电源：≥8路； 4、每路动作延时时间：1秒； 5、供电电源：VAC 50 / 60Hz 25A。 | 台 | 2
本页小计
【表10.2.2-16】
分部分项工程清单与计价表
单位(专业)工程名称:信息机房及相关设备(LED会议系统项目)-多媒体会议系统 | [5 empty] | 标段: |  |  | 第24页 共66页
序号 | 项目编码 | 项目名称 | 项目特征 | 计量 单位 | 工程量 | 金 额 (元) |  |  |  |  | 备注
[6 empty] | 综合单价 | 合价 | 其中
[8 empty] | 人工费 | 机械费 | 暂估价
19 | 030506001017 | 扩声系统设备 | 有源音箱 1.频率响应(-6dB消声室测试):46Hz-22kHz。 2.标称阻抗 : 8Ω 。 3.额定功率AES:55W。 4.高音单元：1*1"，1" voice coil 低音单元:1*5.0"，1.5"voice coil。 5.指向性(-6dB角H°*V°)： 105°*105° 6.最大声压级（1m)连续/峰值：108dB/114dB。 7.处理器 ： 内置电子分频，高精度96kHz信号采样频率，24-bit量化精度 8.预设程序： Standard（标准声学音频） 9.功放线路类型：D类。 10.功放额定功率AES：120W。 11.功放频率响应(1W8Ω单声道)：10Hz-30kHz(±0.5dB)。 12.互调失真 ：<0.05%。 13.总谐波失真：<0.05%。 14.输入方式：卡侬公/母/RCA。 15.冷却方式 ：物理自驱散热。 16.工作温度：-20℃--80℃。 17.供电范围：AC190V---240V 50/60 Hz。 18.系统保护设置：直流保护 / 短路保护 / 过热保护 / 过载保护 / 软启动保护 / 过压保护 / 欠压保护 | 台 | 1
本页小计
【表10.2.2-16】
分部分项工程清单与计价表
单位(专业)工程名称:信息机房及相关设备(LED会议系统项目)-多媒体会议系统 | [5 empty] | 标段: |  |  | 第25页 共66页
序号 | 项目编码 | 项目名称 | 项目特征 | 计量 单位 | 工程量 | 金 额 (元) |  |  |  |  | 备注
[6 empty] | 综合单价 | 合价 | 其中
[8 empty] | 人工费 | 机械费 | 暂估价
。 19.箱体材质：优质夹板，CNC精工制作。 20.电源插座*1。 21.净重:3.3kg 。 22.尺寸(W*H*D)：188*272*220mm。
|  | 中控管理系统 |  |  | 0
本页小计
【表10.2.2-16】
分部分项工程清单与计价表
单位(专业)工程名称:信息机房及相关设备(LED会议系统项目)-多媒体会议系统 | [5 empty] | 标段: |  |  | 第26页 共66页
序号 | 项目编码 | 项目名称 | 项目特征 | 计量 单位 | 工程量 | 金 额 (元) |  |  |  |  | 备注
[6 empty] | 综合单价 | 合价 | 其中
[8 empty] | 人工费 | 机械费 | 暂估价
20 | 030506001018 | 扩声系统设备 | 网络中控主机 1.前面板有4.3寸彩色触摸屏和USB编程接口，提供专用编程软件，利用此软件，可对触摸屏的界面任意定义，添加删除页面，修改背景图片和颜色，增删各种形状的按钮，自定义各个按钮的功能，可显示和修改主机的IP地址。 2.（选配另收费）可视化网络预览，带1路hdmi和1路模拟音频输入，输入的视频可在app和电脑控制软件上以视频窗口方式显示，用于视频预览无缝矩阵的输入信号、摄像头等。 3.真实双向反馈状态，界面可显示串口及网口被控设备的状态，支持脚本代码程序，可用代码程序处理被控设备的反馈协议（根据项目实际情况写，如显示投影机的灯泡时间和开关状态，环境感应显示PM2.5温度湿度的值，灯光开关等） 4.同时支持苹果IPAD平板电脑、华为鸿蒙系统，安卓平板电脑、射频触摸屏、windows电脑控制(笔记本、台式机、一体机等)，一个设计器支持所有平台，并且IPAD平板、安卓平板、射频触屏及windows电脑的控制界面完全相同，方便用户使用。多种方式，可同时使用，互为备份，让项目更健壮。 5.主机配有24个串口（16个RS232串 | 台 | 1
本页小计
【表10.2.2-16】
分部分项工程清单与计价表
单位(专业)工程名称:信息机房及相关设备(LED会议系统项目)-多媒体会议系统 | [5 empty] | 标段: |  |  | 第27页 共66页
序号 | 项目编码 | 项目名称 | 项目特征 | 计量 单位 | 工程量 | 金 额 (元) |  |  |  |  | 备注
[6 empty] | 综合单价 | 合价 | 其中
[8 empty] | 人工费 | 机械费 | 暂估价
口、8个RS485\422串口\DMX512）、16个红外口、8-Relays 继电器口、8个IO口等控制口，大量的专业接口，不需接分配器扩展。不集成小矩阵等信号切换系统，增强控制接口，以降低整个系统崩溃的风险。 6.原生态万能网口，类似电脑网口，一个网口，一条网线，可同时使用TCP和UDP方式。 TCP方式，可同时连接100多台被控设备，也可分时连接上万台网络受控设备。UDP方式，可广播发送，也可指定目标IP一对一发送，可支持数百个目标IP(UDP受控设备)。 7.主机内置红外学习器，可把红外数据保存到电脑成为红外库文件，供后续工程或后续维护升级使用。 8.支持电脑脚本语言，用户可在现场编写和下载脚本程序，比如实现校验和计算。 9. 支持串口转发，比如串口1和输入，也自动从其它串口输出。 10.主机前面板带蓝光液晶显示屏，显示工作状态。 11.主机前面板带8个可自定义功能的按键；可作为应急操作选项。 12.内置万年历电路，可让中控在指定时间自动执行控制操作。 13. 非串口分配器式中控，串口等所有控制代码保存在主机上，主机可执行逻辑控制，触摸屏仅保存一个控
本页小计
【表10.2.2-16】
分部分项工程清单与计价表
单位(专业)工程名称:信息机房及相关设备(LED会议系统项目)-多媒体会议系统 | [5 empty] | 标段: |  |  | 第28页 共66页
序号 | 项目编码 | 项目名称 | 项目特征 | 计量 单位 | 工程量 | 金 额 (元) |  |  |  |  | 备注
[6 empty] | 综合单价 | 合价 | 其中
[8 empty] | 人工费 | 机械费 | 暂估价
制ID号，减少网络通讯，提高响应速度和稳定性。 14.主机带有网口，不需配置接收器（转换器），以提高稳定性。 15.非网页式，各个平台（IPAD、安卓、windows）都有功能一致的专用操控软件(app)，更显专业，易用，稳定。 16.IPAD控制软件，通过美国苹果公司官方严格审核，可直接在app store上安装，确保稳定兼容，不需越狱，不需破解。 17. 采用字体自动识别技术，在Windows电脑上设计界面时使用的任何字体，都能在IPAD平板、安卓平板上正确显示（不需制作图片）。 18. 编程设计平台可自动生成各种3D按钮（不需设计图片）；也支持图片按钮，支持PNG、WMF、ICO、GIF图片的透明效果，可实现任意形状的按钮，各种效果的界面。 19. 设计平台采用先进的软件技术，不需使用任何电脑语言进行编程，不需使用各种复杂的逻辑模块与宏，以方便施工、后期维护及升级。 20.程序设计师勿需亲自到现场，可直接通过以太网络，利用Internet互联网传输来更改程序的内容。 21.控制通讯：以太网(TCP/IP)，10/100M自适应，TCP SERVER方式，也可定制为UDP方式，也可连接射频接
本页小计
【表10.2.2-16】
分部分项工程清单与计价表
单位(专业)工程名称:信息机房及相关设备(LED会议系统项目)-多媒体会议系统 | [5 empty] | 标段: |  |  | 第29页 共66页
序号 | 项目编码 | 项目名称 | 项目特征 | 计量 单位 | 工程量 | 金 额 (元) |  |  |  |  | 备注
[6 empty] | 综合单价 | 合价 | 其中
[8 empty] | 人工费 | 机械费 | 暂估价
收器。 22.处理器：32位ARM处理器。 23.指令存储器：FLASH，大容量FLASH存储器，可保存高达6000条控制指令，满足任何场合的控制存储要求，支持扩展。 24.前面板带各种控制功能LED灯显示，来指示设备运作状态。 25.外观：黑色金属外壳。 总体参数： 1.电源：100VAC~240VAC,50/60Hz,国际自适应电源； 2. 最大功率： 15W； 3.储存、使用温度：-20° ~+70°C； 4.储存、使用湿度：10% ~ 90%； 5.尺寸：480mm（长）x 240mm（深） x 90mm（高） 6.重量：3.8kg； 7.安装：标准机柜，2U高度； 8.平均故障间隔时间MTBF：38000小时。
本页小计
【表10.2.2-16】
分部分项工程清单与计价表
单位(专业)工程名称:信息机房及相关设备(LED会议系统项目)-多媒体会议系统 | [5 empty] | 标段: |  |  | 第30页 共66页
序号 | 项目编码 | 项目名称 | 项目特征 | 计量 单位 | 工程量 | 金 额 (元) |  |  |  |  | 备注
[6 empty] | 综合单价 | 合价 | 其中
[8 empty] | 人工费 | 机械费 | 暂估价
21 | 030506001019 | 扩声系统设备 | 控制器 技术参数 1.面板按键：8路独立电源开关控制（手动） 2.载入容量：单路电流20A 3.电源：宽电压通用电源（DC24V） 4.控制方法：通过RS-232或网络接口 5.RS-232接口：RS485接口；波特率：9600，数据位：8，停止位：1，校验位：无。 6.网络接口：RJ-45，100M（选配） 7.外形尺寸(LxWxH)：390×200×55(mm) 8.重量：3.2Kg 9.切换电流（MAX）：20A 10.最大功耗：7.2W 继电器参数 NO:30A/240VAC/14VDC NC:20A//240VAC/14VDC 控制供电：24VDC。 初始上电时，全部为断开状态。 | 台 | 1
本页小计
【表10.2.2-16】
分部分项工程清单与计价表
单位(专业)工程名称:信息机房及相关设备(LED会议系统项目)-多媒体会议系统 | [5 empty] | 标段: |  |  | 第31页 共66页
序号 | 项目编码 | 项目名称 | 项目特征 | 计量 单位 | 工程量 | 金 额 (元) |  |  |  |  | 备注
[6 empty] | 综合单价 | 合价 | 其中
[8 empty] | 人工费 | 机械费 | 暂估价
22 | 030507014001 | 显示设备 | 触摸屏 1.零代码，两步轻松设计界面UI，打开触摸面板设计器；拖拉式放置控件，填写控件属性，仿真运行 2.下载工程到设备；通过USB连接下载工程到设备 3.支持双向反馈，可显示被控设备的开关状态，运行状态等 4.带3个可编程串口、2个10口、4个红外口、1个网口 5.可安装在预埋标准的８６底盒，机器尺寸：259.2*176.8*12.5mm 6.宽电源输入（12-48V直流电和POE供电） 7.屏幕采用65K真彩色LCD10寸IPS屏，嵌入式实时操作系统，上电3S后运行、具备安卓显示特效和体验、分辨率1280*800、带组态、电容触摸、提供中文触摸面板设计器软件，操作界面可自由编辑；集成调试环境，可以让用户在下载程序之前就先行调试软件，保证控制可靠无误 8.USB下载数据稳定、高速；可用于用户下载工程文件 9.高速双核处理器800MHz32位，内置1Gbytes资源存储器,运行速度非常快。 10.内置３路双向串口；１路RS485、2路RS232，提供脚本串口接收中断函数和串口发送函数，可以自由实现脚 | 台 | 1
本页小计
【表10.2.2-16】
分部分项工程清单与计价表
单位(专业)工程名称:信息机房及相关设备(LED会议系统项目)-多媒体会议系统 | [5 empty] | 标段: |  |  | 第32页 共66页
序号 | 项目编码 | 项目名称 | 项目特征 | 计量 单位 | 工程量 | 金 额 (元) |  |  |  |  | 备注
[6 empty] | 综合单价 | 合价 | 其中
[8 empty] | 人工费 | 机械费 | 暂估价
本控制程序 11.内置4路红外发射接口 12.内置2路IO；提供脚本IO中断函数，可以自由开发实现脚本控制程序 13.内置万能网络接口；可以同时控制多个TCP和UDP设备，提供脚本网络接收中断函数和网络发送函数，可以自由实现脚本控制程序 14.内置中英文字符；16*16、24*24、32*32 15.内置虚拟数字、字符键盘；中英文输入法 16.内置系统按钮（点击左上角或在空白处长按5秒可以弹出），可对背光调节、蜂鸣器开关、串口参数设置、RTC时间设置 17.支持亮度调节功能 18.支持跳页和子页容器 19.支持0-60分钟设置定时待机、触摸唤醒 20.支持PNG、JPG等常用图像格式 21.支持控件显示隐藏功能 22.支持RTC实时时钟模块 23.支持数值控件（整数、负数） 24.支持动态文字、图片按钮、样式按钮、图片框、线条、指示灯、文本框、下拉列表、水平进度条、垂直进度条、水平拉杆、垂直拉杆、二维码等控件 25.支持弹出对话消息框，控件消息
本页小计
【表10.2.2-16】
分部分项工程清单与计价表
单位(专业)工程名称:信息机房及相关设备(LED会议系统项目)-多媒体会议系统 | [5 empty] | 标段: |  |  | 第33页 共66页
序号 | 项目编码 | 项目名称 | 项目特征 | 计量 单位 | 工程量 | 金 额 (元) |  |  |  |  | 备注
[6 empty] | 综合单价 | 合价 | 其中
[8 empty] | 人工费 | 机械费 | 暂估价
响应可配置 26.支持登陆用户密码保护 27.支持定时控制功能 28.支持Lua脚本编程和对内指令操作，无需用户MCU参与，轻松实现各种逻辑运算功能,各种私有协议的转换功能，提供开放式的可编程控制平台、人性化的中文操作界面
23 | 030506001020 | 扩声系统设备 | 无缝高清矩阵切换器 1.设备具备≥8路HDMI输入接口，≥8路HDMI输出接口，并支持快速切换； 2.输入、输出接口支持HDMI1.4标准，分辨率支持≥4K；色彩空间支持RGB4:4:4，YCbCr4:4:4，YCbCr4:2:2； 3.输入内置≥7种EDID，支持自定义EDID； 4.支持断电记忆功能，以及支持待机、低功耗候命； 5.支持双向串口控制、面板按键控制，可选配网口控制。 | 台 | 1
24 | 030506001021 | 扩声系统设备 | 音视频分离器 1.音频接口：5.1光纤+3.5mm接口 2.供电接口：USB-C接口 3.充电功率：DC5V±5% 4.分辨率：4K@30Hz，1080P@60Hz | 台 | 1
本页小计
【表10.2.2-16】
分部分项工程清单与计价表
单位(专业)工程名称:信息机房及相关设备(LED会议系统项目)-多媒体会议系统 | [5 empty] | 标段: |  |  | 第34页 共66页
序号 | 项目编码 | 项目名称 | 项目特征 | 计量 单位 | 工程量 | 金 额 (元) |  |  |  |  | 备注
[6 empty] | 综合单价 | 合价 | 其中
[8 empty] | 人工费 | 机械费 | 暂估价
25 | 03B002 | 安卓平板电脑 | 10.95英寸 2021款120Hz高刷全面屏 鸿蒙HarmonyOS 影音娱乐办公学习平板电脑8+128GB WIFI 处理器骁龙865 | 台 | 1
26 | 030501009001 | 路由器 | 1500M高速双频wifi 无线穿墙 路由 5G双频智能千兆无线路由，支持2x2 MIMO | 台 | 1
|  | 录播系统 |  |  | 0
本页小计
【表10.2.2-16】
分部分项工程清单与计价表
单位(专业)工程名称:信息机房及相关设备(LED会议系统项目)-多媒体会议系统 | [5 empty] | 标段: |  |  | 第35页 共66页
序号 | 项目编码 | 项目名称 | 项目特征 | 计量 单位 | 工程量 | 金 额 (元) |  |  |  |  | 备注
[6 empty] | 综合单价 | 合价 | 其中
[8 empty] | 人工费 | 机械费 | 暂估价
27 | 030506007001 | 视频系统设备 | 智慧会议录播主机 录播主机参数： 1.录播主机须采用嵌入式架构设计，确保系统稳定可靠，录播主机高度不超过1U。 2.为保证视频录制音频效果，降低录播课室环境噪声，同时保证主机系统正常散热，要求采用无风扇散热设计。 3.录制、推流、点播、导播、存储、音视频编码等功能集成在一台主机内，不需配合编码盒使用。 4.支持不少于4个HDMI输入接口，支持4路高清视频信号（1080P60）同时输入。 5.支持不少于1个HDMI输出接口，1个VGA输出接口，输出内容可自定义为直播图像或导播界面。 6.音频接口：支持不少于2路LINE in和2路LINE out，采用3pin凤凰端子接口；不少于1路3.5mm耳机监听口。 7.支持不少于1组RS232和3组RS485接口，采用3pin凤凰端子接口。 8.支持1个千兆网络接口。 9.支持2个USB2.0接口。 10.录播主机硬盘储存容量≥1T，支持扩展。 11.主机前面板配置液晶屏，支持显示logo、磁盘空间、录制状态、IP地址、固件版本和通道状态等信息，实 | 台 | 1
本页小计
【表10.2.2-16】
分部分项工程清单与计价表
单位(专业)工程名称:信息机房及相关设备(LED会议系统项目)-多媒体会议系统 | [5 empty] | 标段: |  |  | 第36页 共66页
序号 | 项目编码 | 项目名称 | 项目特征 | 计量 单位 | 工程量 | 金 额 (元) |  |  |  |  | 备注
[6 empty] | 综合单价 | 合价 | 其中
[8 empty] | 人工费 | 机械费 | 暂估价
时管理设备操控。为确保清晰显示，液晶屏尺寸不小于2寸 12.录播系统具有嵌入式低功耗环保优势，整机正常工作状态下功耗不超过30W。
本页小计
【表10.2.2-16】
分部分项工程清单与计价表
单位(专业)工程名称:信息机房及相关设备(LED会议系统项目)-多媒体会议系统 | [5 empty] | 标段: |  |  | 第37页 共66页
序号 | 项目编码 | 项目名称 | 项目特征 | 计量 单位 | 工程量 | 金 额 (元) |  |  |  |  | 备注
[6 empty] | 综合单价 | 合价 | 其中
[8 empty] | 人工费 | 机械费 | 暂估价
28 | 030501017001 | 软件 | 嵌入式DSP的编解码器系统 1.支持本地导播和Web远程导播方式。 本地导播：可直接在录播主机触控导播屏进行导播操作，保证导播具有较好的实时性和流畅性，本地导播延迟小于150ms。 远程导播：支持浏览器远程导播操作方式。" 2.视频H.264编码，音频AAC编码，音视频同步录制，录制的视频文件为标准的流媒体MP4格式。视频编码500Kbps～40Mbps可调，音频声道、采样率、位数、码率可调，最大支持码率128K。 3.支持电影模式和电源模式与资源模式两种录制方式。电影模式和资源模式录像可同时工作，同一设备可完成不少于4路1080P视频同时录制。 4.支持一键启动（录制、直播推流等功能），提供手动导播模式。 5.支持设置定时录像。 6.支持标题、台标、字幕、片头片尾的添加和设置。 7.支持系统内进行关机、重启操作，可设置定时重启。 8.支持网络自动同步系统时间，无需手动设置。 9.支持RTMP功能，推流支持PGM的高码流和低码流同时推送，不少于2路RTMP同时推流，满足不同网络带宽用户 | 套 | 1
本页小计
【表10.2.2-16】
分部分项工程清单与计价表
单位(专业)工程名称:信息机房及相关设备(LED会议系统项目)-多媒体会议系统 | [5 empty] | 标段: |  |  | 第38页 共66页
序号 | 项目编码 | 项目名称 | 项目特征 | 计量 单位 | 工程量 | 金 额 (元) |  |  |  |  | 备注
[6 empty] | 综合单价 | 合价 | 其中
[8 empty] | 人工费 | 机械费 | 暂估价
的需求，实现与第三方平台和系统的推流对接； 10.PGM支持画中画、画外画、1/2/3/4分屏模式显示和录制，提供9种以上布局模式,支持自定义布局方式。 11.提供12种以上切换特效，包括擦除、覆盖、淡进淡出等主流切换特效。 12.录制的视频文件格式支持标准MP4，并且可自定义分片录制时长30-240分钟。 13.支持用户在主机上随时查看已录制视频总容量，便于用户清楚了解主机硬盘使用情况。 14.支持硬盘录像满后选择循环覆盖和停止录像。 15.支持插入移动硬盘或U盘进行录像。 16.支持用户随时通过录播主机查看已录制的视频，并可在录播主机中直接播放以查看录制效果，并可使用移动磁盘或硬盘拷贝。 17.支持FTP远程自动上传录像，录制停止后自动上传视频文件到FTP服务器，支持断点续传。 18.支持录播主机参数配置的导入导出，方便用户统一维护，快速进行升级和调试。 19.导播主画面实时显示音量大小，并以音频进度条的形式呈现。
本页小计
【表10.2.2-16】
分部分项工程清单与计价表
单位(专业)工程名称:信息机房及相关设备(LED会议系统项目)-多媒体会议系统 | [5 empty] | 标段: |  |  | 第39页 共66页
序号 | 项目编码 | 项目名称 | 项目特征 | 计量 单位 | 工程量 | 金 额 (元) |  |  |  |  | 备注
[6 empty] | 综合单价 | 合价 | 其中
[8 empty] | 人工费 | 机械费 | 暂估价
29 | 030507008001 | 监控摄像设备 | 摄像机 产品参数： 1.图像传感器：1/2.8英寸高品质HD CMOS传感器； 2.有效像素：16：9.500万有效象素； 3.视频格式 USB3.0: 1080p60/30/25/10.720p60/50/30/25/20/10； USB2.0:1080p10.720p25/20/10.800X600P60/50/30/25,640X480P60/50/30/25 4.镜头变倍：PV412,12X,F1.6～F3.5,f=4.7mm～56mm 20倍数字变焦； 5.视角：PV412,12X,62°(广角端)～5.2°(远端)； 6.最低照度:0.1Lux； 7.白平衡:自动/室内/室外/手动； 8.聚焦:自动/手动； 9,光圈:自动/手动； 10,快门:自动； 11,信噪比 >52dB； 12,输入/输出接口: 高清视频接口：HDMI、 USB3.0、IP（可选） 标清视频接口：AV接口（CVBS） 控制信号接口：8芯 mini DIN(RS232),3.81座子（RS485）； 13.控制信号格式起始位：1位、数据位：8位、停止位：1位、波特率 | 台 | 2
本页小计
【表10.2.2-16】
分部分项工程清单与计价表
单位(专业)工程名称:信息机房及相关设备(LED会议系统项目)-多媒体会议系统 | [5 empty] | 标段: |  |  | 第40页 共66页
序号 | 项目编码 | 项目名称 | 项目特征 | 计量 单位 | 工程量 | 金 额 (元) |  |  |  |  | 备注
[6 empty] | 综合单价 | 合价 | 其中
[8 empty] | 人工费 | 机械费 | 暂估价
：9600/4800/2400bps； 14.电源接口：HEC3800电源插座； 15.支持操作系统：Windows 10/Windows 7/ Linux； 16.USB通讯协议：UVC1.1； 17.编码方式：YUY2； 18,USB接口PTZ控制:支持PTZ控制； 19,机械性能:水平转动：±170度；俯仰转动：-30度～+90度； 20,水平控制速度：1-100°/秒；俯仰控制速度：1-60°/秒 预置位速度：水平：100°/秒.俯仰：60°/秒 预置位精度：0.1度； 21.预置位数量：255个用户可设置预置位； 22.颜色:银灰色； 23.电源适配器 AC110V-AC220V转DC12V/2A； 24.输入电压 DC12V(DC11.5-DC12.5V)； 25.功耗 15W(最大)； 26.尺寸（宽X高X深）：155mmX176mmX170mm； 27：重量（净重）：2.5KG(1.3KG) 尺寸（宽X高X深） 155mmX176mmX170mm 重量（净重） 2.5KG(1.3KG) 使用环境 室内。 高清视频会议专用摄像头内嵌软件
本页小计
【表10.2.2-16】
分部分项工程清单与计价表
单位(专业)工程名称:信息机房及相关设备(LED会议系统项目)-多媒体会议系统 | [5 empty] | 标段: |  |  | 第41页 共66页
序号 | 项目编码 | 项目名称 | 项目特征 | 计量 单位 | 工程量 | 金 额 (元) |  |  |  |  | 备注
[6 empty] | 综合单价 | 合价 | 其中
[8 empty] | 人工费 | 机械费 | 暂估价
1.软件内嵌于高清视频会议专用摄像头，实现高清视频拍摄采集处理功能。 2.支持对高清视频信号的处理、传输；支持H.264视频编解码技术能力。 3.支持光学变焦处理能力，支持通过串口实现远程控制。 4.支持2D、3D降噪技术。 5.支持预置位设定及调用功能。
|  | 周边设备 |  |  | 0
本页小计
【表10.2.2-16】
分部分项工程清单与计价表
单位(专业)工程名称:信息机房及相关设备(LED会议系统项目)-多媒体会议系统 | [5 empty] | 标段: |  |  | 第42页 共66页
序号 | 项目编码 | 项目名称 | 项目特征 | 计量 单位 | 工程量 | 金 额 (元) |  |  |  |  | 备注
[6 empty] | 综合单价 | 合价 | 其中
[8 empty] | 人工费 | 机械费 | 暂估价
30 | 030507014002 | 显示设备 | 22寸提词器 1.提词器框和托板采用手拧设计，安装方便，多档位安装方式，用户可根据需要，上下调整镜像屏与提词器框的角度，前后摄像机与提词器框的距离和上下调整摄像机高度等。 2.提词器分光镜 采用2mm专业镀膜无色分光镜，多介质膜无色差超薄增透分光镜，防眩光高亮显示技术，透过率超过85%以上，分光比2：8光损失小于3%，透反率1：0.35提示器文稿显示清晰，无虚影，拍摄不穿帮。 3.提词器屏幕 嘉视影22寸提词器屏幕采用广视角高清分辨率LED屏幕，提供VGA.HDMI双输入接口，可直接连接PC实现播音文稿，提词屏幕视角可达水平140°和垂直130°，250cd/m2亮度标准屏。 4.提词器软件 1.兼容性强支持:Windows xp.Windows 7.Windows10 操作系统； 2.支持镜像.多人分色播出，不同主持人可设置字色背景色进行区分，滚动速度任意调整，字号.字体.字色.背景色任意搭配等功能； 3.文稿编辑操作简单，自动完成排版，支持txt.rtf.word等格式文本，支持图片，word，PPT，视频等文件； | 台 | 1
本页小计
【表10.2.2-16】
分部分项工程清单与计价表
单位(专业)工程名称:信息机房及相关设备(LED会议系统项目)-多媒体会议系统 | [5 empty] | 标段: |  |  | 第43页 共66页
序号 | 项目编码 | 项目名称 | 项目特征 | 计量 单位 | 工程量 | 金 额 (元) |  |  |  |  | 备注
[6 empty] | 综合单价 | 合价 | 其中
[8 empty] | 人工费 | 机械费 | 暂估价
4.采用高分辨率彩显自带镜像功能，分辨率高，视觉清晰，图象鲜艳，字符大.亮度高.画面平滑无抖动； 5.支持英、日、韩、德、俄、法、阿拉伯文等外语，藏、蒙、傣、维、朝鲜等少数民族语言； 6.内容实时更新，可在电脑提词软件小窗口实时编辑播放内容； 7.支持手机或平板同屏控制提词，脱离电脑主机使用； 8.支持安卓，ios，win三系统的AI语音跟读，支持人可以直接读取文稿内容，软件会自动根据主持人读搞的速度进行自动滚动，可以实现人机合一，解放双手，读到哪走到哪 9.多种控制方式，键盘.鼠标.遥控器，有线或无线控制方式，可单.双人控制，速度任意调节，文稿一键翻页； 10.支持历史窗口，打开过的文件都会在软件历史窗口记录下来，再次打开软件的时候可以随时点击之前打开过的文稿，可直接恢复到最后一次打开文稿的状态，包括更换的颜色和编辑文稿内容等 11.一件镜像专利技术，可对文稿.图片.PPT等素材一键上下左右镜像翻转，操作更省心； 12.22寸彩色液晶平板显示器，提示器文稿显示清晰，无虚影，久看不疲劳；
本页小计
【表10.2.2-16】
分部分项工程清单与计价表
单位(专业)工程名称:信息机房及相关设备(LED会议系统项目)-多媒体会议系统 | [5 empty] | 标段: |  |  | 第44页 共66页
序号 | 项目编码 | 项目名称 | 项目特征 | 计量 单位 | 工程量 | 金 额 (元) |  |  |  |  | 备注
[6 empty] | 综合单价 | 合价 | 其中
[8 empty] | 人工费 | 机械费 | 暂估价
13.操作页面布局简介明了，新手可快速上手； 14.提词器三脚架：专业铝合金材质三脚架，可手动升降，收纳高度：90cm，展开高度：185cm，云台：水平360°，垂直不可调，承重：7-30kg，带自锁。
31 | 030502001001 | 机柜、机架 | 机柜 1.机柜采用全模块化组装结构，内置≥4根≥19英寸≥42U安装立柱。 2.前门采用钢制嵌边式玻璃门。 3.后门和两侧采用钢质快速拆卸门板。 4.预留顶部和底部进线孔，满足上下进线需求。 | 台 | 1
32 | 030502012001 | 信息插座 | 多媒体地插 1个电源，1个HDMI，1个音频，1个网口 | 个 | 2
33 | 030502012002 | 信息插座 | 音箱地插盒 弹起式/2个欧姆头 | 个 | 2
|  | 辅助材料 |  |  | 0
34 | 030502009001 | 跳线 | 5米音频连接线：3.5（耳机插头）-双6.35话筒插头 | 条 | 3
本页小计
【表10.2.2-16】
分部分项工程清单与计价表
单位(专业)工程名称:信息机房及相关设备(LED会议系统项目)-多媒体会议系统 | [5 empty] | 标段: |  |  | 第45页 共66页
序号 | 项目编码 | 项目名称 | 项目特征 | 计量 单位 | 工程量 | 金 额 (元) |  |  |  |  | 备注
[6 empty] | 综合单价 | 合价 | 其中
[8 empty] | 人工费 | 机械费 | 暂估价
35 | 030502009002 | 跳线 | 5米音频连接线：卡侬头（母）-卡侬头（公） | 条 | 10
36 | 030502009003 | 跳线 | 5米音频连接线：6.35话筒插头-卡侬头（公） | 条 | 2
37 | 030502009004 | 跳线 | 5米音频连接线：卡农头（母）-空 | 条 | 2
38 | 030502009005 | 跳线 | 5米音频连接线：6.35话筒插头-卡侬头（公） | 条 | 4
39 | 030502009006 | 跳线 | 5米音频连接线：卡农头（公）-空 | 条 | 10
40 | 030502009007 | 跳线 | 3米音频连接线：3.5（耳机插头）-双莲花（RCA） | 条 | 2
41 | 03B003 | 线材及管材 | HD-SDI视频监控线、户外舞台音响线、网线、75欧姆同轴电缆线、护套线、配管、调试费等，投标单位自行报价，结算时不作调整 | 项 | 1
|  | 三楼小会议室 |  |  | 0
|  | 显示系统 |  |  | 0
本页小计
【表10.2.2-16】
分部分项工程清单与计价表
单位(专业)工程名称:信息机房及相关设备(LED会议系统项目)-多媒体会议系统 | [5 empty] | 标段: |  |  | 第46页 共66页
序号 | 项目编码 | 项目名称 | 项目特征 | 计量 单位 | 工程量 | 金 额 (元) |  |  |  |  | 备注
[6 empty] | 综合单价 | 合价 | 其中
[8 empty] | 人工费 | 机械费 | 暂估价
42 | 030507014003 | 显示设备 | 交互智能平板 1.分辨率 4K 2.芯片/主板 i5四代 982.61 3.配置 8G+256G 4G+32G 4.显示屏尺寸 86寸双系统（16：9） 5.显示屏类型 LED液晶显示屏 6.画面显示尺寸 1896.7 ×1069.2mm 7.物理分辨率 3840（H）×2160（V）（UHD） 8.显示色彩 8 Bit+ FRC,1.07G Colors 9.刷新率 60HZ 10.亮度 350 cd/㎡ 11.动态对比度 4000：1 12.响应时间 8ms 13.可视角度 178° 14.显示屏防护 3mm全钢化防眩目玻璃 15.背光灯寿命 50000小时 16.触摸嵌入方式 内置一体式，非外挂式 17.触摸感应技术 红外感应识别触摸技术（20或40点可选） 18.书写方式 手指、触摸笔或其它直径不小于5mm非透明物体（多点8mm） 19.定位精度 90%以上触摸区域为±2mm 20.反应时间 ＜8ms 21.触摸分辨率 32767*32767 22.触摸次数 理论次数无限次 23.驱动程序 系统自动识别，免驱 | 台 | 1
本页小计
【表10.2.2-16】
分部分项工程清单与计价表
单位(专业)工程名称:信息机房及相关设备(LED会议系统项目)-多媒体会议系统 | [5 empty] | 标段: |  |  | 第47页 共66页
序号 | 项目编码 | 项目名称 | 项目特征 | 计量 单位 | 工程量 | 金 额 (元) |  |  |  |  | 备注
[6 empty] | 综合单价 | 合价 | 其中
[8 empty] | 人工费 | 机械费 | 暂估价
24.操作系统 支持windows7/10，Android， 25.内置4800W像素+8阵列麦克风 26.工作温度 0℃-60℃ 27.外壳及外观 铝合金面框角块设计、防眩光钢化玻璃、前置端口、喇叭下置 28.整机耗率 ≤370W 29.电压范围 AC100-240V~50/60Hz 30.标配86寸移动支架
43 | 03B004 | 红外智能笔 | 红外智能笔 1.usb智能充电 2.100米遥控距离 3.触控/书写/清屏 4.一键超链接 5.窗口切换 6.音量调节 7.激光指示 | 支 | 1
44 | 03B005 | 无线投屏器 | 无线投屏器 1.支持系统类型：Windows，Apple Mac 2.Wi-Fi模块：5GHz/2.4GHz 3.Wi-Fi带宽：867Mbps 4.传输分辨率：≥3840×2160 5.输入帧率：Type C ≥30fps 6.传输距离：空旷≥30米/办公环境4K≥15米 7.触摸反控：支持 | 台 | 1
本页小计
【表10.2.2-16】
分部分项工程清单与计价表
单位(专业)工程名称:信息机房及相关设备(LED会议系统项目)-多媒体会议系统 | [5 empty] | 标段: |  |  | 第48页 共66页
序号 | 项目编码 | 项目名称 | 项目特征 | 计量 单位 | 工程量 | 金 额 (元) |  |  |  |  | 备注
[6 empty] | 综合单价 | 合价 | 其中
[8 empty] | 人工费 | 机械费 | 暂估价
45 | 030502012003 | 信息插座 | 桌插 1.电源供电：AC 220V 50-60/Hz 2.弹起方式：气撑杆 3.仰角角度：45度，完全符合工程学原理角度 4.整重量：2.0Kg 5.产品外型尺寸：175×130×145mmm 6.箱体尺寸：166×122×140mm 7.桌面开孔尺寸：166×122mm(通孔，建议实物开孔） 8.环境条件：-20℃～50℃ 湿度≤70%无结露 9.配置接口：1个多功能电源接口、2个RJ45网络、1个3.5音频、1个HDMI高清视频接口、一个功能按键 | 个 | 2
|  | 矩阵切换系统 |  |  | 0
本页小计
【表10.2.2-16】
分部分项工程清单与计价表
单位(专业)工程名称:信息机房及相关设备(LED会议系统项目)-多媒体会议系统 | [5 empty] | 标段: |  |  | 第49页 共66页
序号 | 项目编码 | 项目名称 | 项目特征 | 计量 单位 | 工程量 | 金 额 (元) |  |  |  |  | 备注
[6 empty] | 综合单价 | 合价 | 其中
[8 empty] | 人工费 | 机械费 | 暂估价
46 | 030506001022 | 扩声系统设备 | 无缝高清矩阵切换器 16路输入及16路输出，支持高清、2K、4K信号。 1.无缝瞬间切换，不黑屏，不存在缓慢的过度动画，快如电影换镜头； 2.插卡式结构，混合输入输出，一卡四路，支持DVI、VGA、AV、HDMI、SDI、HDBaseT、YPbPr、光纤、网络等板卡。 3.同时支持多种控制接口，兼容性强，支持第三方（如中控）同时通过串口RS-232或RS485、红外、网络TCP、网络UDP对矩阵进行控制，硬件上提供2个串口，1个网口； 4.全平台控制软件，适应性强，提供安卓app、苹果IOS的app、电脑控制软件，三种方式可同时使用。可在现场修改界面上所有通道的名称，方便用户记忆，可随意修改app的背景图片和颜色，可随意添加删除按钮，支持任何形状的按钮外观。iphone、ipad软件通过苹果公司审核，可从appstore下载，不需越狱。 5.除app外，同时支持鸿蒙、Linux、Windows、苹果IOS等系统的浏览器Web网页控制，用户可自行在网页上修改输入输出通道的名称，方便记忆。打开网页时，必须先输入密码，提供密码管理修改功能。 6.面板上有15个硬件按钮和3个工作 | 台 | 1
本页小计
【表10.2.2-16】
分部分项工程清单与计价表
单位(专业)工程名称:信息机房及相关设备(LED会议系统项目)-多媒体会议系统 | [5 empty] | 标段: |  |  | 第50页 共66页
序号 | 项目编码 | 项目名称 | 项目特征 | 计量 单位 | 工程量 | 金 额 (元) |  |  |  |  | 备注
[6 empty] | 综合单价 | 合价 | 其中
[8 empty] | 人工费 | 机械费 | 暂估价
状态指示灯，通过这些可直接实现切换控制操作。 7.配备≥7寸彩色触摸屏，所有输入输出通道在触摸屏上有一个对应的按钮，用户长按屏幕就可以修改按钮的名称，也可以通过软件，对触摸屏的界面进行修改（增删页面、按钮形状、背景等） 8.输入卡支持音频加嵌合成，输出卡支持音频解嵌，可同时输出模拟音频和数字音频，即声音可同时在HDMI接口和3.5音频接头输出 9.输出分辨率可调，以适应多种不同的显示屏。 10.输出刷新率可调，支持30HZ、50HZ、60HZ，以提高兼容性。 11.支持字幕，可通过网络和串口直接更改字幕内容，每路输入视频都可有独立不同的字幕，支持中文及英文两种语言；字幕可静止或滚动，可更改背景颜色，也可设置为透明背景，字体可调节颜色、大小； 12.可拼接，兼容了拼接处理器功能，支持普通电视、液晶显示器及DLP等实现大屏幕拼接功能； 13.自带音量控制器功能，每路输出音频可独立调节音量，提供串口协议，支持电脑、中控等第三方设备对它进行音量控制，音量大小可在电视、投影等显示设备上进行数字提示；
本页小计
【表10.2.2-16】
分部分项工程清单与计价表
单位(专业)工程名称:信息机房及相关设备(LED会议系统项目)-多媒体会议系统 | [5 empty] | 标段: |  |  | 第51页 共66页
序号 | 项目编码 | 项目名称 | 项目特征 | 计量 单位 | 工程量 | 金 额 (元) |  |  |  |  | 备注
[6 empty] | 综合单价 | 合价 | 其中
[8 empty] | 人工费 | 机械费 | 暂估价
14.每个输出通道，可独立调节亮度、对比度、饱和度、锐利度，可对色温进行增益调节及补偿调节；
本页小计
【表10.2.2-16】
分部分项工程清单与计价表
单位(专业)工程名称:信息机房及相关设备(LED会议系统项目)-多媒体会议系统 | [5 empty] | 标段: |  |  | 第52页 共66页
序号 | 项目编码 | 项目名称 | 项目特征 | 计量 单位 | 工程量 | 金 额 (元) |  |  |  |  | 备注
[6 empty] | 综合单价 | 合价 | 其中
[8 empty] | 人工费 | 机械费 | 暂估价
47 | 03B006 | HDMI无缝高清输入卡 | 1.频接口4 x HDMI 接口，标准 HDMI 接口 2..音频格式支持 LPCM（线性脉冲编码调制）.Dolby Digital（杜比数字）.DTS（数字影院系统）.DSD（直接比特流数字）等主流音频格式 3.预加载技术输入输出信号预加载，切换速度＜50ms，满足快速切换场景需求 4.板卡工艺高质量FR4板材 5.板卡连接器高速专业连接器（非普通金手指） 6.协议支持HDMI 2.0, HDCP 1. .4/2.2, DVI 1.0,支持蓝光DVD 7.图像调整支持通过软件调节画面亮度.对比度.饱和度参数 8.EDID 管理智能自动 EDID 管理，支持手动设置，适配不同显示设备的信号需求 9.分辨率4K, 2K 及以下主流分辨率 10.色彩深度支持 8bit.10bit.12bit 色深 11.HDR 支持兼容 HDR10.HLG.Dolby Vision 三种主流 HDR 格式 12.色彩空间支持 RGB.YCbCr 4:4:4.YCbCr 4:2:2.YCbCr 4:2:0 色彩空间 13.传输距离≥ 15米(使用认 | 块 | 1
本页小计
【表10.2.2-16】
分部分项工程清单与计价表
单位(专业)工程名称:信息机房及相关设备(LED会议系统项目)-多媒体会议系统 | [5 empty] | 标段: |  |  | 第53页 共66页
序号 | 项目编码 | 项目名称 | 项目特征 | 计量 单位 | 工程量 | 金 额 (元) |  |  |  |  | 备注
[6 empty] | 综合单价 | 合价 | 其中
[8 empty] | 人工费 | 机械费 | 暂估价
证 18Gbps HDMI线缆)满足中短距离显示设备连接需求 14.最大功耗14W 15.接口带宽18 Gbps (全数字) ，支持 RGB 4:4:4 色彩采样 16.时钟抖动< 0.15 Tbit 17.信号上升时间< 0.3 Tbit (20% - 80%) 18.信号下降时间< 0.3 Tbit (20% - 80%) 19.传输延时5nS (±1nS) 20.信号强度T.M.D.S. +/- 0.4Vpp 21.电平范围T.M.D.S. 2.9V / 3.3V 22.阻抗100 Ω 23.产品尺寸130 x 198 x 25 mm 24.产品重量0.2 kg 25.使用方式插入混合矩阵主机机箱使用
48 | 03B007 | SDI无缝高清输入卡 | 1.每卡支持4路信号输入； 2.兼容3G*SDI/HD-SDI/SD-SDI 3.支持1920*1080@60HZ高分辨率 4.具有输入输出预加载，切换速度更快 5.即插即用，无需软件，无需驱动 6.接口类型为BNC | 块 | 1
本页小计
【表10.2.2-16】
分部分项工程清单与计价表
单位(专业)工程名称:信息机房及相关设备(LED会议系统项目)-多媒体会议系统 | [5 empty] | 标段: |  |  | 第54页 共66页
序号 | 项目编码 | 项目名称 | 项目特征 | 计量 单位 | 工程量 | 金 额 (元) |  |  |  |  | 备注
[6 empty] | 综合单价 | 合价 | 其中
[8 empty] | 人工费 | 机械费 | 暂估价
49 | 03B008 | HDMI无缝高清输出卡 | 1.视频接口：4 x HDMI 接口，标准 HDMI 接口 2.音频接口：4 x 3.5mm耳机接口 3.音频格式：支持 LPCM（线性脉冲编码调制）.Dolby Digital（杜比数字）.DTS（数字影院系统）.DSD（直接比特流数字）等主流音频格式 4.音频输出：支持 HDMI 嵌入式音频与 3.5mm 模拟音频同步输出 5.预加载技术：输入输出信号预加载，切换速度＜50ms，满足快速切换场景需求 6.板卡工艺：高质量FR4板材 7.板卡连接器：高速专业连接器（非普通金手指） 8.协议支持：HDMI 2.0, HDCP 1. .4/2.2, DVI 1.0,支持蓝光DVD 9.图像调整：支持通过软件调节画面亮度.对比度.饱和度参数 10.EDID 管理：智能自动 EDID 管理，支持手动设置，适配不同显示设备的信号需求 11.拼接管理：无需外置拼接器即可实现多台显示器组建超大拼接屏，显著简化系统架构，降低成本 12.输出分辨率：1920x1080p@60Hz.1600x1200p@60Hz.1600x900p@60Hz.1280x1024p@60Hz.1280x800p@60Hz.1280x720p@60Hz.1366x | 块 | 1
本页小计
【表10.2.2-16】
分部分项工程清单与计价表
单位(专业)工程名称:信息机房及相关设备(LED会议系统项目)-多媒体会议系统 | [5 empty] | 标段: |  |  | 第55页 共66页
序号 | 项目编码 | 项目名称 | 项目特征 | 计量 单位 | 工程量 | 金 额 (元) |  |  |  |  | 备注
[6 empty] | 综合单价 | 合价 | 其中
[8 empty] | 人工费 | 机械费 | 暂估价
768p@60Hz.1024x768p@60Hz.1920x1200p@60Hz.3840x2160p@30Hz.1920x1080p@24Hz.1920x1080p@25Hz.1920x1080p@30Hz.2048x1152p @60Hz.2560x1600p@60Hz.1280x720p@30Hz.3840x2160p@50Hz.3840x2160p@60Hz.4096x2160p@30Hz.4096x2160p@50Hz.4096x2160p@60Hz.1920x1080i @60Hz 13.色彩深度：支持 8bit.10bit.12bit 色深 14.HDR 支持：兼容 HDR10.HLG.Dolby Vision 三种主流 HDR 格式 15.色彩空间：支持 RGB.YCbCr 4:4:4.YCbCr 4:2:2.YCbCr 4:2:0 色彩空间 16.传输距离：≥ 15米(使用认证 18Gbps HDMI线缆)满足中短距离显示设备连接需求 17.最大功耗：14W 接口带宽：18 Gbps (全数字) ，支持 RGB 4:4:4 色彩采样 18.时钟抖动：< 0.15 Tbit 19.信号上升时间：< 0.3 Tbit (20% - 80%) 20.信号下降时间：< 0.3 Tbit (20% - 80%) 21.传输延时：5nS (±1nS) 22.信号强度：T.M.D.S. +/- 0.4Vpp 23.电平范围：T.M.D.S. 2.9V / 3.3V
本页小计
【表10.2.2-16】
分部分项工程清单与计价表
单位(专业)工程名称:信息机房及相关设备(LED会议系统项目)-多媒体会议系统 | [5 empty] | 标段: |  |  | 第56页 共66页
序号 | 项目编码 | 项目名称 | 项目特征 | 计量 单位 | 工程量 | 金 额 (元) |  |  |  |  | 备注
[6 empty] | 综合单价 | 合价 | 其中
[8 empty] | 人工费 | 机械费 | 暂估价
24.阻抗：100 Ω 25.产品尺寸：130 x 198 x 25 mm 26.产品重量：0.2 kg
50 | 03B009 | SDI无缝高清输出卡 | 1.每卡支持4路信号输出； 2.兼容3G*SDI/HD-SDI/SD-SDI 3.支持1920*1080@60HZ高分辨率 4.具有输入输出预加载，切换速度更快 5.即插即用，无需软件，无需驱动 6.接口类型为BNC | 块 | 1
|  | 扩声系统 |  |  | 0
本页小计
【表10.2.2-16】
分部分项工程清单与计价表
单位(专业)工程名称:信息机房及相关设备(LED会议系统项目)-多媒体会议系统 | [5 empty] | 标段: |  |  | 第57页 共66页
序号 | 项目编码 | 项目名称 | 项目特征 | 计量 单位 | 工程量 | 金 额 (元) |  |  |  |  | 备注
[6 empty] | 综合单价 | 合价 | 其中
[8 empty] | 人工费 | 机械费 | 暂估价
51 | 030506001023 | 扩声系统设备 | 专业功放 产品特点： 1.采用最新稳定CLASS-D加环牛核心技术，深度改进拓扑结构,通过高效的讯号转换功能，很大程度的降低谐波失真、互调失真和瞬态互调失真，让音质完美地放大。 2.具有独特的保护电路设计，保护功能：直流、过热、过载以及限幅，过压、欠压有效保设备长期使用。 3.中高频声音清晰亮丽，且有超强的穿透力，低频表现力厚实！ 4.全面采用音频专业器件；整机具备智能全方位电子电路高速保护； 5.AI、SMD、波峰和回流焊接和ICT等自动化制程； 6.运用高效能的动态智能供电核心技术，满足线阵到普通阵列系统的所有应用要求； 7.户内外流动演出、固定安装工程； 8.会议中心、高级酒店、高端娱乐工程等扩声领域等系统； 技术参数： 立体声Stereo/8Ω：200W×2 立体声Stereo/4Ω：300W×2 桥接Bridge/8Ω：600W 频响Frepuency response： 20HZ-20KHZ(0.5dB/-0.5dB) 总谐波失真THD+N：＜0.05% 信噪比S/N rate：＞95dB | 台 | 1
本页小计
【表10.2.2-16】
分部分项工程清单与计价表
单位(专业)工程名称:信息机房及相关设备(LED会议系统项目)-多媒体会议系统 | [5 empty] | 标段: |  |  | 第58页 共66页
序号 | 项目编码 | 项目名称 | 项目特征 | 计量 单位 | 工程量 | 金 额 (元) |  |  |  |  | 备注
[6 empty] | 综合单价 | 合价 | 其中
[8 empty] | 人工费 | 机械费 | 暂估价
阻尼系数Damping factor：＞500 分离度Crosstalk：＞90dB 输入灵敏度Input Sensitivity： 0.775V/1.44V 输入阻抗Input impedance(bal/unbal)：20KΩ/10KΩ
52 | 030506001024 | 扩声系统设备 | 8寸两单元两分频全频专业音箱。 1.由一只25芯高音和8寸低频单元组成。 2.高密度纤维板箱体，表面雨点漆面处理。 3.高音清晰，中音饱满，低频沉稳。 4.支持顶吊/横吊/后支撑/底支撑等多种安装方式。 5.高音单元：1×1＂(25mm)/1＂voice coil 6.低音单元：1×8＂(200mm)/1.4＂voice coil 7.频响范围：60Hz-20KHz 8.灵 敏 度：93dB/M/W 9.最大声压：113dB continuous,119dB peak 10.额定功率：180W 11.峰值功率：720W 12.指 向 性：80°×50° 13.额定阻抗：8 ohm 14.保 护 网：钢网 15.接线方式：2×Speakon NL4 | 台 | 2
本页小计
【表10.2.2-16】
分部分项工程清单与计价表
单位(专业)工程名称:信息机房及相关设备(LED会议系统项目)-多媒体会议系统 | [5 empty] | 标段: |  |  | 第59页 共66页
序号 | 项目编码 | 项目名称 | 项目特征 | 计量 单位 | 工程量 | 金 额 (元) |  |  |  |  | 备注
[6 empty] | 综合单价 | 合价 | 其中
[8 empty] | 人工费 | 机械费 | 暂估价
53 | 03B010 | 支架 | 音箱支架 | 只 | 2
本页小计
【表10.2.2-16】
分部分项工程清单与计价表
单位(专业)工程名称:信息机房及相关设备(LED会议系统项目)-多媒体会议系统 | [5 empty] | 标段: |  |  | 第60页 共66页
序号 | 项目编码 | 项目名称 | 项目特征 | 计量 单位 | 工程量 | 金 额 (元) |  |  |  |  | 备注
[6 empty] | 综合单价 | 合价 | 其中
[8 empty] | 人工费 | 机械费 | 暂估价
54 | 030506001025 | 扩声系统设备 | 调音台 1.8路XLR平衡单声通道输入+2路立体声输入通道； 2.2编组输出 + 3组AUX母线辅助输出（包括EFF), 1组监听输出 3.来自立体声或AUX2的LPF低通滤波器输出（60-150HZ可调）， 4.莲花TAPE/REC外接录音接口+ MONITOR房间输出接口，满足各种音频需求， 5.内置99种DSP数字效果器,，满足各类效果需求； 6.双USB接口设计，USB音频播放MP3，USB录音， USB声卡，可连接电脑录音、播放。 7.内置无线蓝牙5.0接收播放 8.立体声7段图示均衡器输出 9.内置+48V幻象电源供电，独立2路一组开关输出供电，方便使用各类音频输入 10.单声通道带（高通滤波器）100HZ低频衰减开关 11.每通道带3段参量均衡，80Hz.2.5KHz.12KHz ， 12.每输入通道带MUTE静音开关，PFL监听耳机开关，平滑60MM行程推子器 13.USB/MP3独立控制音量推子，USB可加入立体声播放，可调高中低音，声音优美 14.LED显示屏清淅显示MP3播放状态 | 台 | 1
本页小计
【表10.2.2-16】
分部分项工程清单与计价表
单位(专业)工程名称:信息机房及相关设备(LED会议系统项目)-多媒体会议系统 | [5 empty] | 标段: |  |  | 第61页 共66页
序号 | 项目编码 | 项目名称 | 项目特征 | 计量 单位 | 工程量 | 金 额 (元) |  |  |  |  | 备注
[6 empty] | 综合单价 | 合价 | 其中
[8 empty] | 人工费 | 机械费 | 暂估价
，DSP效果种类选择显示，一目了然， 15.10段精准三色LED电平灯显示信号状态 16.适用全球供电电压,功率30瓦；使用灵活。具有无噪声、瞬间反应好、电耗低的特性
本页小计
【表10.2.2-16】
分部分项工程清单与计价表
单位(专业)工程名称:信息机房及相关设备(LED会议系统项目)-多媒体会议系统 | [5 empty] | 标段: |  |  | 第62页 共66页
序号 | 项目编码 | 项目名称 | 项目特征 | 计量 单位 | 工程量 | 金 额 (元) |  |  |  |  | 备注
[6 empty] | 综合单价 | 合价 | 其中
[8 empty] | 人工费 | 机械费 | 暂估价
55 | 030506001026 | 扩声系统设备 | 音频处理器 1.≥8路模拟输入通道，≥8路模拟输出通道； 2.处理器:ADI SHARC 21489@450 MHz SIMD； 3.DSP处理能力:400 MIPS，1.6 GFLOPS； 4.采样率:48 kHz，± 100 ppm; 5.动态范围(A/D/A)：>110 dB，A加权; 6.THD + 噪音：<-90 dB (22.4 kHz BW，不加权)；1 kHz @+18 dBu带0 dB增益; 7.内置一进一出的USB声卡，支持音乐播放、录制和软视频会议（如：ZOOM，腾讯会议，钉钉会议等）; 8.总线式AEC，尾长时间：512ms，收敛率：60dB/S, 回声消除幅度：60dB； 9.独立通道的AFC（反馈抑制），采用陷波式算法，传声增益提升幅度：10dB; 10.噪声抑制（ANS），信噪比提升18dB 11.8段英式参量均衡，提供5种滤波器选择：Parametric,Lowshelf,Highshelf,Lowpass,Highpsaa；, 12.提供终端用户订制操作界面，提供全面兼容安卓、 iOS 以及WINDOWS | 台 | 1
本页小计
【表10.2.2-16】
分部分项工程清单与计价表
单位(专业)工程名称:信息机房及相关设备(LED会议系统项目)-多媒体会议系统 | [5 empty] | 标段: |  |  | 第63页 共66页
序号 | 项目编码 | 项目名称 | 项目特征 | 计量 单位 | 工程量 | 金 额 (元) |  |  |  |  | 备注
[6 empty] | 综合单价 | 合价 | 其中
[8 empty] | 人工费 | 机械费 | 暂估价
系统的订制操作界面，最大可同时管理 30 台设备。操作界面具备智能动态自适应技术，能依据设备屏幕尺寸、分辨率及使用场景，自动优化显示布局与交互逻辑，保障显示清晰、操作便捷。支持跨平台多人实时协同操作，不同用户在各自终端可同步操作管理设备。操作界面还支持中英文操作界面，满足不同地区用户需求； 13.设备自带运维平台，具有中央控制功能，能够对系统中的电源、信号切换、环境控制、音频等进行全面整合控制，用户只需一键操作，即可开启系统所需的全部功能。支持远程控制，保证控制指令的安全传输，防止数据泄露与恶意攻击。具备场景切换功能，能够根据GPIO外部接收信号，自动优化控制场景，为用户提供更加个性化、高效的控制服务。
本页小计
【表10.2.2-16】
分部分项工程清单与计价表
单位(专业)工程名称:信息机房及相关设备(LED会议系统项目)-多媒体会议系统 | [5 empty] | 标段: |  |  | 第64页 共66页
序号 | 项目编码 | 项目名称 | 项目特征 | 计量 单位 | 工程量 | 金 额 (元) |  |  |  |  | 备注
[6 empty] | 综合单价 | 合价 | 其中
[8 empty] | 人工费 | 机械费 | 暂估价
56 | 030506001027 | 扩声系统设备 | 无线话筒 1.频率范围：610MHz-670MHz 2.信道数目: 200个 3.信道间隔: 300KHZ 4.频率稳定度: ±0.005% 5.动态范围: 100db 6.最大偏移: ±45KHZ 7.音频频率响应: 40HZ-18KHZ(±2db) 8.综合信噪比: >105db 9.综合失真： ≤0.5% 10.接 收 机： 11.天线接入： BNC/50Ω 12.灵敏度： 12dBuV(80db S/N) 13.灵敏度调节范围： 12-32dBuV 14.杂散抑制： ≥75db 15.最大输出电平： +10dbv 16.供电方式：直流12V 400mA输入 17.发 射 机： 18.输出功率：高功率15MW，低功率3MW 19.音频频率响应：40~18,000Hz，（+1 dB，-3 dB）.整体系统频率响应取决于选取的话筒单元 20.杂散抑制：-60db 21.电池寿命：正常功率发射时，可使用超过15小时 22.锌铝合金结构 | 台 | 1
本页小计
【表10.2.2-16】
分部分项工程清单与计价表
单位(专业)工程名称:信息机房及相关设备(LED会议系统项目)-多媒体会议系统 | [5 empty] | 标段: |  |  | 第65页 共66页
序号 | 项目编码 | 项目名称 | 项目特征 | 计量 单位 | 工程量 | 金 额 (元) |  |  |  |  | 备注
[6 empty] | 综合单价 | 合价 | 其中
[8 empty] | 人工费 | 机械费 | 暂估价
57 | 030506001028 | 扩声系统设备 | 电源管理器 1、额定输出电压：交流110-220V,50Hz； 2、额定输出电流：30A，输入最大电流容量63A； 3、可控制电源：≥8路； 4、每路动作延时时间：1秒； 5、供电电源：VAC 50 / 60Hz 25A。 | 台 | 1
|  | 辅助材料 |  |  | 0
58 | 030502001002 | 机柜、机架 | 1.机柜采用全模块化组装结构，内置≥4根≥19英寸≥24U安装立柱。 2.前门采用钢制嵌边式玻璃门。 3.后门和两侧采用钢质快速拆卸门板。 4.预留顶部和底部进线孔，满足上下进线需求。 | 台 | 1
59 | 030502012004 | 信息插座 | 多媒体地插，1个电源，1个HDMI，1个音频，1个网口 | 个 | 1
60 | 030502009008 | 跳线 | 1.8米音频连接线：卡侬头（母）*1卡侬头（公）*1，线径：0.3mm | 条 | 6
61 | 030502009009 | 跳线 | 5米音频连接线：3.5（耳机插头）*1,6.35话筒插头*2,线径：0.3mm | 条 | 2
62 | 030502009010 | 跳线 | 1.8米音频连接线：6.35话筒插头*1，卡侬头（公）*1，线径：0.3mm | 条 | 1
本页小计
【表10.2.2-16】
分部分项工程清单与计价表
单位(专业)工程名称:信息机房及相关设备(LED会议系统项目)-多媒体会议系统 | [5 empty] | 标段: |  |  | 第66页 共66页
序号 | 项目编码 | 项目名称 | 项目特征 | 计量 单位 | 工程量 | 金 额 (元) |  |  |  |  | 备注
[6 empty] | 综合单价 | 合价 | 其中
[8 empty] | 人工费 | 机械费 | 暂估价
63 | 03B011 | 线材及管材 | 喇叭线、网线、护套线、配管、调试费等，投标单位自行报价，结算时不作调整 | 项 | 1
本页小计
合计

## 0_1_表10_2_2-16 施工技术措施项目清单与计价
【表10.2.2-16】
施工技术措施项目清单与计价表
单位(专业)工程名称:信息机房及相关设备(LED会议系统项目)-多媒体会议系统 | [5 empty] | 标段: |  |  | 第1页 共1页
序号 | 项目编码 | 项目名称 | 项目特征 | 计量 单位 | 工程量 | 金 额 (元) |  |  |  |  | 备注
[6 empty] | 综合单价 | 合价 | 其中
[8 empty] | 人工费 | 机械费 | 暂估价
|  | 【请输入分部名称，电子评标勿删】 |  |  | 0
1 | 031301017001 | 脚手架搭拆 | 脚手架搭拆费第五册 | 项 | 1
本页小计
合计

## 0_1_表10_2_2-20 施工组织（总价）措施项目清
【表10.2.2-20】
施工组织（总价）措施项目清单与计价表
工程名称:多媒体会议系统 |  |  | 标段: | 第1页 共1页
序号 | 项目编号 | 项目名称 | 计算基础 | 费率 (%) | 金额 (元) | 备注
1 | 031302001001 | 安全文明施工费
1.1 |  | 安全文明施工基本费
2 | Z03130200801 | 提前竣工增加费
3 | 031302004001 | 二次搬运费
4 | 031302005001 | 冬雨季施工增加费
5 |  | 其他施工组织措施费
合 计

## 0_1_表10_2_2-21 其他项目清单与计价汇总表
【表10.2.2-21】
其他项目清单与计价汇总表
工程名称:多媒体会议系统 |  | 标段: | 第1页 共1页
序号 | 项 目 名 称 | 金额(元) | 备注
1 | 暂列金额 | 0.00 | 明细详见表10.2.2-22
1.1 | 标化工地增加费 | 0.00 | 明细详见表10.2.2-22
1.2 | 优质工程增加费 | 0.00 | 明细详见表10.2.2-22
1.3 | 其他暂列金额 | 0.00 | 明细详见表10.2.2-22
2 | 暂估价 | 0.00
2.1 | 材料（设备）暂估价 | - | 明细详见表10.2.2-23
2.2 | 专业工程暂估价 | 0.00 | 明细详见表10.2.2-24
2.3 | 专项技术措施暂估价 | 0.00 | 明细详见表10.2.2-25
3 | 计日工 |  | 明细详见表10.2.2-26
4 | 总承包服务费 |  | 明细详见表10.2.2-27
合 计

## 0_2_表10_2_2-16 分部分项工程清单与计价表
【表10.2.2-16】
分部分项工程清单与计价表
单位(专业)工程名称:信息机房及相关设备(LED会议系统项目)-信息发布系统 | [5 empty] | 标段: |  |  | 第1页 共20页
序号 | 项目编码 | 项目名称 | 项目特征 | 计量 单位 | 工程量 | 金 额 (元) |  |  |  |  | 备注
[6 empty] | 综合单价 | 合价 | 其中
[8 empty] | 人工费 | 机械费 | 暂估价
室外全彩P2.5 门口LED屏
本页小计
【表10.2.2-16】
分部分项工程清单与计价表
单位(专业)工程名称:信息机房及相关设备(LED会议系统项目)-信息发布系统 | [5 empty] | 标段: |  |  | 第2页 共20页
序号 | 项目编码 | 项目名称 | 项目特征 | 计量 单位 | 工程量 | 金 额 (元) |  |  |  |  | 备注
[6 empty] | 综合单价 | 合价 | 其中
[8 empty] | 人工费 | 机械费 | 暂估价
1 | 030507014004 | 显示设备 | P2.5室外全彩LED显示屏屏体 1.像素结构：表贴三合一 2.像素间距：≤2.5 3.像素构成1R1G1BLEDLED封装方式：精选1415自主封装全黑灯珠 4.模组尺寸：320（W） x 160（H） x 17.3（D） mm（不含螺丝） 5.模组分辨率：128 × 64 6.像素密度：160000 点/㎡ 7.防护等级：正面IP65 8.套件材质：塑底壳 9.灯珠封装：SMD 10.封装品牌：国产铜线 11.白平衡亮度：≥4500cd/㎡ 12.色温：2000K~14000K可调 13.可视角：160°°(H)/140°°(V) 14.亮度均匀性：≥97％ 15.色度均匀性：±0.003Cx，Cy之内 16.对比度：3000：1 17.电源接口：VH4PIN，电源200W推荐带载4张灯板 18.驱动方式：恒流驱动 19.扫描数：16S 20.换帧频率：60 Hz 21.刷新率：H: ≥3840 22.灰度等级：红、绿、蓝各12-16bits 23.峰值功耗：≤ 700W/平米（4500nits） | m2 | 14.70
本页小计
【表10.2.2-16】
分部分项工程清单与计价表
单位(专业)工程名称:信息机房及相关设备(LED会议系统项目)-信息发布系统 | [5 empty] | 标段: |  |  | 第3页 共20页
序号 | 项目编码 | 项目名称 | 项目特征 | 计量 单位 | 工程量 | 金 额 (元) |  |  |  |  | 备注
[6 empty] | 综合单价 | 合价 | 其中
[8 empty] | 人工费 | 机械费 | 暂估价
2 | 03B012 | 控制系统 | 含大屏内部接收卡、电源及线材 | 套 | 1
3 | 030507012001 | 视频传输设备 | 视频播放处理器 1.支持多路输入接口：包括但不限于1 路 DVI，1 路 HDMI，1 路 VGA，1 路 USB ，1 路 CVBS，以适用各种前端输入信号； 2.最大输入分辨率4096×2160@60Hz，支持分辨率任意设置； 3.最大带载524万像素，最宽可达16384像素。最高可达8192像素； 4.支持5画面显示，位置、大小可自由调节； 5.兼容常规同步控制系统节目管理及显示屏配置方式。 | 台 | 1
4 | 03B013 | 显示屏框架 | 室外防水镀锌钢结构，显示屏防水箱体，室外铝板外框结构，混凝土浇筑土建基础、立柱。 | m2 | 14.70
本页小计
【表10.2.2-16】
分部分项工程清单与计价表
单位(专业)工程名称:信息机房及相关设备(LED会议系统项目)-信息发布系统 | [5 empty] | 标段: |  |  | 第4页 共20页
序号 | 项目编码 | 项目名称 | 项目特征 | 计量 单位 | 工程量 | 金 额 (元) |  |  |  |  | 备注
[6 empty] | 综合单价 | 合价 | 其中
[8 empty] | 人工费 | 机械费 | 暂估价
5 | 030507009001 | 视频控制设备 | 智慧大屏管理平台 1.系统具备 C/S 和 B/S 结构，可通过客户端软件、平板和浏览器对大屏系统进行统一管理，包括大屏门户、 场景配置、预案切换、远程操控、 信号控制、 一键上墙、内容切换、多屏互动、窗口叠加/拼接/漫游/放大/缩小/移动/关闭等操作；支持查看信号源实时画面，实时查看大屏中正在播放的内容等功能 2.支持拼控器、PC主机备增删改查的统一管理；支持查看播控主机、PC主机设备的在线/离线状态；支持通过平台远程重启、更新播控主机的程序；支持场景关联播控主机的开关量模式； 3.大屏上支持显示配置好的门户，作为统一的门户入口，可控制单块或多块屏幕一起切换；支持自定义设置门户标题、背景图片、菜单名称、菜单图片、菜单链接内容，包含页面、场景、二级门户等； 4.可控制大屏的智能控制功能，包括广告、会议、监控、护眼模式的开启屏保，以及对具有除湿功能的大屏进行除湿； 5.支持屏幕、网页、窗口等类型投屏，不需要外接物理线缆； 6.通过电脑/平板远程控制播控主机，并可实时显示画面，支持设置抓屏 | 台 | 1
本页小计
【表10.2.2-16】
分部分项工程清单与计价表
单位(专业)工程名称:信息机房及相关设备(LED会议系统项目)-信息发布系统 | [5 empty] | 标段: |  |  | 第5页 共20页
序号 | 项目编码 | 项目名称 | 项目特征 | 计量 单位 | 工程量 | 金 额 (元) |  |  |  |  | 备注
[6 empty] | 综合单价 | 合价 | 其中
[8 empty] | 人工费 | 机械费 | 暂估价
区域的分辨率，可设置为7680×2160、3840×2160、2736×1824、1920×1080、 1280×720； 7.支持通过平板设置大屏门户菜单，可切换屏幕进行内容显示；支持通过门户菜单实现对大屏内容显示的导航操作；支持控制正在播放视频的进度，启动、停止播放；支持在平板上进行 PPT 上一页、下一页等操作； 8.支持同步 WEB 端平台添加的所有内容，可实时切换大屏中显示的网页、视频、图片等；
本页小计
【表10.2.2-16】
分部分项工程清单与计价表
单位(专业)工程名称:信息机房及相关设备(LED会议系统项目)-信息发布系统 | [5 empty] | 标段: |  |  | 第6页 共20页
序号 | 项目编码 | 项目名称 | 项目特征 | 计量 单位 | 工程量 | 金 额 (元) |  |  |  |  | 备注
[6 empty] | 综合单价 | 合价 | 其中
[8 empty] | 人工费 | 机械费 | 暂估价
6 | 030404017002 | 配电箱 | 1.20KW室外配电箱，采用安全、可靠的正品工业级部件，内含断路器、接触器、继电器、空气开关等核心器件。 2.支持LED显示屏全智能远程控制系统，可实现对LED智能配电箱的远程设定、控制。 3.断路器支持三相 380VAC三相电输入。 4.内部设立具有三芯插座，方便调试设备及维修供电。 5.具有A/B/C三相独立供电指示灯，方便外部判断设备工作状态。 6.支持手动一键启动/停止和单点点动控制、远程一键启动/停止和单点点动控制，时控无人值守控制，手动远程互相锁定保证现场屏体维护人员安全，方便屏体手动控制及远程控制切换。 7.自带温度传感器，超温断电告警（温度可根据现场实际情况自助调节） 8.机柜可采用壁装、挂装安装方式，具有防虫、防鼠功效。 | 台 | 1
7 | 030501001001 | 输入设备 | 控制电脑，i5-7400，8G内存，128G SSD 1TB硬盘容量。2G独显 DVDRW 千兆网卡 21.5寸LCD | 台 | 1
本页小计
【表10.2.2-16】
分部分项工程清单与计价表
单位(专业)工程名称:信息机房及相关设备(LED会议系统项目)-信息发布系统 | [5 empty] | 标段: |  |  | 第7页 共20页
序号 | 项目编码 | 项目名称 | 项目特征 | 计量 单位 | 工程量 | 金 额 (元) |  |  |  |  | 备注
[6 empty] | 综合单价 | 合价 | 其中
[8 empty] | 人工费 | 机械费 | 暂估价
8 | 030506001029 | 扩声系统设备 | LED配套音响 1．额定功率(100V)：60W 2．额定功率(70V)：30W 3．灵敏度≥91dB 4．频率响应：110Hz-15KHz 5．防护等级：IP66 6．喇叭单元：6.5"×2+3"×1 | 台 | 2
9 | 030506001030 | 扩声系统设备 | 数字合并式功放 1.具备节能开关电源与D类数字功率放大器相结合。 2.各路输入具有KZ-KW独立音量调节，且总音量具有高音、低音调节及音量大小控制。 3.具备≥1路EMC输入，≥2路AUX输入，≥4路MIC输入。 4.通道优先功能EMC>MIC1>MIC2, MIC3, AUX1, AUX2。 5.支持2种输出方式：定压输出100V、4-16Ω；输出功率≥240W。 | 台 | 1
10 | 030502009011 | 跳线 | 3米音频连接线：3.5（耳机插头）-双莲花（RCA） | 条 | 1
室内全彩P2.5 LED屏1L大厅
本页小计
【表10.2.2-16】
分部分项工程清单与计价表
单位(专业)工程名称:信息机房及相关设备(LED会议系统项目)-信息发布系统 | [5 empty] | 标段: |  |  | 第8页 共20页
序号 | 项目编码 | 项目名称 | 项目特征 | 计量 单位 | 工程量 | 金 额 (元) |  |  |  |  | 备注
[6 empty] | 综合单价 | 合价 | 其中
[8 empty] | 人工费 | 机械费 | 暂估价
11 | 030507014005 | 显示设备 | P2.5全彩LED显示屏屏体 像素结构：1R1G1B 像素间距：≤2.5mm 像素密度：160000点/㎡ 维护方式：完全前维护 灯珠尺寸：1515 模组尺寸：320（W）× 160（H）× 16.6（D） mm 模组分辨率：128 × 64 封装品牌：国产铜线 白平衡亮度：600 cd/㎡ 色温：3000-10000 K可调 可视角：160°(H)/160°(V) 对比度：3000：1 色度均匀性：± 0.003Cx，Cy之内 亮度均匀性：≥ 97％ 换帧频率：60 Hz 刷新率：3840 Hz 灰度等级：最大支持16 bit | m2 | 11.60
12 | 03B014 | 控制系统 | 含大屏内部接收卡、电源及线材 | 套 | 1
本页小计
【表10.2.2-16】
分部分项工程清单与计价表
单位(专业)工程名称:信息机房及相关设备(LED会议系统项目)-信息发布系统 | [5 empty] | 标段: |  |  | 第9页 共20页
序号 | 项目编码 | 项目名称 | 项目特征 | 计量 单位 | 工程量 | 金 额 (元) |  |  |  |  | 备注
[6 empty] | 综合单价 | 合价 | 其中
[8 empty] | 人工费 | 机械费 | 暂估价
13 | 030501017002 | 软件 | 控制软件 支持远程控制大屏中的内容，并且大屏中显示的画面与平台、平板端显示的画面一致，可通过平台、平板端操作大屏中投放的内容，实时同步显示，也可一键切换播控主机显示桌面，或者显示程序。在平板端远程控制时支持通过手势模拟鼠标点击、鼠标双击、鼠标右键、鼠标移动框选、虚拟键盘、鼠标滚轮等操作，还可以对平板端远程回显的画面进行放大、缩小查看； 支持通过抓屏客户端设置PC电脑需要抓屏的网页、客户端等应用程序，或者桌面区域，或者是整个桌面，设置完成后，WEB平台端，显控设备中可看到相关的PC主机，以及抓屏的应用程序、窗口、桌面等区域通道，可通过WEB端、客户端、平板端，控制这些应用上屏，可单独设置应用的展示窗口大小、位置等。并且电脑上可对应用程序最小化，也不会影响大屏展示内容，如果同步操控内容，大屏会同步实时显示。配置抓屏的电脑关机后，再次打开会自动打开的抓屏内容，如果网页需要登录，则可以配置用户名、密码实现打开后，自动登录。 系统支持C/S、B/S、平板（安卓、鸿蒙、IOS、windows）三端进行操控，支持通过浏览器对系统进行设备统 | 套 | 1
本页小计
【表10.2.2-16】
分部分项工程清单与计价表
单位(专业)工程名称:信息机房及相关设备(LED会议系统项目)-信息发布系统 | [5 empty] | 标段: |  |  | 第10页 共20页
序号 | 项目编码 | 项目名称 | 项目特征 | 计量 单位 | 工程量 | 金 额 (元) |  |  |  |  | 备注
[6 empty] | 综合单价 | 合价 | 其中
[8 empty] | 人工费 | 机械费 | 暂估价
一管理，支持同时管理LCD、LED、DLP、信息发布屏、会议平板等不同分辨率、不同类型的显示屏系统、中央控制系统、拼控系统、播控系统（安卓、windows）；实现大屏控制、大屏门户、内容播控、环境中控等功能。
14 | 030507009002 | 视频控制设备 | 可视化切控平台 支持3路HDMI视频信号输入，4路网口带载输出，带载高达260万像素 视频输入接口：HDMI1.4*3 LED带载输出接口：千兆网口*4 音频输入接口：HDMI内嵌*3 音频输出接口：LINE OUT 3.5mm*1 其他接口：HDMI1.4*1（视频预监输出）、10M/100M/1000M自适应以太网口*2（管理使用）、IR输入*1、串口*1、RS485*1、USB 2.0*1 设备支持通过客户端、Web浏览器对屏幕红、绿、蓝、白、条纹逐行扫描进行自检操作。 支持3路信号源同时上墙显示。 | 台 | 1
15 | 03B015 | 显示屏框架 | 安装服务费（含钢结构，包边采用不锈钢材质装饰； 内部框架采用镀锌钢管焊接，材料厚度≥2mm； 钢管焊点喷涂防锈油漆防止生锈；） | m2 | 11.60
本页小计
【表10.2.2-16】
分部分项工程清单与计价表
单位(专业)工程名称:信息机房及相关设备(LED会议系统项目)-信息发布系统 | [5 empty] | 标段: |  |  | 第11页 共20页
序号 | 项目编码 | 项目名称 | 项目特征 | 计量 单位 | 工程量 | 金 额 (元) |  |  |  |  | 备注
[6 empty] | 综合单价 | 合价 | 其中
[8 empty] | 人工费 | 机械费 | 暂估价
16 | 030404017003 | 配电箱 | 1.10KW室内配电箱，采用安全、可靠的正品工业级部件，内含断路器、接触器、继电器、空气开关等核心器件。 2.支持LED显示屏全智能远程控制系统，可实现对LED智能配电箱的远程设定、控制。 3.断路器支持三相 380VAC三相电输入。 4.内部设立具有三芯插座，方便调试设备及维修供电。 5.具有A/B/C三相独立供电指示灯，方便外部判断设备工作状态。 6.支持手动一键启动/停止和单点点动控制、远程一键启动/停止和单点点动控制，时控无人值守控制，手动远程互相锁定保证现场屏体维护人员安全，方便屏体手动控制及远程控制切换。 7.自带温度传感器，超温断电告警（温度可根据现场实际情况自助调节） 8.机柜可采用壁装、挂装安装方式，具有防虫、防鼠功效。 | 台 | 1
17 | 030501001002 | 输入设备 | 控制电脑，i5-7400，8G内存，128G SSD 1TB硬盘容量。2G独显 DVDRW 千兆网卡 21.5寸LCD | 台 | 1
本页小计
【表10.2.2-16】
分部分项工程清单与计价表
单位(专业)工程名称:信息机房及相关设备(LED会议系统项目)-信息发布系统 | [5 empty] | 标段: |  |  | 第12页 共20页
序号 | 项目编码 | 项目名称 | 项目特征 | 计量 单位 | 工程量 | 金 额 (元) |  |  |  |  | 备注
[6 empty] | 综合单价 | 合价 | 其中
[8 empty] | 人工费 | 机械费 | 暂估价
18 | 030506001031 | 扩声系统设备 | LED配套音响 1.额定功率≥100W 2.标称阻抗：≤8Ω 3.频率响应：等同或优于150Hz-14KHz@-6dB/80Hz-20KHz@-10dB 4.灵敏度≥95dB(1M/1W) 5.垂直覆盖角≥20°，水平覆盖角≥120°@（-6dB） | 台 | 2
本页小计
【表10.2.2-16】
分部分项工程清单与计价表
单位(专业)工程名称:信息机房及相关设备(LED会议系统项目)-信息发布系统 | [5 empty] | 标段: |  |  | 第13页 共20页
序号 | 项目编码 | 项目名称 | 项目特征 | 计量 单位 | 工程量 | 金 额 (元) |  |  |  |  | 备注
[6 empty] | 综合单价 | 合价 | 其中
[8 empty] | 人工费 | 机械费 | 暂估价
19 | 030506001032 | 扩声系统设备 | 多媒体功放机 1.音源具备光纤，同轴，USB，蓝牙，路线，麦克风输入。 2.内置DSP音效处理，具备延时、混响、混音、防啸叫（7级移频）、变调（10级），人声激励，消原唱等功能。 3.控制可以通过红外遥控、编码开关、按键实现其功能。 4.面板LCD显示屏,实现直观显示各种功能及工作状态。 5.提供≥3路RCA线路输入，≥3路平衡麦带幻象电源输入。 6.采用DSP处理器，预置多种场景模式。 7.每路话筒音量独立可调，效果可调，音乐音量独立可调，高中低音调节。 8.具备≥1路RS485接口，支持RS485通讯中控集成控制。（提供设备接口图佐证） 9.支持USB播放，支持MP3、WAV、APE、FLAC等主流音乐格式。 10.具有开关机软启动保护功能，具有压限、短路、过载、过热保护。 11.额定输出功率：≥2x240W@4Ω；≥2x120W@8Ω。 12.内置≥48V幻象开关控制功能； 13.支持蓝牙功能，可以手机，电脑等设备连接； 14.每个话筒输入有增益调节功能， | 台 | 1
本页小计
【表10.2.2-16】
分部分项工程清单与计价表
单位(专业)工程名称:信息机房及相关设备(LED会议系统项目)-信息发布系统 | [5 empty] | 标段: |  |  | 第14页 共20页
序号 | 项目编码 | 项目名称 | 项目特征 | 计量 单位 | 工程量 | 金 额 (元) |  |  |  |  | 备注
[6 empty] | 综合单价 | 合价 | 其中
[8 empty] | 人工费 | 机械费 | 暂估价
话筒能最佳匹配功放输入状态。
20 | 030502009012 | 跳线 | 3米音频连接线：3.5（耳机插头）-双莲花（RCA） | 条 | 1
会议室室内全彩P2 LED屏会议室
本页小计
【表10.2.2-16】
分部分项工程清单与计价表
单位(专业)工程名称:信息机房及相关设备(LED会议系统项目)-信息发布系统 | [5 empty] | 标段: |  |  | 第15页 共20页
序号 | 项目编码 | 项目名称 | 项目特征 | 计量 单位 | 工程量 | 金 额 (元) |  |  |  |  | 备注
[6 empty] | 综合单价 | 合价 | 其中
[8 empty] | 人工费 | 机械费 | 暂估价
21 | 030507014006 | 显示设备 | P2全彩LED显示屏屏体 1.像素结构：1R1G1B 2.像素间距：≤2mm 3.像素密度：250000点/㎡ 4.维护方式：完全前维护 5.灯珠尺寸：1515 6.模组尺寸：320（W）× 160（H）× 16.6（D） mm 7.模组分辨率：160 × 80 8.白平衡亮度：600 cd/㎡ 9.色温：3000-10000 K可调 10.可视角：160°(H)/160°(V) 11.对比度：3000：1 12.色度均匀性：± 0.003Cx，Cy之内 13.亮度均匀性：≥ 97％ 14.驱动方式：恒流驱动 15.扫描数：40S 16.换帧频率：60 Hz 17.刷新率：3840 Hz 18.灰度等级：最大支持16 bit 19.支持信源接入状态显示,可通过物理按键、客户端、遥控器、设备自带Web 浏览器进行信源切换。 20.支持通过 Web 浏览器查看 LED 整墙的概览信息和 LED 屏连线状态;支持查看行列网格展示屏幕接收卡规模,在Web 端鼠标移到网格上时,可展示该网格所属网口的所有接收卡单元并高亮展示,可展示网线连线顺序、网口号、工作状态。 | m2 | 4.92
本页小计
【表10.2.2-16】
分部分项工程清单与计价表
单位(专业)工程名称:信息机房及相关设备(LED会议系统项目)-信息发布系统 | [5 empty] | 标段: |  |  | 第16页 共20页
序号 | 项目编码 | 项目名称 | 项目特征 | 计量 单位 | 工程量 | 金 额 (元) |  |  |  |  | 备注
[6 empty] | 综合单价 | 合价 | 其中
[8 empty] | 人工费 | 机械费 | 暂估价
21.支持从客户端、设备自带 Web 浏览器查看绑定的接收卡序号、接收卡型号、接收卡软件版本、网口 link 状态、接收卡电压、接收卡温度。
22 | 03B016 | 控制系统 | 含大屏内部接收卡、电源及线材 | 套 | 1
23 | 030501017003 | 软件 | 控制软件 支持1路视频信号输入，支持HDMI1.3 分辨率1920*1080@60Hz 支持帧率自适应，图像采集可支持25HZ~60HZ自适应 支持2路网口带载输出，带载高达130万 音频输出接口类型：3.5mm 音频输出 USB口：1路USB 2.0 支持通过Web查看输入信号源的实时网络预览。支持通过Web查看输出画面的完整实时网络预览 支持通过网络IP地址登录设备，查看发送卡IP 地址、序列号、带载屏幕分辨率、运行状态、软件版本、运行温度、内存使用率、网口利用率情况等信息，在超过设定的运行限制时和发送卡组件异常等异常状态会进行报警 | 套 | 1
本页小计
【表10.2.2-16】
分部分项工程清单与计价表
单位(专业)工程名称:信息机房及相关设备(LED会议系统项目)-信息发布系统 | [5 empty] | 标段: |  |  | 第17页 共20页
序号 | 项目编码 | 项目名称 | 项目特征 | 计量 单位 | 工程量 | 金 额 (元) |  |  |  |  | 备注
[6 empty] | 综合单价 | 合价 | 其中
[8 empty] | 人工费 | 机械费 | 暂估价
24 | 030507009003 | 视频控制设备 | 可视化切控平台 1.支持1路视频信号输入，支持HDMI1.3 分辨率1920*1080@60Hz 2.支持帧率自适应，图像采集可支持25HZ~60HZ自适应 3.支持2路网口带载输出，带载高达130万 4.音频输出接口类型：3.5mm 音频输出 5.USB口：1路USB 2.0 6.支持通过Web查看输入信号源的实时网络预览。支持通过Web查看输出画面的完整实时网络预览 7.支持通过网络IP地址登录设备，查看发送卡IP 地址、序列号、带载屏幕分辨率、运行状态、软件版本、运行温度、内存使用率、网口利用率情况等信息，在超过设定的运行限制时和发送卡组件异常等异常状态会进行报警 | 台 | 1
25 | 03B017 | 显示屏框架 | 安装服务费（含钢结构，包边采用不锈钢材质装饰； 内部框架采用镀锌钢管焊接，材料厚度≥2mm； 钢管焊点喷涂防锈油漆防止生锈；） | m2 | 4.92
本页小计
【表10.2.2-16】
分部分项工程清单与计价表
单位(专业)工程名称:信息机房及相关设备(LED会议系统项目)-信息发布系统 | [5 empty] | 标段: |  |  | 第18页 共20页
序号 | 项目编码 | 项目名称 | 项目特征 | 计量 单位 | 工程量 | 金 额 (元) |  |  |  |  | 备注
[6 empty] | 综合单价 | 合价 | 其中
[8 empty] | 人工费 | 机械费 | 暂估价
26 | 030404017004 | 配电箱 | 1.10KW室内配电箱，采用安全、可靠的正品工业级部件，内含断路器、接触器、继电器、空气开关等核心器件。 2.支持LED显示屏全智能远程控制系统，可实现对LED智能配电箱的远程设定、控制。 3.断路器支持三相 380VAC三相电输入。 4.内部设立具有三芯插座，方便调试设备及维修供电。 5.具有A/B/C三相独立供电指示灯，方便外部判断设备工作状态。 6.支持手动一键启动/停止和单点点动控制、远程一键启动/停止和单点点动控制，时控无人值守控制，手动远程互相锁定保证现场屏体维护人员安全，方便屏体手动控制及远程控制切换。 7.自带温度传感器，超温断电告警（温度可根据现场实际情况自助调节） 8.机柜可采用壁装、挂装安装方式，具有防虫、防鼠功效。 | 台 | 1
27 | 030501001003 | 输入设备 | 控制电脑，i5-7400，8G内存，128G SSD 1TB硬盘容量。2G独显 DVDRW 千兆网卡 21.5寸LCD | 台 | 1
窗口LED条屏
本页小计
【表10.2.2-16】
分部分项工程清单与计价表
单位(专业)工程名称:信息机房及相关设备(LED会议系统项目)-信息发布系统 | [5 empty] | 标段: |  |  | 第19页 共20页
序号 | 项目编码 | 项目名称 | 项目特征 | 计量 单位 | 工程量 | 金 额 (元) |  |  |  |  | 备注
[6 empty] | 综合单价 | 合价 | 其中
[8 empty] | 人工费 | 机械费 | 暂估价
28 | 030507014007 | 显示设备 | LED条屏 尺寸：5620*360mm（一层门诊大厅A2立面收费窗口），3800*360mm(一层住院大厅A立面收费窗口），3850*360mm(一层急诊大厅D立面收费窗口），4510*360mm(一层体检大厅,通道(3)A立面抽血窗口），2880*360mm(一层通道(2)D立面登记窗口），7320*360mm(二层通道(2)D-1立面抽血窗口），2400*360mm(三层中医科通道D立面(局部)收单发药窗口） 像素结构：SMD2121 像素点间距：4.75 mm 像素组成：1R 单元板像素点 分辨率64点x 16点 单元板尺寸 304mm X 72mm 显示密度 44320点/m2 显示亮度 大于300cd/m2 驱动方式16扫描，恒流驱动08接口 视角 120+-20度（左右视角） 可视距离 3-30米 灰度等级 1024级灰度 换帧速度 ≥300（帧）/秒 控制方式异步显示或同步显示 显示模式 1920x1080 或者1024 x768 屏幕寿命 >10万小时 屏幕 MTBF 10000小时 盲点率 ≤0.0005 工作电压 AC220±15% 50HZ 模组最大功耗 ≤25W | m2 | 11.94
本页小计
【表10.2.2-16】
分部分项工程清单与计价表
单位(专业)工程名称:信息机房及相关设备(LED会议系统项目)-信息发布系统 | [5 empty] | 标段: |  |  | 第20页 共20页
序号 | 项目编码 | 项目名称 | 项目特征 | 计量 单位 | 工程量 | 金 额 (元) |  |  |  |  | 备注
[6 empty] | 综合单价 | 合价 | 其中
[8 empty] | 人工费 | 机械费 | 暂估价
系统工作环境温度 —20℃～60℃ 模组重量 95+-5g
29 | 030501017004 | 软件 | 控制软件，配套 | 套 | 1
30 | 030501001004 | 输入设备 | 控制电脑，i5-7400，8G内存，128G SSD 1TB硬盘容量。2G独显 DVDRW 千兆网卡 21.5寸LCD | 台 | 1
辅助材料
31 | 03B018 | 线材及管材 | 网线、护套线、配管、调试费等，投标单位自行报价，结算时不作调整 | 项 | 1
本页小计
合计

## 0_2_表10_2_2-16 施工技术措施项目清单与计价
【表10.2.2-16】
施工技术措施项目清单与计价表
单位(专业)工程名称:信息机房及相关设备(LED会议系统项目)-信息发布系统 | [5 empty] | 标段: |  |  | 第1页 共1页
序号 | 项目编码 | 项目名称 | 项目特征 | 计量 单位 | 工程量 | 金 额 (元) |  |  |  |  | 备注
[6 empty] | 综合单价 | 合价 | 其中
[8 empty] | 人工费 | 机械费 | 暂估价
【请输入分部名称，电子评标勿删】
1 | 031301017001 | 脚手架搭拆 | 脚手架搭拆费第五册 | 项 | 1
本页小计
合计

## 0_2_表10_2_2-20 施工组织（总价）措施项目清
【表10.2.2-20】
施工组织（总价）措施项目清单与计价表
工程名称:信息发布系统 |  |  | 标段: | 第1页 共1页
序号 | 项目编号 | 项目名称 | 计算基础 | 费率 (%) | 金额 (元) | 备注
1 | 031302001001 | 安全文明施工费
1.1 |  | 安全文明施工基本费
2 | Z03130200801 | 提前竣工增加费
3 | 031302004001 | 二次搬运费
4 | 031302005001 | 冬雨季施工增加费
5 |  | 其他施工组织措施费
合 计

## 0_2_表10_2_2-21 其他项目清单与计价汇总表
【表10.2.2-21】
其他项目清单与计价汇总表
工程名称:信息发布系统 |  | 标段: | 第1页 共1页
序号 | 项 目 名 称 | 金额(元) | 备注
1 | 暂列金额 | 0.00 | 明细详见表10.2.2-22
1.1 | 标化工地增加费 | 0.00 | 明细详见表10.2.2-22
1.2 | 优质工程增加费 | 0.00 | 明细详见表10.2.2-22
1.3 | 其他暂列金额 | 0.00 | 明细详见表10.2.2-22
2 | 暂估价 | 0.00
2.1 | 材料（设备）暂估价 | - | 明细详见表10.2.2-23
2.2 | 专业工程暂估价 | 0.00 | 明细详见表10.2.2-24
2.3 | 专项技术措施暂估价 | 0.00 | 明细详见表10.2.2-25
3 | 计日工 |  | 明细详见表10.2.2-26
4 | 总承包服务费 |  | 明细详见表10.2.2-27
合 计