## 表B.1.1 招标工程量清单封面
|  | 舒兰市白旗镇粪污堆沤站工程-崴子村 |  | 工程
招标工程量清单
| 招标人： |  | （盖章）
年 月 日

## 表E.2.1 分部分项工程项目清单计价表
分部分项工程项目清单计价表
工程名称：舒兰市白旗镇粪污堆沤站工程-崴子村 | [5 empty] | 第 1 页 共 4 页
序号 | 项目编码 | 项目名称 | 项目特征描述 | 计量 单位 | 工程量 |  | 金额（元）
[7 empty] | 综合单价 | 合价
分部分项
土方部分
1 | 010103001001 | 平整场地 | 1.土石类别:综合 | m2 | 453.02
2 | 010102001001 | 挖基坑土方 | 1.土壤类别:综合 2.挖土深度:2米以内 | m3 | 1034.74
3 | 010102007001 | 回填方 | 1.密实度要求:符合要求 2.填方材料品种:余方 | m3 | 321.12
4 | 010102007002 | 回填方 | 1.密实度要求:符合要求 2.填方材料品种: 碎料山皮石回填,分层夯实,分层厚度不大于300mm.回填压实度大于96% 3.详见设计图纸 | m3 | 592.45
5 | 010103002001 | 余方弃置 | 1.废弃料品种:余方 2.运距:企业自定 | m3 | 713.62
砌体部分
6 | 010401003001 | 多孔砖墙 | 1.砖品种、规格、强度等级:240厚承重型煤矸石多孔砖墙体 2.墙体类型:承重型混水墙 3.砂浆强度等级、配合比:M5混合砂浆 4详见设计图纸 | m3 | 29.95
钢筋混凝土部分
7 | 010501001001 | 基础垫层 | 1.混凝土种类:现浇混凝土 2.混凝土强度等级:C15 3.详见设计图纸 | m3 | 5.49
8 | 010505001001 | 垫层模板 | 1.基础类型:基础垫层模板 | m2 | 15.68
9 | 010502001001 | 独立基础 | 1.混凝土种类:现浇混凝土 2.混凝土强度等级:C30 3.详见设计图纸 | m3 | 24.19
10 | 010505002001 | 基础模板 | 1.基础类型:独立基础模板 | m2 | 80.64
本页小计
分部分项工程项目清单计价表
工程名称：舒兰市白旗镇粪污堆沤站工程-崴子村 | [5 empty] | 第 2 页 共 4 页
序号 | 项目编码 | 项目名称 | 项目特征描述 | 计量 单位 | 工程量 |  | 金额（元）
[7 empty] | 综合单价 | 合价
11 | 010502006001 | 钢筋混凝土柱 | 1.混凝土种类:现浇混凝土 2.混凝土强度等级:C30 3.详见设计图纸 | m3 | 5.26
12 | 010505004001 | 柱面模板 | 1.类型:矩形柱模板 | m2 | 57.29
13 | 010502005001 | 基础联系梁 | 1.混凝土种类:现浇混凝土 2.混凝土强度等级:C30 3.详见设计图纸 | m3 | 10.8
14 | 010505003001 | 基础联系梁模板 | 1.梁截面形状:矩形基础梁模板 | m2 | 70.35
15 | 010507005001 | 扶手、压顶 | 1.混凝土种类:现浇混凝土 2.混凝土强度等级:C20 3.详见设计图纸 | m3 | 1.25
16 | 011702028001 | 扶手 | 1.类型:压顶模板 | m2 | 10.4
17 | 010506028001 | 现浇构件钢筋 | 1.钢筋种类、规格:HRB400-10以内箍筋 2详见设计图纸 | t | 1.111
18 | 010506028002 | 现浇构件钢筋 | 1.钢筋种类、规格:HRB400-≤18mm 2.详见设计图纸 | t | 7.18
19 | 010502018001 | 坡道板 | 1.100厚C30混凝土 2.详见设计图纸 | m3 | 3.11
20 | 010505002002 | 基础模板 | 1.基础类型:坡道模板 | m2 | 31.1
21 | 010501001002 | 基础垫层 | 1:300厚粒径10~40碎石灌M2.5混合砂浆,宽出面层300 2:压实填土,压实系数≥0.96 3.详见设计图纸 | m3 | 9.33
22 | 011101001001 | 水泥砂浆楼地面 | 1.:DS M20砂浆(1:20砂浆)面层,抹深锯齿形礓礤 2:界面剂1道 3.详见设计图纸 | m2 | 31.11
钢结构部分
本页小计
分部分项工程项目清单计价表
工程名称：舒兰市白旗镇粪污堆沤站工程-崴子村 | [5 empty] | 第 3 页 共 4 页
序号 | 项目编码 | 项目名称 | 项目特征描述 | 计量 单位 | 工程量 |  | 金额（元）
[7 empty] | 综合单价 | 合价
23 | 010506025001 | 预埋铁件 | 1.钢材种类:柱脚预埋件 2.规格:详见图纸 | t | 0.549
24 | 010603001001 | 实腹钢柱 | 1.柱类型:焊接H型/楔形钢柱 2.钢材品种、规格:构件均采用Q355B钢 3.其他:包含制作、安装、运输、除锈及防锈漆 4.详见设计图纸 | t | 4.594
25 | 010604001001 | 钢梁 | 1.柱类型:焊接H型/楔形钢梁 2.钢材品种、规格:构件均采用Q355B钢 3.其他:包含制作、安装、运输、除锈及防锈漆 4.详见设计图纸 | t | 5.392
26 | 010607003001 | 钢檩条 | 1.钢材品种、规格:C型钢/槽钢（檩条及门窗框） 2.其他:包含制作、安装、运输、除锈、防锈漆及C级普通螺栓 3.详见设计图纸 | t | 2.852
27 | 010607002001 | 钢支撑、钢拉条 | 1.柱类型:型钢（支撑、拉条、隅撑及其他构件） 2.钢材品种、规格:构件均采用Q355B钢 3.其他:包含制作、安装、运输、除锈、防锈漆及C级普通螺栓 4.详见设计图纸 | t | 3.327
28 | 010605003001 | 钢屋面板 | 1.压型钢板(YX35-125-750) 2.详见设计图纸 | m2 | 505.91
29 | 010506024001 | 螺栓 | 1.螺栓种类:高强螺栓 2.规格:D20mm 3.详见设计图纸 | 套 | 290
装修装饰部分
本页小计
分部分项工程项目清单计价表
工程名称：舒兰市白旗镇粪污堆沤站工程-崴子村 | [5 empty] | 第 4 页 共 4 页
序号 | 项目编码 | 项目名称 | 项目特征描述 | 计量 单位 | 工程量 |  | 金额（元）
[7 empty] | 综合单价 | 合价
室内地面
30 | 040202013001 | 山皮石 | 1.石料规格:山皮石 2.厚度:300mm厚 3.详见设计图纸 | m2 | 427.1
31 | 010904001001 | 楼(地)面卷材防水 | 1.HDPE膜，标准复合国家标准 2.详见设计图纸 | m2 | 427.1
32 | 040203007001 | 水泥混凝土 | 1.混凝土强度等级:C30 2.厚度:20cm 3.嵌缝材料:包含据缝及养护 4.详见设计图纸 | m2 | 427.1
墙面
外墙
33 | 011201001001 | 墙、柱面一般抹灰 | 1.墙体类型:砖外墙 2.面层厚度、砂浆配合比:12厚1:3水泥砂浆基层，6厚DP M20砂浆(1:2.5水泥砂浆)压实抹平 3.详见设计图纸 | m2 | 148.22
34 | 010903002001 | 墙面涂膜防水 | 1.防水膜品种:1.5厚聚氨酯防水涂料 2.详见设计图纸 | m2 | 148.22
35 | 011404001001 | 墙面喷刷涂料 | 1.喷刷涂料部位:外墙面 2.涂料品种、喷刷遍数:无机外墙涂料 3.详见设计图纸 | m2 | 148.22
内墙
36 | 011201001002 | 墙、柱面一般抹灰 | 1.用DP-HR M20砂浆(1:2水泥砂浆)抹平 2.清理砖墙表面,使砖缝平直规整干净 3.详见设计图纸 | m2 | 148.67
措施
37 | 011601001001 | 脚手架 | 1.钢结构厂房脚手架 | 项 | 1
措施项目
本页小计
合 计

## 表E.2.3 材料暂估单价及调整表
材料暂估单价及调整表
工程名称：舒兰市白旗镇粪污堆沤站工程-崴子村 | [9 empty] | 第 1 页 共 1 页
序号 | 材料名称 | 规格型号 | 计量单位 | 暂估 |  |  | 确认 |  |  |  | 调整金额（元） | 备注
|  |  |  | 数量 | 单价 （元） | 合价 （元） | 数量 | 单价 （元） | 合价 （元）
|  |  |  | A₁ | B₁ | C₁ | A₂ | B₂ | C₂ |  | D=C₂-C₁
本页小计 | [6 empty] | — | — |  |  |  | —
合 计 | [6 empty] | — | — |  |  |  | —

## 表E.3.1 措施项目清单计价表
措施项目清单计价表
工程名称：舒兰市白旗镇粪污堆沤站工程-崴子村 |  |  |  |  | 第 1 页 共 3 页
序号 | 项目编码 | 项目名称 | 计算基础 | 单位或费率(%) |  | 价格（元） | 备注
1 | 011601006001 | 临时设施费 | (定额人工费+定额机具费)×费率 | 4.725 |  |  | 市级标准化管理示范工地按以上标准乘以系数1.05，费率系数保留两位小数；省级标准化管理示范工地按以上标准乘以系数1.1，费率系数保留两位小数。
2 | 011601007001 | 文明施工费 | (定额人工费+定额机具费)×费率 | 1.35 |  |  | 市级标准化管理示范工地按以上标准乘以系数1.05，费率系数保留两位小数；省级标准化管理示范工地按以上标准乘以系数1.1，费率系数保留两位小数。
3 | 011601008001 | 环境保护费 | (定额人工费+定额机具费)×费率 | 1.35 |  |  | 市级标准化管理示范工地按以上标准乘以系数1.05，费率系数保留两位小数；省级标准化管理示范工地按以上标准乘以系数1.1，费率系数保留两位小数。
本页小计 | [6 empty] | --
措施项目清单计价表
工程名称：舒兰市白旗镇粪污堆沤站工程-崴子村 |  |  |  |  | 第 2 页 共 3 页
序号 | 项目编码 | 项目名称 | 计算基础 | 单位或费率(%) |  | 价格（元） | 备注
4 | 011601009001 | 安全施工费 | (定额人工费+定额机具费)×费率 | 6.075 |  |  | 市级标准化管理示范工地按以上标准乘以系数1.05，费率系数保留两位小数；省级标准化管理示范工地按以上标准乘以系数1.1，费率系数保留两位小数。
5 | 011601010001 | 冬季施工增加费 | 按规定计取 | 50 |  |  | 室外工程和发包人不提供采暖的室内工程，按冬季施工期间完成定额人工费的50%计取。外墙封闭且发包人提供采暖的室内工程，按该项目冬季施工完成定额人工费的20%计取。执行冻土定额不再计取冬季施工增加费。
6 | 011601010002 | 雨季施工增加费 | 定额人工费×费率 | 0.5
7 | 011601011001 | 夜间施工增加费 | 按规定计取 | 3
8 | 011601011002 | 非夜间施工增加费 | 按规定计取 | 20 |  |  | 按发包人确认的非夜间施工完成工程量定额人工费的20%计取。
9 | 011601013001 | 材料二次搬运费 | 定额人工费×费率 | 0.5
10 | 011601014001 | 已完工程保护费 | 定额人工费×费率 | 0.4
11 | 011601015001 | 施工临时保护费 | 定额人工费×费率 | 0.6
本页小计 | [6 empty] | --
措施项目清单计价表
工程名称：舒兰市白旗镇粪污堆沤站工程-崴子村 |  |  |  |  | 第 3 页 共 3 页
序号 | 项目编码 | 项目名称 | 计算基础 | 单位或费率(%) |  | 价格（元） | 备注
12 | 011601016001 | 工程冬季维护费 | 按规定计取
本页小计 | [6 empty] | --
合 计 | [6 empty] | --

## 表E.4.1 其他项目清单计价表
其他项目清单计价表
工程名称：舒兰市白旗镇粪污堆沤站工程-崴子村 | [5 empty] | 第 1 页 共 1 页
序号 | 项目名称 | 暂估（暂定）金额（元） | 结算（确定）金额（元） | 调整金额± （元） | 备注
1 | 暂列金额 |  |  |  | 详见本标准表 E.4.2
2 | 暂估价
2.1 | 材料暂估价 | —
2.2 | 专业工程暂估价 |  |  |  | 详见本标准表 E.4.3
3 | 计日工 |  |  |  | 详见本标准表 E.4.4
4 | 总承包服务费 |  |  |  | 详见本标准表 E.4.5
5 | 合同中约定的其他项目
6 | 提前竣工（赶工）费 |  |  |  | 发包人要求按合同工期提前竣工的，应征得承包人同意后与承包人商定采取加快工期进度的措施，并应修订合同工程进度计划，发包人应承担承包人由此增加的提前竣工（赶工补偿）费用，按合同工期提前10％以上（不得超过定额工期的20%）的，提前竣工补偿的金额可按合同价款的5％为基础，协商确定。
合 计

## 表E.4.2 暂列金额明细表
暂列金额明细表
工程名称：舒兰市白旗镇粪污堆沤站工程-崴子村 | [5 empty] | 第 1 页 共 1 页
序号 | 项目名称 | 计算基础 | 费率（%） | 暂定金额 （元） | 确定金额（元） |  | 调整金额± (元) | 备注
1 | 合同价格调整暂列金额
2 | 未确定工程暂列金额
2.1
3 | 未确定服务暂列金额
3.1
4 | 未确定其他暂列金额
4.1
本页小计 |  | - | -
合 计 |  | - | -

## 表E.4.3 专业工程暂估价明细表
专业工程暂估价明细表
工程名称：舒兰市白旗镇粪污堆沤站工程-崴子村 | [6 empty] | 第 1 页 共 1 页
序号 | 专业工程名称 | 暂估金额（元） |  |  | 确认金额（元） |  |  |  | 调整金额±（元） | 备注
|  | 不含税价格 | 增值税 | 含税价格 | 不含税价格 | 增值税 |  | 含税价格
|  | A₁ | B₁ | C₁ | A₂ | B₂ |  | C₂ | D=C₂-C₁
1
本页小计 | [9 empty] | --
合计 | [9 empty] | --

## 表E.4.4 计日工表
计日工表
工程名称：舒兰市白旗镇粪污堆沤站工程-崴子村 | [6 empty] | 第 1 页 共 1 页
编号 | 计日工名称 | 单位 | 暂定数量 | 实际数量 | 综合单价(元) | 合价（元） |  |  | 调整金额± (元)
[6 empty] | 暂定 |  | 实际
[6 empty] | A₁ |  | A₂ | B=A₂-A₁
一 | 人工
1
人工小计
二 | 材料
1
材料小计
三 | 施工机具
1
施工机具小计
总计

## 表E.4.5 总承包服务费计价表
总承包服务费计价表
工程名称：舒兰市白旗镇粪污堆沤站工程-崴子村 | [7 empty] | 第 1 页 共 1 页
序号 | 项目名称 | 计算基础 | 费率 （%） | 金额 （元） | 确认 计算基础 | 结算金额 （元） | 调整金额± （元） |  | 备注
|  | A₁ | B | C₁ | A₂ | C₂ | D=C₂-C₁
1 | 发包人提供材料 | [7 empty] | 详见本标准表G.1.1
2 | 专业分包工程 | [7 empty] | 详见本标准表E.4.3
3 | 直接发包的专业工程 | [7 empty] | 详见本标准表E.4.6
本页小计
合 计 |  | — | — |  | —

## 表E.4.6 直接发包的专业工程明细表
直接发包的专业工程明细表
工程名称：舒兰市白旗镇粪污堆沤站工程-崴子村 |  | 第 1 页 共 1 页
序号 | 直接发包的专业工程名称 |  | 备注
1 | 直接发包的专业工程
1.1

## 表E.5.1 增值税计价表
增值税计价表
工程名称：舒兰市白旗镇粪污堆沤站工程-崴子村 |  |  |  | 第 1 页 共 1 页
序号 | 项目名称 | 计算基数说明 | 计算基础 |  | 税率(%) | 金额(元)
1 | 增值税 | 分部分项工程项目+措施项目+其他项目-其中：专业工程暂估价
合 计

## 表G.1.1 发包人提供材料一览表
发包人提供材料一览表
工程名称：舒兰市白旗镇粪污堆沤站工程-崴子村 | [5 empty] | 第 1 页 共 1 页
序号 | 材料名称、规格、型号 | 单位 | 数量 | 单价(元) | 合价（元） |  | 有效损耗率(%) | 备注
本页小计 | [6 empty] | -- | --
合 计 | [6 empty] | -- | --

## 表G.2.1-1 承包人提供可调价主要材料表一
承包人提供可调价主要材料表一
(适用于价格信息调差法)
工程名称：舒兰市白旗镇粪污堆沤站工程-崴子村 | [8 empty] | 第 1 页 共 1 页
序号 | 名称、规格、型号 | 单位 | 数量 | 基准价 Cₒ（元） |  | 投标报价 （元） | 风险幅度系数 r（%） | 价格信息 Cᵢ（元） |  | 价差 ΔC（元） | 价差调整金额 ΔP（元）
本页小计
合 计