## 表B.1.1 招标工程量清单封面
|  | 修缮古建筑工程 |  | 工程
招标工程量清单
| 招标人： |  | (盖章)
年 月 日

## 表C.1.1 招标工程量清单扉页
工程名称： |  |  | 修缮古建筑工程
标段名称： |  |  | 孝义市桥北二号民居保护修缮工程
招标工程量清单
| 编 制 人 | ： |  | (造价专业人员签字及盖章)
| 审 核 人 | ： |  | (签字及盖章)
| 编 制 单 位 | ： |  | (盖章)
| 法定代表人 或其授权人 | ： |  | (签字或盖章)
| 招 标 人 | ： |  | (盖章)
| 法定代表人 或其授权人 | ： |  | (签字或盖章)
| 编 制 时 间 | ：

## 表E.1.1 工程项目清单汇总表
工程项目清单汇总表
工程名称：修缮古建筑工程 |  | 标段：孝义市桥北二号民居保护修缮工程 | 第 1 页 共 1 页
序号 | 项目名称 |  |  | 金额（元）
1 | 分部分项工程费
2 | 专业措施项目费
3 | 通用措施项目费
4 | 其他项目费
4.1 | 暂列金额
4.2 | 专业工程暂估价
4.3 | 计日工
4.4 | 总承包服务费
4.5 | 创优创新费
4.6 | BIM技术施工应用服务费
4.7 | 合同中约定的其他项目
5 | 增值税（扣除不列入计税范围的工程设备费）
合 计
注：1 专业工程暂估价、创优创新费、BIM技术施工应用服务费为已含税价格，在计算增值税计算基础时不应包含专业工程暂估价、创优创新费、BIM技术施工应用服务费金额； 2 本表宜用于按合同标的为工程量清单编制对象的工程汇总计算，以单项工程、单位工程等为工程量清单编制对象的工程可按本表汇总计算。

## 表E.2.1 分部分项工程项目清单计价表
分部分项工程项目清单计价表
工程名称：修缮古建筑工程 |  |  |  | 标段：孝义市桥北二号民居保护修缮工程 |  |  | 第 1 页 共 19 页
序号 | 项目编码 | 项目名称 | 项目特征描述 |  | 计量 单位 | 工程量 |  | 金额（元）
[8 empty] | 综合单价 | 合价
| 01 | 正房
| A.1.3 | 回填
1 | 010103002001 | 渣土清运 | 1.废弃料品种:渣土 2.双轮车倒运，装载机装自卸汽车外运，运距自定 |  | m3 | 120
| A.16.1 | 砖砌体拆除
2 | 011601001001 | 砖砌体拆除 | 1.砌体名称:砖砌体 2.砌体材质:机红砖 3.细节详见图纸 |  | m3 | 1.84
3 | 011601001002 | 砖砌体拆除 | 1.砌体名称:砖砌体 2.砌体材质:j旧砖 3.细节详见图纸 |  | m3 | 12.59
4 | 01B001 | 人工材料加工 刮旧砖 白灰砂浆 | 1.整理刮旧砖、旧瓦(白灰砂浆) 2.工结算以现场实际发生量调整或建设单位等相关部门签证为准 |  | 块 | 8000
| A.16.3 | 木构件拆除
5 | 011603001001 | 木构件拆除 | 1.构件名称:五架梁 2.拆除构件的厚度,或规格尺寸:直径350mm |  | m3 | 1.19
6 | 011603001002 | 木构件拆除 | 1.构件名称:柱子 2.拆除构件的厚度,或规格尺寸:直径200mm |  | m3 | 0.32
7 | 011603001003 | 木构件拆除 | 1.构件名称:圆檩 2.拆除构件的厚度,或规格尺寸:直径220mm |  | m3 | 0.9
| A.16.7 | 屋面拆除
8 | 011607001001 | 屋面拆除 | 1.整体拆除，瓦面整理堆放，刚性层厚度:200mm |  | m2 | 43.15
| B.1.1 | 砌砖墙
9 | 020101001001 | 酥碱墙体剔补 | 1.砌墙厚度:280mm 2.砌筑方式:按照原墙面进行剔补 3.用砖品种规格:280*140*60 4.灰浆品种及配合比:白灰浆 |  | 块 | 3871
本页小计
分部分项工程项目清单计价表
工程名称：修缮古建筑工程 |  |  |  | 标段：孝义市桥北二号民居保护修缮工程 |  |  | 第 2 页 共 19 页
序号 | 项目编码 | 项目名称 | 项目特征描述 |  | 计量 单位 | 工程量 |  | 金额（元）
[8 empty] | 综合单价 | 合价
10 | 020101001002 | 青砖淌白墙 | 1.砌墙厚度:详施工图 2.用砖品种规格:280*140*60 3.灰浆品种及配合比::白灰浆 |  | m2 | 101.9
| B.1.11 | 小构件及零星砌体
11 | 020111002001 | 拔檐 | 1.博风宽度:420mm 2.方砖品种、规格、强度等级:条砖 |  | m | 20
12 | 020111005001 | 梢子、盘头 | 1.梢子盘头层数及做法:10层 2.砌筑方式:淌白墙砌筑 3.用砖品种及规格:280*140*60 |  | 份 | 4
| B.5.1 | 柱
13 | 020501001001 | 圆柱 | 1.构件名称、类别:檐柱 2.木材品种:落叶松 3.构件规格:直径220 4.刨光要求:要求剖光 |  | m3 | 0.21
14 | 020501001002 | 圆柱 | 1.构件名称、类别:檐柱、金柱 2.木材品种:落叶松 3.构件规格:直径200 4.刨光要求:要求剖光 |  | m3 | 0.96
15 | 020501004001 | 童（瓜）柱 | 1.构件名称、类别:金瓜柱 2.木材品种:松木 3.构件规格:915*240*240 4.刨光要求:剖光处理 |  | m3 | 0.11
| B.5.2 | 梁
本页小计
分部分项工程项目清单计价表
工程名称：修缮古建筑工程 |  |  |  | 标段：孝义市桥北二号民居保护修缮工程 |  |  | 第 3 页 共 19 页
序号 | 项目编码 | 项目名称 | 项目特征描述 |  | 计量 单位 | 工程量 |  | 金额（元）
[8 empty] | 综合单价 | 合价
16 | 020502001001 | 五架梁 | 1.构件名称、类别:圆梁 2.木材品种:松木 3.构件规格:直径350mm 4.刨光要求:剖光处理 |  | m3 | 2.38
17 | 020502002001 | 矩形梁 | 1.构件名称、类别:三架梁 2.木材品种:落叶松 3.构件规格:130*130 4.刨光要求:剖光做旧 |  | m3 | 0.21
| B.5.3 | 桁（檩）、枋、替木
18 | 020503001001 | 圆桁（檩） | 1.构件名称、类别:圆檩：直径：240mm 2.木材品种:落叶松 3.刨光要求:剖光、做旧处理 |  | m3 | 0.38
19 | 020503006001 | 随檩枋 | 1.构件名称、类别:檐檩枋：80mm*70mm、100mm*65mm、90mm*60mm、185mm*60mm 2.木材品种:松木 3.刨光要求:剖光处理 |  | m3 | 0.42
| B.5.5 | 椽
20 | 020505004001 | 圆形椽 | 1.构件截面尺寸:檐椽：直径100 2.木材品种:松木 3.刨光要求:要求剖光 |  | m | 298.9
21 | 020505004002 | 圆形椽 | 1.构件截面尺寸:脑椽：直径100 2.木材品种:松木 3.刨光要求:要求剖光 |  | m | 352.03
22 | 020505007001 | 圆椽拆除 | 1.构件截面尺寸:直径100mm 2.木材品种:落叶松 |  | 根 | 111
本页小计
分部分项工程项目清单计价表
工程名称：修缮古建筑工程 |  |  |  | 标段：孝义市桥北二号民居保护修缮工程 |  |  | 第 4 页 共 19 页
序号 | 项目编码 | 项目名称 | 项目特征描述 |  | 计量 单位 | 工程量 |  | 金额（元）
[8 empty] | 综合单价 | 合价
23 | 020505007002 | 矩形飞椽 | 1.构件截面尺寸:80*80 2.木材品种:落叶松 3.刨光要求:要求剖光 |  | 根 | 116
24 | 020505007003 | 矩形飞椽拆除 | 1.构件截面尺寸:80*80 2.木材品种:落叶松 3.刨光要求:要求剖光 |  | 根 | 50
| B.5.8 | 木作配件
25 | 020508004001 | 角背、荷叶墩 | 1.构件尺寸:700*200*200 2.木材品种:落叶松 3.刨光要求:要求剖光 4.雕刻纹样:无 |  | 块 | 2
26 | 020508016001 | 大连檐(里口木） | 1.断面尺寸:50mm 2.木材品种:松木 3.刨光要求:剖光 |  | m | 23.16
27 | 020508017001 | 小连檐 | 1.断面尺寸:详施工图 2.木材品种:松木 3.刨光要求:剖光 |  | m | 25.12
28 | 020508018001 | 瓦口板 | 1.断面尺寸:10cm 2.木材品种:松木 3.刨光要求:剖光 |  | m | 25.12
29 | 020508021001 | 椽碗板 | 1.断面尺寸:100mm 2.木材品种:松木 3.刨光要求:剖光 |  | m | 23.16
30 | 020508025001 | 清水望板 | 1.板宽厚度:25mm 2.木材品种:落叶松 3.刨光要求:剖光 |  | m2 | 117.45
31 | 020508025002 | 望板拆除 | 1.工作内容:拆除旧望板 |  | m2 | 43.15
| B.5.9 | 古式门窗
32 | 020509001001 | 槅扇 | 1.窗芯类型、式样:方格心屉 2.框边挺、装芯截面尺寸:详施工图 3.木材品种:松木 |  | m2 | 13.01
33 | 020509007001 | 门窗框、槛、抱框 | 1.截面尺寸:70 2.木材品种:松木 |  | m | 37.98
本页小计
分部分项工程项目清单计价表
工程名称：修缮古建筑工程 |  |  |  | 标段：孝义市桥北二号民居保护修缮工程 |  |  | 第 5 页 共 19 页
序号 | 项目编码 | 项目名称 | 项目特征描述 |  | 计量 单位 | 工程量 |  | 金额（元）
[8 empty] | 综合单价 | 合价
34 | 020509020001 | 门头板余塞板 | 1.木材品种:松木 2.板厚度、雕刻类型:详施工图 |  | m2 | 16.72
35 | 020509022001 | 过木 | 1.断面尺寸:2400*640*120mm 2.木材品种:l落叶松 |  | m3 | 0.18
| B.6.2 | 筒瓦屋面
36 | 020602001001 | 筒瓦屋面 | 1.屋面类型:2号筒瓦捉节夹垄屋面（压七露三） 2.瓦件规格尺寸:2号（利用旧瓦暂按20%计） 3.坐浆配合比及强度等级:掺灰泥坐瓦，厚度随屋面囊度，平均厚度80~120mm(白灰:黄土=4:6) 3、苫掺灰泥背，平均厚120mm的佤瓦泥(白灰4:黄土6每一百公斤白灰掺麦秸6 公斤) 4、5~10mm(白灰:麻刀=100:3) 5、望板20~30mm单面抛光，柳叶缝对接 |  | m2 | 117.45
37 | 020602002001 | 屋面窑制正脊 | 1.脊类型、位置:正脊 2.利用旧件暂按50%计 |  | m | 10.84
38 | 020602009001 | 檐头（口）附件 | 1.窑制瓦件类型:猫头、滴水 2.瓦件规格尺寸:2号、利用旧件暂按50%计 |  | m | 11.58
39 | 020602013001 | 窑制吻兽 | 1.类型:望兽 |  | 座 | 2
| B.7.1 | 细墁地面
本页小计
分部分项工程项目清单计价表
工程名称：修缮古建筑工程 |  |  |  | 标段：孝义市桥北二号民居保护修缮工程 |  |  | 第 6 页 共 19 页
序号 | 项目编码 | 项目名称 | 项目特征描述 |  | 计量 单位 | 工程量 |  | 金额（元）
[8 empty] | 综合单价 | 合价
40 | 020701002001 | 室内地面铺墁 | 1.铺设花纹要求:工字缝 2.铺设部位:室内地面 3.城砖规格:280*140*60 4.垫层材料种类、厚度:300mm厚3：7灰土垫层 |  | m2 | 65.36
41 | 020701002002 | 廊子地面铺墁 | 1.铺设花纹要求:工字缝 2.铺设部位:廊子地面 3.城砖规格:280*140*60 4.垫层材料种类、厚度:300mm厚3：7灰土垫层 |  | m2 | 6.73
42 | 020701002003 | 细墁城墙砖 | 1.铺设花纹要求:工字缝 2.铺设部位:大门台阶 3.城砖规格:280*140*60 4.垫层材料种类、厚度:300mm厚3：7灰土垫层 |  | m2 | 0.51
| 02 | 南厢房
| A.1.3 | 回填
43 | 010103002002 | 渣土清运 | 1.废弃料品种:渣土 2.双轮车倒运，装载机装自卸汽车外运，运距自定 |  | m3 | 25
| A.16.1 | 砖砌体拆除
44 | 011601001003 | 砖砌体拆除 | 1.砌体名称:砖砌体 2.砌体材质:青砖 3.细节详见图纸 |  | m3 | 9.98
| A.16.4 | 抹灰层拆除
45 | 011604001001 | 平面抹灰层拆除 | 1.拆除部位:室内地面 2.抹灰层种类:水泥地面 |  | m2 | 23.8
46 | 011604002001 | 立面抹灰层拆除 | 1.拆除部位:墙面 2.抹灰层种类:水泥抹面 |  | m2 | 5.2
本页小计
分部分项工程项目清单计价表
工程名称：修缮古建筑工程 |  |  |  | 标段：孝义市桥北二号民居保护修缮工程 |  |  | 第 7 页 共 19 页
序号 | 项目编码 | 项目名称 | 项目特征描述 |  | 计量 单位 | 工程量 |  | 金额（元）
[8 empty] | 综合单价 | 合价
| A.16.7 | 屋面拆除
47 | 011607001002 | 屋面拆除 | 1.整体拆除，瓦面整理堆放，刚性层厚度:200mm |  | m2 | 55.85
| B.1.1 | 砌砖墙
48 | 020101001003 | 青砖淌白墙 | 1.砌墙厚度:580mm 2.砌筑方式:淌白墙青砖砌筑 3.用砖品种规格:280*140*60 4.灰浆品种及配合比:白灰浆 |  | m2 | 26.25
49 | 020101001004 | 酥碱墙体剔补 | 1.砌墙厚度:280mm 2.砌筑方式:按照原墙面进行剔补 3.用砖品种规格:280*140*60 4.灰浆品种及配合比:白灰浆 |  | 块 | 1842
| B.1.11 | 小构件及零星砌体
50 | 020111002002 | 拔檐 | 1.博风宽度:180mm 2.方砖品种、规格、强度等级:条砖 |  | m | 10.16
| B.5.1 | 柱
51 | 020501001003 | 圆柱 | 1.构件名称、类别:檐柱 2.木材品种:落叶松 3.构件规格:直径220 4.刨光要求:要求剖光 |  | m3 | 0.65
| B.5.2 | 梁
52 | 020502001002 | 五架梁 | 1.构件名称、类别:圆梁 2.木材品种:松木 3.构件规格:直径350mm 4.刨光要求:剖光处理 |  | m3 | 0.37
本页小计
分部分项工程项目清单计价表
工程名称：修缮古建筑工程 |  |  |  | 标段：孝义市桥北二号民居保护修缮工程 |  |  | 第 8 页 共 19 页
序号 | 项目编码 | 项目名称 | 项目特征描述 |  | 计量 单位 | 工程量 |  | 金额（元）
[8 empty] | 综合单价 | 合价
53 | 020502001003 | 单步梁 | 1.构件名称、类别:单步梁 2.木材品种:松木 3.构件规格:直径120mm 4.刨光要求:剖光处理 |  | m3 | 0.03
| B.5.3 | 桁（檩）、枋、替木
54 | 020503001002 | 圆桁（檩） | 1.构件名称、类别:圆檩：直径：240mm 2.木材品种:落叶松 3.刨光要求:剖光、做旧处理 |  | m3 | 0.56
55 | 020503006002 | 随檩枋 | 1.构件名称、类别:檐檩枋：220mm*60mm 2.木材品种:松木 3.刨光要求:剖光处理 |  | m3 | 0.05
56 | 020503006003 | 随檩枋 | 1.构件名称、类别:檐檩枋：100mm*90mm 2.木材品种:松木 3.刨光要求:剖光处理 |  | m3 | 0.07
| B.5.4 | 搁栅
57 | 020504003001 | 挑檐木 | 1.木材品种:挑檐木：1560*120*140 2.刨光要求:剖光 |  | m3 | 0.03
| B.5.5 | 椽
58 | 020505004003 | 圆形椽 | 1.构件截面尺寸:檐椽：直径100 2.木材品种:松木 3.刨光要求:要求剖光 |  | m | 130.82
59 | 020505004004 | 圆形椽 | 1.构件截面尺寸:脑椽：直径100 2.木材品种:松木 3.刨光要求:要求剖光 |  | m | 97.09
| B.5.8 | 木作配件
60 | 020508016002 | 大连檐(里口木） | 1.断面尺寸:50mm 2.木材品种:松木 3.刨光要求:剖光 |  | m | 10.94
本页小计
分部分项工程项目清单计价表
工程名称：修缮古建筑工程 |  |  |  | 标段：孝义市桥北二号民居保护修缮工程 |  |  | 第 9 页 共 19 页
序号 | 项目编码 | 项目名称 | 项目特征描述 |  | 计量 单位 | 工程量 |  | 金额（元）
[8 empty] | 综合单价 | 合价
61 | 020508018002 | 瓦口板 | 1.断面尺寸:10cm 2.木材品种:松木 3.刨光要求:剖光 |  | m | 10.94
62 | 020508021002 | 椽碗板 | 1.断面尺寸:100mm 2.木材品种:松木 3.刨光要求:剖光 |  | m | 10.94
63 | 020508025003 | 清水望板 | 1.板宽厚度:25mm 2.木材品种:落叶松 3.刨光要求:剖光 |  | m2 | 55.85
64 | 020508025004 | 望板拆除 | 1.工作内容:拆除旧望板 |  | m2 | 55.85
| B.5.9 | 古式门窗
65 | 020509002001 | 槛窗 | 1.窗芯类型、式样:方格芯屉 2.木材品种:落叶松 |  | m2 | 2.09
66 | 020509007002 | 门窗框、槛、抱框 | 1.截面尺寸:70 2.木材品种:松木 |  | m | 5.78
| B.6.2 | 筒瓦屋面
67 | 020602001002 | 筒瓦屋面 | 1.屋面类型:2号筒瓦捉节夹垄屋面（压七露三） 2.瓦件规格尺寸:2号（利用旧瓦暂按50%计） 3.坐浆配合比及强度等级:掺灰泥坐瓦，厚度随屋面囊度，平均厚度80~120mm(白灰:黄土=4:6) 3、苫掺灰泥背，平均厚120mm的佤瓦泥(白灰4:黄土6每一百公斤白灰掺麦秸6 公斤) 4、5~10mm(白灰:麻刀=100:3) 5、望板20~30mm单面抛光，柳叶缝对接 |  | m2 | 55.85
68 | 020602002002 | 屋面窑制正脊 | 1.脊类型、位置:正脊 2.利用旧件暂按50%计 |  | m | 11.06
本页小计
分部分项工程项目清单计价表
工程名称：修缮古建筑工程 |  |  |  | 标段：孝义市桥北二号民居保护修缮工程 |  |  | 第 10 页 共 19 页
序号 | 项目编码 | 项目名称 | 项目特征描述 |  | 计量 单位 | 工程量 |  | 金额（元）
[8 empty] | 综合单价 | 合价
69 | 020602009002 | 檐头（口）附件 | 1.窑制瓦件类型:猫头、滴水 2.瓦件规格尺寸:2号、利用旧件暂按50%计 |  | m | 10.94
| B.7.1 | 细墁地面
70 | 020701002004 | 室内地面铺墁 | 1.铺设花纹要求:工字缝 2.铺设部位:室内地面 3.城砖规格:280*140*60 4.垫层材料种类、厚度:300mm厚3：7灰土垫层 |  | m2 | 23.8
71 | 020701002005 | 廊子地面铺墁 | 1.铺设花纹要求:工字缝 2.铺设部位:廊子地面 3.城砖规格:280*140*60 4.垫层材料种类、厚度:300mm厚3：7灰土垫层 |  | m2 | 22.16
| 03 | 北厢房
| A.1.3 | 回填
72 | 010103002003 | 渣土清运 | 1.废弃料品种:渣土 2.双轮车倒运，装载机装自卸汽车外运，运距自定 |  | m3 | 30
| A.16.1 | 砖砌体拆除
73 | 011601001004 | 砖砌体拆除 | 1.砌体名称:砖砌体 2.砌体材质:青砖 3.细节详见图纸 |  | m3 | 9.98
| A.16.3 | 木构件拆除
74 | 011603001004 | 圆椽拆除 | 1.构件名称:圆椽 2.拆除构件的厚度,或规格尺寸:直径100mm |  | 根 | 109
75 | 011603001005 | 连檐拆除 | 1.构件名称:连檐 |  | m | 10.94
| A.16.4 | 抹灰层拆除
本页小计
分部分项工程项目清单计价表
工程名称：修缮古建筑工程 |  |  |  | 标段：孝义市桥北二号民居保护修缮工程 |  |  | 第 11 页 共 19 页
序号 | 项目编码 | 项目名称 | 项目特征描述 |  | 计量 单位 | 工程量 |  | 金额（元）
[8 empty] | 综合单价 | 合价
76 | 011604001002 | 平面抹灰层拆除 | 1.拆除部位:室内地面 2.抹灰层种类:水泥地面 |  | m2 | 23.8
77 | 011604002002 | 立面抹灰层拆除 | 1.拆除部位:墙面 2.抹灰层种类:水泥抹面 |  | m2 | 20.37
| A.16.6 | 龙骨及饰面拆除
78 | 011606003001 | 天棚面龙骨及饰面拆除 | 1.拆除的基层类型:吊顶 2.龙骨及饰面种类:轻钢龙骨 |  | m2 | 27.14
| A.16.7 | 屋面拆除
79 | 011607001003 | 屋面拆除 | 1.整体拆除，瓦面整理堆放，刚性层厚度:200mm |  | m2 | 55.85
| B.1.1 | 砌砖墙
80 | 020101001005 | 青砖淌白墙 | 1.砌墙厚度:580mm 2.砌筑方式:淌白墙青砖砌筑 3.用砖品种规格:280*140*60 4.灰浆品种及配合比:白灰浆 |  | m2 | 26.25
81 | 020101001006 | 酥碱墙体剔补 | 1.砌墙厚度:280mm 2.砌筑方式:按照原墙面进行剔补 3.用砖品种规格:280*140*60 4.灰浆品种及配合比:白灰浆 |  | 块 | 1842
| B.1.11 | 小构件及零星砌体
82 | 020111002003 | 拔檐 | 1.博风宽度:180mm 2.方砖品种、规格、强度等级:条砖 |  | m | 10.16
| B.5.1 | 柱
83 | 020501001004 | 圆柱 | 1.构件名称、类别:檐柱 2.木材品种:落叶松 3.构件规格:直径220 4.刨光要求:要求剖光 |  | m3 | 0.65
本页小计
分部分项工程项目清单计价表
工程名称：修缮古建筑工程 |  |  |  | 标段：孝义市桥北二号民居保护修缮工程 |  |  | 第 12 页 共 19 页
序号 | 项目编码 | 项目名称 | 项目特征描述 |  | 计量 单位 | 工程量 |  | 金额（元）
[8 empty] | 综合单价 | 合价
| B.5.2 | 梁
84 | 020502001004 | 五架梁 | 1.构件名称、类别:圆梁 2.木材品种:松木 3.构件规格:直径350mm 4.刨光要求:剖光处理 |  | m3 | 0.37
85 | 020502001005 | 单步梁 | 1.构件名称、类别:单步梁 2.木材品种:松木 3.构件规格:直径120mm 4.刨光要求:剖光处理 |  | m3 | 0.03
| B.5.3 | 桁（檩）、枋、替木
86 | 020503001003 | 圆桁（檩） | 1.构件名称、类别:圆檩：直径：240mm 2.木材品种:落叶松 3.刨光要求:剖光、做旧处理 |  | m3 | 0.56
87 | 020503006004 | 随檩枋 | 1.构件名称、类别:檐檩枋：220mm*60mm 2.木材品种:松木 3.刨光要求:剖光处理 |  | m3 | 0.05
88 | 020503006005 | 随檩枋 | 1.构件名称、类别:檐檩枋：100mm*90mm 2.木材品种:松木 3.刨光要求:剖光处理 |  | m3 | 0.07
| B.5.4 | 搁栅
89 | 020504003002 | 挑檐木 | 1.木材品种:挑檐木：1560*120*140 2.刨光要求:剖光 |  | m3 | 0.03
| B.5.5 | 椽
90 | 020505004005 | 圆形椽 | 1.构件截面尺寸:檐椽：直径100 2.木材品种:松木 3.刨光要求:要求剖光 |  | m | 156.99
本页小计
分部分项工程项目清单计价表
工程名称：修缮古建筑工程 |  |  |  | 标段：孝义市桥北二号民居保护修缮工程 |  |  | 第 13 页 共 19 页
序号 | 项目编码 | 项目名称 | 项目特征描述 |  | 计量 单位 | 工程量 |  | 金额（元）
[8 empty] | 综合单价 | 合价
91 | 020505004006 | 圆形椽 | 1.构件截面尺寸:脑椽：直径100 2.木材品种:松木 3.刨光要求:要求剖光 |  | m | 116.51
| B.5.8 | 木作配件
92 | 020508016003 | 大连檐(里口木） | 1.断面尺寸:50mm 2.木材品种:松木 3.刨光要求:剖光 |  | m | 10.94
93 | 020508018003 | 瓦口板 | 1.断面尺寸:10cm 2.木材品种:松木 3.刨光要求:剖光 |  | m | 10.94
94 | 020508021003 | 椽碗板 | 1.断面尺寸:100mm 2.木材品种:松木 3.刨光要求:剖光 |  | m | 10.94
95 | 020508025005 | 清水望板 | 1.板宽厚度:25mm 2.木材品种:落叶松 3.刨光要求:剖光 |  | m2 | 55.85
96 | 020508025006 | 望板拆除 | 1.工作内容:拆除旧望板 |  | m2 | 55.85
| B.5.9 | 古式门窗
97 | 020509002002 | 槛窗 | 1.窗芯类型、式样:方格芯屉 2.木材品种:落叶松 |  | m2 | 2.09
98 | 020509007003 | 门窗框、槛、抱框 | 1.截面尺寸:70 2.木材品种:松木 |  | m | 5.78
| B.6.2 | 筒瓦屋面
本页小计
分部分项工程项目清单计价表
工程名称：修缮古建筑工程 |  |  |  | 标段：孝义市桥北二号民居保护修缮工程 |  |  | 第 14 页 共 19 页
序号 | 项目编码 | 项目名称 | 项目特征描述 |  | 计量 单位 | 工程量 |  | 金额（元）
[8 empty] | 综合单价 | 合价
99 | 020602001003 | 筒瓦屋面 | 1.屋面类型:2号筒瓦捉节夹垄屋面（压七露三） 2.瓦件规格尺寸:2号（利用旧瓦暂按50%计） 3.坐浆配合比及强度等级:掺灰泥坐瓦，厚度随屋面囊度，平均厚度80~120mm(白灰:黄土=4:6) 3、苫掺灰泥背，平均厚120mm的佤瓦泥(白灰4:黄土6每一百公斤白灰掺麦秸6 公斤) 4、5~10mm(白灰:麻刀=100:3) 5、望板20~30mm单面抛光，柳叶缝对接 |  | m2 | 55.85
100 | 020602002003 | 屋面窑制正脊 | 1.脊类型、位置:正脊 2.利用旧件暂按50%计 |  | m | 11.06
101 | 020602009003 | 檐头（口）附件 | 1.窑制瓦件类型:猫头、滴水 2.瓦件规格尺寸:2号、利用旧件暂按50%计 |  | m | 10.94
| B.7.1 | 细墁地面
102 | 020701002006 | 室内地面铺墁 | 1.铺设花纹要求:工字缝 2.铺设部位:室内地面 3.城砖规格:280*140*60 4.垫层材料种类、厚度:300mm厚3：7灰土垫层 |  | m2 | 27.14
| 04 | 倒座
| A.1.3 | 回填
103 | 010103002004 | 渣土清运 | 1.废弃料品种:渣土 2.双轮车倒运，装载机装自卸汽车外运，运距自定 |  | m3 | 56
本页小计
分部分项工程项目清单计价表
工程名称：修缮古建筑工程 |  |  |  | 标段：孝义市桥北二号民居保护修缮工程 |  |  | 第 15 页 共 19 页
序号 | 项目编码 | 项目名称 | 项目特征描述 |  | 计量 单位 | 工程量 |  | 金额（元）
[8 empty] | 综合单价 | 合价
| A.16.3 | 木构件拆除
104 | 011603001006 | 圆椽拆除 | 1.构件名称:圆椽 2.拆除构件的厚度,或规格尺寸:直径120 |  | 根 | 297
105 | 011603001007 | 飞椽拆除 | 1.构件名称:飞椽 2.拆除构件的厚度,或规格尺寸:80*80 |  | 根 | 59
106 | 011603001008 | 连檐拆除 | 1.构件名称:连檐 |  | m | 28.54
| A.16.7 | 屋面拆除
107 | 011607001004 | 屋面拆除 | 1.整体拆除，拆除瓦面整理堆放，刚性层厚度:200mm |  | m2 | 153.4
| A.16.10 | 门窗拆除
108 | 011610001001 | 木门窗拆除 | 现有木门窗拆除 |  | m2 | 13.48
| B.1.1 | 砌砖墙
109 | 020101001007 | 青砖淌白墙 | 1.砌墙厚度:580mm 2.砌筑方式:淌白墙青砖砌筑 3.用砖品种规格:280*140*60 4.灰浆品种及配合比:白灰浆 |  | m2 | 45.46
| B.1.5 | 砖券(拱）、月洞、地穴及门窗套
110 | 020105001001 | 砖券（拱） | 1.砌筑部位:门洞上方 2.砌筑方式:淌白墙砌筑 3.用砖品种及规格:280mm*140mm*60mm 4.灰浆品种及配合比:白灰浆 |  | m2 | 0.47
| B.2.1 | 台基及台阶
111 | 020201001001 | 阶条石 | 1.石料种类、构件规格:青白石：300*150 |  | m3 | 0.44
| B.2.5 | 石屋面、拱券石、拱眉石及石斗拱
本页小计
分部分项工程项目清单计价表
工程名称：修缮古建筑工程 |  |  |  | 标段：孝义市桥北二号民居保护修缮工程 |  |  | 第 16 页 共 19 页
序号 | 项目编码 | 项目名称 | 项目特征描述 |  | 计量 单位 | 工程量 |  | 金额（元）
[8 empty] | 综合单价 | 合价
112 | 020205002001 | 拱券石 | 1.石材种类、构件规格:青白石：1300*300 2.雕刻种类、深度、面积:卷草 |  | m3 | 0.04
| B.5.5 | 椽
113 | 020505004007 | 圆形椽 | 1.构件截面尺寸:檐椽：直径100 2.木材品种:松木 3.刨光要求:要求剖光 4.利用旧件暂按40% |  | m | 322.26
114 | 020505004008 | 圆形椽 | 1.构件截面尺寸:脑椽：直径100 2.木材品种:松木 3.刨光要求:要求剖光 4.利用旧件暂按40% |  | m | 378.75
115 | 020505007004 | 圆椽拆除 | 1.构件截面尺寸:直径100mm 2.木材品种:落叶松 |  | 根 | 65
116 | 020505007005 | 矩形飞椽 | 1.构件截面尺寸:80*80 2.木材品种:落叶松 3.刨光要求:要求剖光 |  | 根 | 59
| B.5.8 | 木作配件
117 | 020508010001 | 雀替 | 1.构件尺寸:920*0.25 2.木材品种:松木 3.刨光要求:按古建筑规范要求 |  | 块 | 6
118 | 020508016004 | 大连檐(里口木） | 1.断面尺寸:50mm 2.木材品种:松木 3.刨光要求:剖光 |  | m | 28.54
119 | 020508018004 | 瓦口板 | 1.断面尺寸:10cm 2.木材品种:松木 3.刨光要求:剖光 |  | m | 28.54
120 | 020508020001 | 闸挡板 | 1.断面尺寸:120*120 2.木材品种:落叶松 3.刨光要求:剖光处理 |  | m | 14.27
本页小计
分部分项工程项目清单计价表
工程名称：修缮古建筑工程 |  |  |  | 标段：孝义市桥北二号民居保护修缮工程 |  |  | 第 17 页 共 19 页
序号 | 项目编码 | 项目名称 | 项目特征描述 |  | 计量 单位 | 工程量 |  | 金额（元）
[8 empty] | 综合单价 | 合价
121 | 020508021004 | 椽碗板 | 1.断面尺寸:100mm 2.木材品种:松木 3.刨光要求:剖光 |  | m | 28.54
122 | 020508025007 | 清水望板 | 1.板宽厚度:25mm 2.木材品种:落叶松 3.刨光要求:剖光 |  | m2 | 156.54
123 | 020508025008 | 望板拆除 | 1.工作内容:拆除旧望板 |  | m2 | 156.54
| B.5.9 | 古式门窗
124 | 020509001002 | 槅扇 | 1.窗芯类型、式样:方格芯屉 2.木材品种:松木 |  | m2 | 10.14
125 | 020509002003 | 槛窗 | 1.窗芯类型、式样:方格芯屉 2.木材品种:落叶松 |  | m2 | 8.7
126 | 020509007004 | 门窗框、槛、抱框 | 1.截面尺寸:70 2.木材品种:松木 |  | m | 35.72
127 | 020509010001 | 实榻门 | 1.门类型、式样:实榻大门 2.框边挺截面尺寸、板厚度:80 3.木材品种:落叶松 |  | m2 | 3.21
| B.6.2 | 筒瓦屋面
128 | 020602001004 | 筒瓦屋面 | 1.屋面类型:2号筒瓦捉节夹垄屋面（压七露三） 2.瓦件规格尺寸:2号（利用旧瓦暂按50%计） 3.坐浆配合比及强度等级:掺灰泥坐瓦，厚度随屋面囊度，平均厚度80~120mm(白灰:黄土=4:6) 3、苫掺灰泥背，平均厚120mm的佤瓦泥(白灰4:黄土6每一百公斤白灰掺麦秸6 公斤) 4、5~10mm(白灰:麻刀=100:3) 5、望板20~30mm单面抛光，柳叶缝对接 |  | m2 | 156.54
本页小计
分部分项工程项目清单计价表
工程名称：修缮古建筑工程 |  |  |  | 标段：孝义市桥北二号民居保护修缮工程 |  |  | 第 18 页 共 19 页
序号 | 项目编码 | 项目名称 | 项目特征描述 |  | 计量 单位 | 工程量 |  | 金额（元）
[8 empty] | 综合单价 | 合价
129 | 020602002004 | 屋面窑制正脊 | 1.脊类型、位置:正脊 2.利用旧件暂按50%计 |  | m | 14.34
130 | 020602009004 | 檐头（口）附件 | 1.窑制瓦件类型:猫头、滴水 2.瓦件规格尺寸:2号、利用旧件暂按50%计 |  | m | 28.54
| B.7.1 | 细墁地面
131 | 020701002007 | 室内地面铺墁 | 1.铺设花纹要求:工字缝 2.铺设部位:室内地面 3.城砖规格:280*140*60 4.垫层材料种类、厚度:300mm厚3：7灰土垫层 |  | m2 | 57.17
132 | 020701002008 | 细墁城墙砖 | 1.铺设花纹要求:工字缝 2.铺设部位:廊子地面 3.城砖规格:280*140*60 4.垫层材料种类、厚度:300mm厚3：7灰土垫层 |  | m2 | 20.14
| 05 | 院落铺装
| B.1.1 | 北侧院门
133 | 020101005001 | 糙砌空花墙 | 1.砌墙厚度:370mm 2.砌筑方式:淌白墙砌筑 3.砖墙花墙类型:详见图纸 4.用砖品种规格:小停泥青砖280*140*60 5.灰浆品种及配合比:白灰浆 |  | m3 | 12.59
134 | 020509010002 | 实榻门 | 1.门类型、式样:实榻大门 2.框边挺截面尺寸、板厚度:80 3.木材品种:落叶松 |  | m2 | 7.15
本页小计
分部分项工程项目清单计价表
工程名称：修缮古建筑工程 |  |  |  | 标段：孝义市桥北二号民居保护修缮工程 |  |  | 第 19 页 共 19 页
序号 | 项目编码 | 项目名称 | 项目特征描述 |  | 计量 单位 | 工程量 |  | 金额（元）
[8 empty] | 综合单价 | 合价
| A.1.3 | 回填
135 | 010103002005 | 渣土清运 | 1.废弃料品种:渣土 2.双轮车倒运，装载机装自卸汽车外运，运距自定 |  | m3 | 62.86
| A.16.7 | 屋面拆除
136 | 011607001005 | 屋顶拆除 | 彩钢板屋顶拆除 |  | m2 | 39.52
| B.7.1 | 细墁地面
137 | 020701002009 | 细墁城墙砖 | 1.铺设部位:院内台阶 2.城砖规格:280*140*60 3.垫层材料种类、厚度:3：7灰土垫层 |  | m2 | 7.87
| B.7.2 | 糙墁地面
138 | 020702002001 | 糙墁城墙砖 | 1.铺设花纹要求:工字缝 2.铺设部位:室外地面 3.城砖规格:280*140*60 4.垫层材料种类、厚度:300mm厚3：7灰土垫层 |  | m2 | 125.72
本页小计
合 计

## 表E.2.3 材料暂估单价及调整表
材料暂估单价及调整表
工程名称：修缮古建筑工程 |  |  |  |  | 标段：孝义市桥北二号民居保护修缮工程 | [5 empty] | 第 1 页 共 1 页
序号 | 材料名称 | 规格型号 | 计量单位 | 暂估 |  |  |  | 确认 |  |  |  | 调整金额（元） | 备注
|  |  |  | 数量 |  | 单价 （元） | 合价 （元） | 数量 | 单价 （元） | 合价 （元）
|  |  |  | A₁ |  | B₁ | C₁ | A₂ | B₂ | C₂ |  | D=C₂-C₁
本页小计 | [7 empty] | — | — |  |  |  | —
合 计 | [7 empty] | — | — |  |  |  | —
注：本表可由招标人填写“暂估单价”栏，并在备注栏说明拟用暂估价材料的清单项目，投标人应将上述材料暂估单价计入 工程量清单综合单价。

## 表E.3.1 措施项目清单计价表
措施项目清单计价表
工程名称：修缮古建筑工程 |  |  | 标段：孝义市桥北二号民居保护修缮工程 |  | 第 1 页 共 1 页
序号 | 项目编码 | 项目名称 |  | 工作内容 |  | 价格（元） | 备注
1 | 021001009001 | 安全生产
2 | 021001007001 | 文明施工
3 | 021001006001 | 临时设施
4 | 021001008001 | 环境保护
5 | 021001011001 | 夜间施工增加
6 | 021001010001 | 冬雨季施工增加
7 | 021001013001 | 二次搬运
8 | 02B001 | 工程定位复测、工程点交、场地清理费
9 | 02B002 | 检测试验费
10 | 021001001001 | 脚手架
本页小计 | [6 empty] | --
合 计 | [6 empty] | --
注：措施项目清单费用构成详见本标准表 E.3.2，大型机械进出场及安拆费用组成见本标准表 E.3.4。

## 表E.4.1 其他项目清单计价表
其他项目清单计价表
工程名称：修缮古建筑工程 |  | 标段：孝义市桥北二号民居保护修缮工程 |  |  |  | 第 1 页 共 1 页
序号 | 项目名称 |  | 暂估（暂定）金额（元） | 结算（确定）金额（元） | 调整金额± （元） |  | 备注
1 | 暂列金额 |  | 100000 |  |  |  | 详见本标准表 E.4.2
2 | 专业工程暂估价 |  | 54500 |  |  |  | 详见本标准表 E.4.3
3 | 计日工 | [5 empty] | 详见本标准表 E.4.4
4 | 总承包服务费 | [5 empty] | 详见本标准表 E.4.5
5 | 创优创新费 | [5 empty] | 详见本标准表 E.4.7
6 | BIM技术施工应用服务费 | [5 empty] | 详见本标准表 E.4.8
7 | 合同中约定的其他项目
合 计 |  |  | 154500

## 表E.4.2 暂列金额明细表
暂列金额明细表
工程名称：修缮古建筑工程 |  |  |  | 标段：孝义市桥北二号民居保护修缮工程 |  |  | 第 1 页 共 1 页
序号 | 项目名称 | 计算基础 | 费率（%） |  | 暂定金额 （元） | 确定金额（元） |  | 调整金额± (元) | 备注
1 | 合同价格调整暂列金额
2 | 未确定工程暂列金额 |  |  |  | 31250
2.1 |  | 1250000 | 2.5 |  | 31250
3 | 未确定服务暂列金额 |  |  |  | 31250
3.1 |  | 1250000 | 2.5 |  | 31250
4 | 未确定其他暂列金额 |  |  |  | 37500
4.1 |  | 1250000 | 3 |  | 37500
本页小计 |  | - | - |  | 100000
合 计 |  | - | - |  | 100000
注：1 本表由招标人填写“暂定金额”总额，采用费率计价方式计算暂定金额的，应分别填写“计算基础”“费率”，并计算 填写“暂定金额”；采用总价计价方式计算暂定金额的，可直接填写“暂定金额”； 2 投标人应将上述暂定金额填写并计入投标总价； 3 结算时应按合同约定计算并填写“确定金额”。

## 表E.4.3 专业工程暂估价明细表
专业工程暂估价明细表
工程名称：修缮古建筑工程 |  |  |  | 标段：孝义市桥北二号民居保护修缮工程 |  |  |  | 第 1 页 共 1 页
序号 | 专业工程名称 | 暂估金额（元） |  |  |  | 确认金额（元） |  |  |  | 调整金额±（元） | 备注
|  | 不含税价格 | 增值税 |  | 含税价格 | 不含税价格 | 增值税 |  | 含税价格
|  | A₁ | B₁ |  | C₁ | A₂ | B₂ |  | C₂ | D=C₂-C₁
1 | 加固构件及处理利用 | 50000 | 4500 |  | 54500
本页小计 |  | 50000 | 4500 |  | 54500 | [5 empty] | --
合计 |  | 50000 | 4500 |  | 54500 | [5 empty] | --
注：本表“暂估金额”由招标人填写，投标人应将“暂估金额”填写并计入投标总价。结算时应按合同约定的价格填写 “确认金额”。

## 表E.4.4 计日工表
计日工表
工程名称：修缮古建筑工程 |  |  |  | 标段：孝义市桥北二号民居保护修缮工程 |  |  |  | 第 1 页 共 1 页
编号 | 计日工名称 | 单位 | 暂定数量 |  | 实际数量 | 综合单价(元) | 合价（元） |  |  | 调整金额± (元)
[7 empty] | 暂定 |  | 实际
[7 empty] | A₁ |  | A₂ | B=A₂-A₁
一 | 人工
1
人工小计
二 | 材料
1
材料小计
三 | 施工机具
1
施工机具小计
总计
注：1 本表计日工名称、暂定数量应由招标人填写。编制最高投标限价时，单价应由招标人按有关计价规定确定；编制投标报 价时，单价应由投标人自主报价，并按暂定数量计算合价计入投标总价中。 2 工程结算时，应按发承包双方确认的实际数量计算合价。发承包双方确认的实际数量详见本标准表E.8.2。

## 表E.4.5 总承包服务费计价表
总承包服务费计价表
工程名称：修缮古建筑工程 |  |  |  | 标段：孝义市桥北二号民居保护修缮工程 |  |  |  |  | 第 1 页 共 1 页
序号 | 项目名称 | 计算基础 | 费率 （%） |  | 金额 （元） | 确认 计算基础 | 结算金额 （元） | 调整金额± （元） |  | 备注
|  | A₁ | B |  | C₁ | A₂ | C₂ | D=C₂-C₁
1 | 发包人提供材料 | [8 empty] | 详见本标准表G.1.1
2 | 专业分包工程 | [8 empty] | 详见本标准表E.4.3
3 | 直接发包的专业工程 | [8 empty] | 详见本标准表E.4.6
本页小计
合 计 |  | — | — |  |  | —
注：1 本表项目名称、服务内容应由招标人填写； 2 编制最高投标限价及投标报价时，采用费率计价方式计算总承包服务费的，应分别填写“计算基础 A₁” “费率B”， 并计算填写“金额C₁”，C₁=A₁×B; 采用总价计价方式计算总承包服务费的，可直接填写“金额C₁”； 3 编制结算时，采用费率计价方式计算总承包服务费的，应填写“确认计算基础A₂”， 并计算填写“结算金额C₂”， C₂=A₂×B；采用总价计价方式计算总承包服务费的，可直接填写“结算金额C₂”。

## 表E.4.6 直接发包的专业工程明细表
直接发包的专业工程明细表
工程名称：修缮古建筑工程 |  | 标段：孝义市桥北二号民居保护修缮工程 | 第 1 页 共 1 页
序号 | 直接发包的专业工程名称 |  |  | 备注
1 | 直接发包的专业工程
1.1
注：本表应由招标人填写，用于计算直接发包的专业工程总承包服务费。

## 表E.4.7 创优创新费明细表
创优创新明细表
工程名称：修缮古建筑工程 |  |  |  | 标段：孝义市桥北二号民居保护修缮工程 |  |  | 第 1 页 共 1 页
序号 | 项目名称 | 计算基础 | 费率（%） |  | 暂定金额 （元） | 确定金额 （元） |  | 调整金额± (元) | 备注
1 | 创优创新费 | [7 empty] | 承建工程获得依规批准设立的国家级、省级和市级优质工程、绿色建筑创新奖项的，分别按照不低于中标价的 1.5%、1.0%和 0.8%的标准计取创优创新费（以最高奖项计）
本页小计 |  | - | -
合 计 |  | - | -
注：1 本表由招标人填写“暂定金额”总额，采用费率计价方式计算暂定金额的，应分别填写“计算基础”“费率”，并计算 填写“暂定金额”；采用总价计价方式计算暂定金额的，可直接填写“暂定金额”； 2 投标人应将上述暂定金额填写并计入投标总价； 3 结算时应按合同约定计算并填写“确定金额”。

## 表E.4.8 BIM技术施工应用服务费明细表
BIM技术施工应用服务费明细表
工程名称：修缮古建筑工程 |  |  |  | 标段：孝义市桥北二号民居保护修缮工程 |  |  |  | 第 1 页 共 1 页
序号 | 项目名称 | 暂估金额（元） |  |  |  | 确认金额（元） |  |  |  | 调整金额±（元） | 备注
|  | 不含税价格 | 增值税 |  | 含税价格 | 不含税价格 | 增值税 |  | 含税价格
|  | A₁ | B₁ |  | C₁ | A₂ | B₂ |  | C₂ | D=C₂-C₁
1 | [10 empty] | 晋建标字【2019】176号
本页小计 | [10 empty] | -
合计 | [10 empty] | -
注：本表“暂估金额”由招标人填写，投标人应将“暂估金额”填写并计入投标总价。结算时应按合同约定的价格填写 “确认金额”。

## 表E.5.1 增值税计价表
增值税计价表
工程名称：修缮古建筑工程 |  |  | 标段：孝义市桥北二号民居保护修缮工程 |  | 第 1 页 共 1 页
序号 | 项目名称 | 计算基数说明 |  | 计算基础 |  | 税率(%) | 金额(元)
1 | 增值税（扣除不列入计税范围的工程设备费） | 分部分项工程费+专业措施项目费+通用措施项目费+其他项目费-专业工程暂估价-创优创新费-BIM技术施工应用服务费-扣甲供_不取费项市场价直接费-扣甲供_不取费项市场价主材费-扣甲供_不取费项市场价设备费
合 计

## 表G.1.1 发包人提供材料一览表
发包人提供材料一览表
工程名称：修缮古建筑工程 |  |  |  |  | 标段：孝义市桥北二号民居保护修缮工程 |  | 第 1 页 共 1 页
序号 | 材料名称、规格、型号 | 单位 | 数量 | 单价(元) |  | 合价（元） |  | 有效损耗率(%) | 备注
本页小计 | [7 empty] | -- | --
合 计 | [7 empty] | -- | --

## 表G.2.1-1 承包人提供可调价主要材料表一
承包人提供可调价主要材料表一
(适用于价格信息调差法)
工程名称：修缮古建筑工程 |  |  |  |  | 标段：孝义市桥北二号民居保护修缮工程 |  |  |  | 第 1 页 共 1 页
序号 | 名称、规格、型号 | 单位 | 数量 | 基准价 Cₒ（元） |  | 投标报价 （元） | 风险幅度系数 r（%） | 价格信息 Cᵢ（元） |  | 价差 ΔC（元） | 价差调整金额 ΔP（元）
本页小计
合 计
注：1 本表仅适用于物价变化引起合同价格调整事件使用。其中，招标人填写序号、名称、规格、型号、 单位、基准价、风险 幅度；投标人根据投标报价填写投标报价； 2 “数量”依据发承包双方在合同中明确的数量计算方式计算确定。

## 表G.2.1-2 承包人提供可调价主要材料表二
承包人提供可调价主要材料表二
(适用于价格指数调差法)
工程名称：修缮古建筑工程 |  |  | 标段：孝义市桥北二号民居保护修缮工程 |  |  | 第 1 页 共 1 页
序号 | 名称、规格、型号 | 变值权重 B |  | 基本价格指数 Fₒ | 现行价格指数 Ft |  | 风险幅度系数 （%） | 价差调整金额 △P（元）
| 定值权重A |  |  | - | - |  | - | -
合计 |  | 1 |  | - | - |  | -
注：1“名称、规格、型号”“基本价格指数”栏由招标人填写，人工也采用价格指数调差法调整的，由招标人在“名称”栏填 写； 2 本表仅适用于物价变化引起合同价格调整事件使用； 3 分项计算可调价主要材料价差的，应在“价差调整金额”列分别填写金额，并计算合计金额；整体计算可调价主要材料 价差的，可仅在“价差调整金额”列“合计”行填写。