## 扉-1 招标工程量清单扉页
| 办公楼消防排烟工程 |  |  | 工程
招标工程量清单
招 标 人： |  | 造 价咨询人：
| (单位盖章) |  |  | (单位资质专用章)
法定代表人 或其授权人： |  | 法定代表人 或其授权人：
| (签字或盖章) |  |  | (签字或盖章)
编 制 人： |  | 复 核 人：
| (造价人员签字盖专用章) |  |  | (造价工程师签字盖专用章)
编 制 时 间： | 年 月 日 | 复 核 时 间： |  | 年 月 日
扉—1

## 表-08 分部分项工程和单价措施项目清单与计价表【A区防排
分部分项工程和单价措施项目清单与计价表
工程名称：A区防排烟工程 |  |  |  | 标段：办公楼消防排烟工程 |  |  |  |  | 第 1 页 共 3 页
序号 | 项目编码 | 项目名称 | 项目特征描述 |  | 计量单位 | 工程量 | 金额（元）
[7 empty] | 综合单价 | 合价 |  | 其中
暂估价
拆除
1 | 011612001001 | 管道拆除 | 1.管道种类、材质:1000以内镀锌钢板拆除 2.管道上的附着物种类:含管道上附着的附件一并拆除 |  | m | 69.54
2 | 011612001002 | 管道拆除 | 1.管道种类、材质:2000以内镀锌钢板拆除 2.管道上的附着物种类:含管道上附着的附件一并拆除 |  | m | 74.74
3 | 030703001004 | 碳钢阀门拆除 | 1.名称:防火阀拆除 周长4000以内 |  | 个 | 3
4 | 030703001005 | 碳钢阀门拆除 | 1.名称:保温阀拆除 周长4000以内 |  | 个 | 1
5 | 030703007002 | 风口拆除 | 1.名称:百叶风口拆除 周长3000以内 |  | 个 | 3
6 | 030108003003 | 风机拆除 | 1.名称:风机拆除 |  | 台 | 3
新建
7 | 030702001001 | 碳钢通风管道 | 1.名称:风管 2.材质:镀锌铁皮 3.形状:矩形 4.规格:直径1000以内 按《通风与空调工程施工及验收规范》 |  | m2 | 69.54
本页小计
注：为计取规费等的使用，可在表中增设其中：“定额人工费”。
表—08
分部分项工程和单价措施项目清单与计价表
工程名称：A区防排烟工程 |  |  |  | 标段：办公楼消防排烟工程 |  |  |  |  | 第 2 页 共 3 页
序号 | 项目编码 | 项目名称 | 项目特征描述 |  | 计量单位 | 工程量 | 金额（元）
[7 empty] | 综合单价 | 合价 |  | 其中
暂估价
8 | 030702001005 | 碳钢通风管道 | 1.名称:风管 2.材质:镀锌铁皮 3.形状:矩形 4.规格:直径2000以内 按《通风与空调工程施工及验收规范》 |  | m2 | 23.5
9 | 030702001002 | 碳钢通风管道 | 1.名称:风管 2.材质:镀锌薄钢板 3.形状:矩形 4.规格:1200*1200 5.板材厚度:1.2 6.管件、法兰等附件及支架设计要求:吊架（型钢综合） |  | m2 | 32.19
10 | 030702001004 | 碳钢通风管道 | 1.名称:风管 2.材质:镀锌薄钢板 3.形状:矩形 4.规格:800*1200 5.板材厚度:1.2 6.管件、法兰等附件及支架设计要求:吊架（型钢综合） |  | m2 | 19.05
11 | 030703001001 | 碳钢阀门 | 1.名称:70°防火阀 2.型号:800*1200 |  | 个 | 2
12 | 030703001003 | 碳钢阀门 | 1.名称:280°防火阀 2.型号:800*1200 |  | 个 | 1
本页小计
注：为计取规费等的使用，可在表中增设其中：“定额人工费”。
表—08
分部分项工程和单价措施项目清单与计价表
工程名称：A区防排烟工程 |  |  |  | 标段：办公楼消防排烟工程 |  |  |  |  | 第 3 页 共 3 页
序号 | 项目编码 | 项目名称 | 项目特征描述 |  | 计量单位 | 工程量 | 金额（元）
[7 empty] | 综合单价 | 合价 |  | 其中
暂估价
13 | 030703001002 | 碳钢阀门 | 1.名称:电动保温阀 2.型号:1200*1200 |  | 个 | 3
14 | 030108003001 | 轴流通风机 | 1.名称:加压送风机 2.型号:风量26500m³/h 全压750pa 功率15kw |  | 台 | 2
15 | 030108003002 | 轴流通风机 | 1.名称:加压送风机 2.型号:风量21000m³/h 全压900pa 功率11kw |  | 台 | 1
16 | 030703007001 | 碳钢风口、散流器、百叶窗 | 1.名称:防雨百叶风口 2.型号:1200*1200 |  | 个 | 3
17 | 030704001001 | 通风工程检测、调试 |  |  | 系统 | 1
分部分项合计
措施项目
18 | 031301017001 | 脚手架搭拆 |  |  | 项 | 1
单价措施合计
本页小计
合 计
注：为计取规费等的使用，可在表中增设其中：“定额人工费”。
表—08

## 表-09-1 分部分项工程和单价措施项目清单综合单价分析表
分部分项工程和单价措施项目清单综合单价分析表
工程名称：A区防排烟工程 | [8 empty] | 第 1 页 共 1 页
序号 | 编码 | 清单/定额名称 | 单位 | 数量 | 综合单价（元） | 其中 | [5 empty] | 合价(元)
[6 empty] | 人工费 | 材料费 | 机械费 |  | 管理费 | 利润
1 | 011612001001 | 管道拆除 | m | 69.54
2 | 011612001002 | 管道拆除 | m | 74.74
3 | 030703001004 | 碳钢阀门拆除 | 个 | 3
4 | 030703001005 | 碳钢阀门拆除 | 个 | 1
5 | 030703007002 | 风口拆除 | 个 | 3
6 | 030108003003 | 风机拆除 | 台 | 3
7 | 030702001001 | 碳钢通风管道 | m2 | 69.54
8 | 030702001005 | 碳钢通风管道 | m2 | 23.5
9 | 030702001002 | 碳钢通风管道 | m2 | 32.19
10 | 030702001004 | 碳钢通风管道 | m2 | 19.05
11 | 030703001001 | 碳钢阀门 | 个 | 2
12 | 030703001003 | 碳钢阀门 | 个 | 1
13 | 030703001002 | 碳钢阀门 | 个 | 3
14 | 030108003001 | 轴流通风机 | 台 | 2
15 | 030108003002 | 轴流通风机 | 台 | 1
16 | 030703007001 | 碳钢风口、散流器、百叶窗 | 个 | 3
17 | 030704001001 | 通风工程检测、调试 | 系统 | 1
18 | 031301017001 | 脚手架搭拆 | 项 | 1
表—09-1

## 表-11 总价措施项目清单与计价表【A区防排烟工程】
总价措施项目清单与计价表
工程名称：A区防排烟工程 |  |  |  | 标段：办公楼消防排烟工程 |  |  |  | 第 1 页 共 1 页
序号 | 项目编码 | 项目名称 | 计算基础 |  | 费率 (%) | 金额 (元) | 调整 费率(%) |  | 调整后 金额(元) | 备注
1 | 031302001001 | 安全文明施工费
2 | 031302002001 | 夜间施工增加费
3 | 031302003001 | 非夜间施工增加费
4 | 031302004001 | 材料二次搬运费
5 | 031302005001 | 冬季施工增加费
6 | 031302005002 | 雨季施工增加费
7 | 03B001 | 施工临时保护费
8 | 031302006001 | 已完工程保护费
9 | 03B002 | 工程越冬维护费
10 | 03B003 | 其他措施费
合 计
编制人（造价人员）： | [7 empty] | 复核人（造价工程师）：
注：1.“计算基础”中安全文明施工费可为“定额基价”、“定额人工费”或“定额人工费+定额机械费”，其他项目可为“定额人工费”或“定额人工费+定额机械费”。 2.按施工方案计算的措施费，若无“计算基础”和“费率”的数值，也可只填“金额”数值，但应在备注栏说明施工方案出处或计算方法。
表-11

## 表-12 其他项目清单与计价汇总表【A区防排烟工程】
其他项目清单与计价汇总表
工程名称：A区防排烟工程 |  | 标段：办公楼消防排烟工程 |  |  | 第 1 页 共 1 页
序号 | 项目名称 |  | 金额（元） | 结算金额（元） |  | 备注
1 | 暂列金额 |  |  |  |  | 明细详见表-12-1
2 | 暂估价
2.1 | 材料暂估价 |  | — |  |  | 明细详见表-12-2
2.2 | 专业工程暂估价 |  |  |  |  | 明细详见表-12-3
3 | 计日工 |  |  |  |  | 明细详见表-12-4
4 | 总承包服务费 |  |  |  |  | 明细详见表-12-5
5 | 提前竣工（赶工）费
6 | 优质优价奖励
合 计 | [5 empty] | —
注：材料（工程设备）暂估单价进入清单项目综合单价，此处不汇总。
表—12

## 表-13 规费、税金项目清单与计价表【A区防排烟工程】
规费、税金项目计价表
工程名称：A区防排烟工程 |  |  | 标段：办公楼消防排烟工程 |  |  | 第 1 页 共 1 页
序号 | 项目名称 | 计算基础 |  | 计算基数 | 计算费率(%) |  | 金额(元)
1 | 税金 | 分部分项及单价措施费合计+总价措施项目合计+其他项目清单合计 |  |  | 9
合 计
编制人（造价人员）： |  |  | 复核人（造价工程师）：
表—13

## 表-08 分部分项工程和单价措施项目清单与计价表【B区防排
分部分项工程和单价措施项目清单与计价表
工程名称：B区防排烟工程 |  |  |  | 标段：办公楼消防排烟工程 |  |  |  |  | 第 1 页 共 3 页
序号 | 项目编码 | 项目名称 | 项目特征描述 |  | 计量单位 | 工程量 | 金额（元）
[7 empty] | 综合单价 | 合价 |  | 其中
暂估价
拆除
1 | 011612001001 | 管道拆除 | 1.管道种类、材质:1000以内镀锌钢板拆除 2.管道上的附着物种类:含管道上附着的附件一并拆除 |  | m | 3.55
2 | 011612001002 | 管道拆除 | 1.管道种类、材质:2000以内镀锌钢板拆除 2.管道上的附着物种类:含管道上附着的附件一并拆除 |  | m | 15.27
3 | 030703001004 | 碳钢阀门拆除 | 1.名称:防火阀拆除 周长4000以内 |  | 个 | 2
4 | 030703001006 | 碳钢阀门拆除 | 1.名称:保温拆除 周长4000以内 |  | 个 | 2
5 | 030703007004 | 百叶窗拆除 | 1.名称:百叶窗 拆除 |  | 个 | 2
6 | 030108003003 | 风机拆除 | 1.名称:风机拆除 |  | 台 | 2
新建
7 | 030702001002 | 碳钢通风管道 | 1.名称:风管 2.材质:镀锌薄钢板 3.形状:矩形 4.规格:630*500 5.板材厚度:1 6.管件、法兰等附件及支架设计要求:吊架（型钢综合） |  | m2 | 0.93
本页小计
注：为计取规费等的使用，可在表中增设其中：“定额人工费”。
表—08
分部分项工程和单价措施项目清单与计价表
工程名称：B区防排烟工程 |  |  |  | 标段：办公楼消防排烟工程 |  |  |  |  | 第 2 页 共 3 页
序号 | 项目编码 | 项目名称 | 项目特征描述 |  | 计量单位 | 工程量 | 金额（元）
[7 empty] | 综合单价 | 合价 |  | 其中
暂估价
8 | 030702001005 | 碳钢通风管道 | 1.名称:风管 2.材质:镀锌薄钢板 3.形状:矩形 4.规格:950*950 5.板材厚度:1 6.管件、法兰等附件及支架设计要求:吊架（型钢综合） |  | m2 | 2.63
9 | 030702001004 | 碳钢通风管道 | 1.名称:风管 2.材质:镀锌薄钢板 3.形状:矩形 4.规格:1250*1250 5.板材厚度:1.2 6.管件、法兰等附件及支架设计要求:吊架（型钢综合） |  | m2 | 10.97
10 | 030702001006 | 碳钢通风管道 | 1.名称:风管 2.材质:镀锌薄钢板 3.形状:矩形 4.规格:1250*800 5.板材厚度:1.2 6.管件、法兰等附件及支架设计要求:吊架（型钢综合） |  | m2 | 4.3
11 | 030703001001 | 碳钢阀门 | 1.名称:280°防火阀 2.型号:1250*1250 |  | 个 | 1
12 | 030703001003 | 碳钢阀门 | 1.名称:280°防火阀 2.型号:950*950 |  | 个 | 1
13 | 030703001002 | 碳钢阀门 | 1.名称:电动保温阀 2.型号:630*500 |  | 个 | 1
本页小计
注：为计取规费等的使用，可在表中增设其中：“定额人工费”。
表—08
分部分项工程和单价措施项目清单与计价表
工程名称：B区防排烟工程 |  |  |  | 标段：办公楼消防排烟工程 |  |  |  |  | 第 3 页 共 3 页
序号 | 项目编码 | 项目名称 | 项目特征描述 |  | 计量单位 | 工程量 | 金额（元）
[7 empty] | 综合单价 | 合价 |  | 其中
暂估价
14 | 030703001005 | 碳钢阀门 | 1.名称:电动保温阀 2.型号:1250*1250 |  | 个 | 1
15 | 030108003001 | 轴流通风机 | 1.名称:排烟风机 2.型号:风量35000m³/h 全压780pa 功率15kw |  | 台 | 1
16 | 030108003002 | 轴流通风机 | 1.名称:排烟风机 2.型号:风量18000m³/h 全压730pa 功率7.5kw |  | 台 | 1
17 | 030703007001 | 碳钢风口、散流器、百叶窗 | 1.名称:百叶窗 2.型号:1250*800 |  | 个 | 1
18 | 030703007003 | 碳钢风口、散流器、百叶窗 | 1.名称:百叶窗 2.型号:1250*1250 |  | 个 | 1
19 | 030704001001 | 通风工程检测、调试 | 通风工程检测、调试 |  | 系统 | 1
分部分项合计
措施项目
20 | 031301017001 | 脚手架搭拆 |  |  | 项 | 1
单价措施合计
本页小计
合 计
注：为计取规费等的使用，可在表中增设其中：“定额人工费”。
表—08

## 表-09-1 分部分项工程和单价措施项目清单综合单价分析表_1
分部分项工程和单价措施项目清单综合单价分析表
工程名称：B区防排烟工程 | [8 empty] | 第 1 页 共 1 页
序号 | 编码 | 清单/定额名称 | 单位 | 数量 | 综合单价（元） | 其中 | [5 empty] | 合价(元)
[6 empty] | 人工费 | 材料费 | 机械费 |  | 管理费 | 利润
1 | 011612001001 | 管道拆除 | m | 3.55
2 | 011612001002 | 管道拆除 | m | 15.27
3 | 030703001004 | 碳钢阀门拆除 | 个 | 2
4 | 030703001006 | 碳钢阀门拆除 | 个 | 2
5 | 030703007004 | 百叶窗拆除 | 个 | 2
6 | 030108003003 | 风机拆除 | 台 | 2
7 | 030702001002 | 碳钢通风管道 | m2 | 0.93
8 | 030702001005 | 碳钢通风管道 | m2 | 2.63
9 | 030702001004 | 碳钢通风管道 | m2 | 10.97
10 | 030702001006 | 碳钢通风管道 | m2 | 4.3
11 | 030703001001 | 碳钢阀门 | 个 | 1
12 | 030703001003 | 碳钢阀门 | 个 | 1
13 | 030703001002 | 碳钢阀门 | 个 | 1
14 | 030703001005 | 碳钢阀门 | 个 | 1
15 | 030108003001 | 轴流通风机 | 台 | 1
16 | 030108003002 | 轴流通风机 | 台 | 1
17 | 030703007001 | 碳钢风口、散流器、百叶窗 | 个 | 1
18 | 030703007003 | 碳钢风口、散流器、百叶窗 | 个 | 1
19 | 030704001001 | 通风工程检测、调试 | 系统 | 1
20 | 031301017001 | 脚手架搭拆 | 项 | 1
表—09-1

## 表-11 总价措施项目清单与计价表【B区防排烟工程】
总价措施项目清单与计价表
工程名称：B区防排烟工程 |  |  |  | 标段：办公楼消防排烟工程 |  |  |  | 第 1 页 共 1 页
序号 | 项目编码 | 项目名称 | 计算基础 |  | 费率 (%) | 金额 (元) | 调整 费率(%) |  | 调整后 金额(元) | 备注
1 | 031302001001 | 安全文明施工费
2 | 031302002001 | 夜间施工增加费
3 | 031302003001 | 非夜间施工增加费
4 | 031302004001 | 材料二次搬运费
5 | 031302005001 | 冬季施工增加费
6 | 031302005002 | 雨季施工增加费
7 | 03B001 | 施工临时保护费
8 | 031302006001 | 已完工程保护费
9 | 03B002 | 工程越冬维护费
10 | 03B003 | 其他措施费
合 计
编制人（造价人员）： | [7 empty] | 复核人（造价工程师）：
注：1.“计算基础”中安全文明施工费可为“定额基价”、“定额人工费”或“定额人工费+定额机械费”，其他项目可为“定额人工费”或“定额人工费+定额机械费”。 2.按施工方案计算的措施费，若无“计算基础”和“费率”的数值，也可只填“金额”数值，但应在备注栏说明施工方案出处或计算方法。
表-11

## 表-12 其他项目清单与计价汇总表【B区防排烟工程】
其他项目清单与计价汇总表
工程名称：B区防排烟工程 |  | 标段：办公楼消防排烟工程 |  |  | 第 1 页 共 1 页
序号 | 项目名称 |  | 金额（元） | 结算金额（元） |  | 备注
1 | 暂列金额 |  |  |  |  | 明细详见表-12-1
2 | 暂估价
2.1 | 材料暂估价 |  | — |  |  | 明细详见表-12-2
2.2 | 专业工程暂估价 |  |  |  |  | 明细详见表-12-3
3 | 计日工 |  |  |  |  | 明细详见表-12-4
4 | 总承包服务费 |  |  |  |  | 明细详见表-12-5
5 | 提前竣工（赶工）费
6 | 优质优价奖励
合 计 | [5 empty] | —
注：材料（工程设备）暂估单价进入清单项目综合单价，此处不汇总。
表—12

## 表-13 规费、税金项目清单与计价表【B区防排烟工程】
规费、税金项目计价表
工程名称：B区防排烟工程 |  |  | 标段：办公楼消防排烟工程 |  |  | 第 1 页 共 1 页
序号 | 项目名称 | 计算基础 |  | 计算基数 | 计算费率(%) |  | 金额(元)
1 | 税金 | 分部分项及单价措施费合计+总价措施项目合计+其他项目清单合计 |  |  | 9
合 计
编制人（造价人员）： |  |  | 复核人（造价工程师）：
表—13

## 表-08 分部分项工程和单价措施项目清单与计价表【C、D区
分部分项工程和单价措施项目清单与计价表
工程名称：C、D区防排烟工程 |  |  |  | 标段：办公楼消防排烟工程 |  |  |  |  | 第 1 页 共 2 页
序号 | 项目编码 | 项目名称 | 项目特征描述 |  | 计量单位 | 工程量 | 金额（元）
[7 empty] | 综合单价 | 合价 |  | 其中
暂估价
拆除
1 | 011612001001 | 管道拆除 | 1.管道种类、材质:1000以内镀锌钢板拆除 2.管道上的附着物种类:含管道上附着的附件一并拆除 |  | m | 9.57
2 | 011612001002 | 管道拆除 | 1.管道种类、材质:2000以内镀锌钢板拆除 2.管道上的附着物种类:含管道上附着的附件一并拆除 |  | m | 49.92
3 | 030703001004 | 碳钢阀门拆除 | 1.名称:防火阀拆除 周长2400以内 |  | 个 | 2
4 | 030703007002 | 风口拆除 | 1.名称:百叶风口拆除 周长3000以内 |  | 个 | 2
5 | 030108003003 | 风机拆除 | 1.名称:风机拆除 |  | 台 | 2
新建
6 | 030702001005 | 碳钢通风管道 | 1.名称:风管 2.材质:镀锌铁皮 3.形状:矩形 4.规格:直径2000以内 按《通风与空调工程施工及验收规范》 |  | m2 | 49.92
本页小计
注：为计取规费等的使用，可在表中增设其中：“定额人工费”。
表—08
分部分项工程和单价措施项目清单与计价表
工程名称：C、D区防排烟工程 |  |  |  | 标段：办公楼消防排烟工程 |  |  |  |  | 第 2 页 共 2 页
序号 | 项目编码 | 项目名称 | 项目特征描述 |  | 计量单位 | 工程量 | 金额（元）
[7 empty] | 综合单价 | 合价 |  | 其中
暂估价
7 | 030702001002 | 碳钢通风管道 | 1.名称:风管 2.材质:镀锌薄钢板 3.形状:圆形 4.规格:Φ400 5.板材厚度:0.75 6.管件、法兰等附件及支架设计要求:吊架（型钢综合） |  | m2 | 5.26
8 | 030702001004 | 碳钢通风管道 | 1.名称:风管 2.材质:镀锌薄钢板 3.形状:圆形 4.规格:Φ800 5.板材厚度:1 6.管件、法兰等附件及支架设计要求:吊架（型钢综合） |  | m2 | 5.31
9 | 030703001003 | 碳钢阀门 | 1.名称:280°防火阀 2.型号:Φ800 |  | 个 | 2
10 | 030108003001 | 轴流通风机 | 1.名称:排烟风机 2.型号:风量27599m³/h 全压704pa 功率7.5kw |  | 台 | 2
11 | 030703007001 | 碳钢风口、散流器、百叶窗 | 1.名称:防雨百叶风口 2.型号:Φ800 |  | 个 | 2
12 | 030704001001 | 通风工程检测、调试 | 通风工程检测、调试 |  | 系统 | 1
分部分项合计
措施项目
13 | 031301017001 | 脚手架搭拆 |  |  | 项 | 1
单价措施合计
本页小计
合 计
注：为计取规费等的使用，可在表中增设其中：“定额人工费”。
表—08

## 表-09-1 分部分项工程和单价措施项目清单综合单价分析表_2
分部分项工程和单价措施项目清单综合单价分析表
工程名称：C、D区防排烟工程 | [8 empty] | 第 1 页 共 1 页
序号 | 编码 | 清单/定额名称 | 单位 | 数量 | 综合单价（元） | 其中 | [5 empty] | 合价(元)
[6 empty] | 人工费 | 材料费 | 机械费 |  | 管理费 | 利润
1 | 011612001001 | 管道拆除 | m | 9.57
2 | 011612001002 | 管道拆除 | m | 49.92
3 | 030703001004 | 碳钢阀门拆除 | 个 | 2
4 | 030703007002 | 风口拆除 | 个 | 2
5 | 030108003003 | 风机拆除 | 台 | 2
6 | 030702001005 | 碳钢通风管道 | m2 | 49.92
7 | 030702001002 | 碳钢通风管道 | m2 | 5.26
8 | 030702001004 | 碳钢通风管道 | m2 | 5.31
9 | 030703001003 | 碳钢阀门 | 个 | 2
10 | 030108003001 | 轴流通风机 | 台 | 2
11 | 030703007001 | 碳钢风口、散流器、百叶窗 | 个 | 2
12 | 030704001001 | 通风工程检测、调试 | 系统 | 1
13 | 031301017001 | 脚手架搭拆 | 项 | 1
表—09-1

## 表-11 总价措施项目清单与计价表【C、D区防排烟工程】
总价措施项目清单与计价表
工程名称：C、D区防排烟工程 |  |  |  | 标段：办公楼消防排烟工程 |  |  |  | 第 1 页 共 1 页
序号 | 项目编码 | 项目名称 | 计算基础 |  | 费率 (%) | 金额 (元) | 调整 费率(%) |  | 调整后 金额(元) | 备注
1 | 031302001001 | 安全文明施工费
2 | 031302002001 | 夜间施工增加费
3 | 031302003001 | 非夜间施工增加费
4 | 031302004001 | 材料二次搬运费
5 | 031302005001 | 冬季施工增加费
6 | 031302005002 | 雨季施工增加费
7 | 03B001 | 施工临时保护费
8 | 031302006001 | 已完工程保护费
9 | 03B002 | 工程越冬维护费
10 | 03B003 | 其他措施费
合 计
编制人（造价人员）： | [7 empty] | 复核人（造价工程师）：
注：1.“计算基础”中安全文明施工费可为“定额基价”、“定额人工费”或“定额人工费+定额机械费”，其他项目可为“定额人工费”或“定额人工费+定额机械费”。 2.按施工方案计算的措施费，若无“计算基础”和“费率”的数值，也可只填“金额”数值，但应在备注栏说明施工方案出处或计算方法。
表-11

## 表-12 其他项目清单与计价汇总表【C、D区防排烟工程】
其他项目清单与计价汇总表
工程名称：C、D区防排烟工程 |  | 标段：办公楼消防排烟工程 |  |  | 第 1 页 共 1 页
序号 | 项目名称 |  | 金额（元） | 结算金额（元） |  | 备注
1 | 暂列金额 |  |  |  |  | 明细详见表-12-1
2 | 暂估价
2.1 | 材料暂估价 |  | — |  |  | 明细详见表-12-2
2.2 | 专业工程暂估价 |  |  |  |  | 明细详见表-12-3
3 | 计日工 |  |  |  |  | 明细详见表-12-4
4 | 总承包服务费 |  |  |  |  | 明细详见表-12-5
5 | 提前竣工（赶工）费
6 | 优质优价奖励
合 计 | [5 empty] | —
注：材料（工程设备）暂估单价进入清单项目综合单价，此处不汇总。
表—12

## 表-13 规费、税金项目清单与计价表【C、D区防排烟工程】
规费、税金项目计价表
工程名称：C、D区防排烟工程 |  |  | 标段：办公楼消防排烟工程 |  |  | 第 1 页 共 1 页
序号 | 项目名称 | 计算基础 |  | 计算基数 | 计算费率(%) |  | 金额(元)
1 | 税金 | 分部分项及单价措施费合计+总价措施项目合计+其他项目清单合计 |  |  | 9
合 计
编制人（造价人员）： |  |  | 复核人（造价工程师）：
表—13

## 表-08 分部分项工程和单价措施项目清单与计价表【市检地下
分部分项工程和单价措施项目清单与计价表
工程名称：市检地下排烟工程 |  |  |  | 标段：办公楼消防排烟工程 |  |  |  |  | 第 1 页 共 6 页
序号 | 项目编码 | 项目名称 | 项目特征描述 |  | 计量单位 | 工程量 | 金额（元）
[7 empty] | 综合单价 | 合价 |  | 其中
暂估价
拆除
1 | 011612001001 | 管道拆除 | 1.管道种类、材质:1000以内镀锌钢板拆除 2.管道上的附着物种类:含管道上附着的附件一并拆除 |  | m | 60.7
2 | 011612001002 | 管道拆除 | 1.管道种类、材质:2000以内镀锌钢板拆除 2.管道上的附着物种类:含管道上附着的附件一并拆除 |  | m | 65.47
3 | 011612001003 | 管道拆除 | 1.管道种类、材质:4000以内镀锌钢板拆除 2.管道上的附着物种类:含管道上附着的附件一并拆除 |  | m | 20.27
4 | 030703001004 | 碳钢阀门拆除 | 1.名称:防火阀拆除 周长4000以内 |  | 个 | 6
5 | 030703001011 | 碳钢阀门拆除 | 1.名称:防火阀拆除 周长8000以内 |  | 个 | 4
6 | 030703001010 | 碳钢阀门拆除 | 1.名称:保温阀拆除 周长4000以内 |  | 个 | 2
7 | 030703001016 | 碳钢阀门拆除 | 1.名称:保温阀拆除 周长8000以内 |  | 个 | 4
8 | 030703007002 | 风口拆除 | 1.名称:百叶风口拆除 周长4000以内上 |  | 个 | 3
9 | 030108003003 | 风机拆除 | 1.名称:风机拆除 |  | 台 | 6
新建
本页小计
注：为计取规费等的使用，可在表中增设其中：“定额人工费”。
表—08
分部分项工程和单价措施项目清单与计价表
工程名称：市检地下排烟工程 |  |  |  | 标段：办公楼消防排烟工程 |  |  |  |  | 第 2 页 共 6 页
序号 | 项目编码 | 项目名称 | 项目特征描述 |  | 计量单位 | 工程量 | 金额（元）
[7 empty] | 综合单价 | 合价 |  | 其中
暂估价
10 | 030702001002 | 碳钢通风管道 | 1.名称:风管 2.材质:镀锌薄钢板 3.形状:矩形 4.规格:1000*1000 5.板材厚度:1 6.管件、法兰等附件及支架设计要求:吊架（型钢综合） |  | m2 | 60.7
11 | 030702001004 | 碳钢通风管道 | 1.名称:风管 2.材质:镀锌薄钢板 3.形状:矩形 4.规格:1200*1200 5.板材厚度:1.2 6.管件、法兰等附件及支架设计要求:吊架（型钢综合） |  | m2 | 4.29
12 | 030702001007 | 碳钢通风管道 | 1.名称:风管 2.材质:镀锌薄钢板 3.形状:矩形 4.规格:1000*1250 5.板材厚度:1.2 6.管件、法兰等附件及支架设计要求:吊架（型钢综合） |  | m2 | 13.38
本页小计
注：为计取规费等的使用，可在表中增设其中：“定额人工费”。
表—08
分部分项工程和单价措施项目清单与计价表
工程名称：市检地下排烟工程 |  |  |  | 标段：办公楼消防排烟工程 |  |  |  |  | 第 3 页 共 6 页
序号 | 项目编码 | 项目名称 | 项目特征描述 |  | 计量单位 | 工程量 | 金额（元）
[7 empty] | 综合单价 | 合价 |  | 其中
暂估价
13 | 030702001005 | 碳钢通风管道 | 1.名称:风管 2.材质:镀锌薄钢板 3.形状:矩形 4.规格:2000*500 5.板材厚度:1.5 6.管件、法兰等附件及支架设计要求:吊架（型钢综合） |  | m2 | 17.3
14 | 030702001006 | 碳钢通风管道 | 1.名称:风管 2.材质:镀锌薄钢板 3.形状:矩形 4.规格:1400*1400 5.板材厚度:1.2 6.管件、法兰等附件及支架设计要求:吊架（型钢综合） |  | m2 | 9.83
15 | 030702001008 | 碳钢通风管道 | 1.名称:风管 2.材质:镀锌薄钢板 3.形状:矩形 4.规格:2400*500 5.板材厚度:1.5 6.管件、法兰等附件及支架设计要求:吊架（型钢综合） |  | m2 | 16.67
本页小计
注：为计取规费等的使用，可在表中增设其中：“定额人工费”。
表—08
分部分项工程和单价措施项目清单与计价表
工程名称：市检地下排烟工程 |  |  |  | 标段：办公楼消防排烟工程 |  |  |  |  | 第 4 页 共 6 页
序号 | 项目编码 | 项目名称 | 项目特征描述 |  | 计量单位 | 工程量 | 金额（元）
[7 empty] | 综合单价 | 合价 |  | 其中
暂估价
16 | 030702001010 | 碳钢通风管道 | 1.名称:风管 2.材质:镀锌薄钢板 3.形状:矩形 4.规格:2500*630 5.板材厚度:1.5 6.管件、法兰等附件及支架设计要求:吊架（型钢综合） |  | m2 | 3.6
17 | 030702001009 | 碳钢通风管道 | 1.名称:风管 2.材质:镀锌薄钢板 3.形状:矩形 4.规格:1900*800 5.板材厚度:1.5 6.管件、法兰等附件及支架设计要求:吊架（型钢综合） |  | m2 | 20.04
18 | 030702009001 | 帆布软连接 | 1.名称:帆布软连接 |  | m2 | 13.86
19 | 030703001001 | 碳钢阀门 | 1.名称:70°防火阀 2.型号:1000*1000 |  | 个 | 4
20 | 030703001005 | 碳钢阀门 | 1.名称:70°防火阀 2.型号:1200*1200 |  | 个 | 1
21 | 030703001006 | 碳钢阀门 | 1.名称:70°防火阀 2.型号:2000*500 |  | 个 | 1
22 | 030703001003 | 碳钢阀门 | 1.名称:280°防火阀 2.型号:2500*630 |  | 个 | 1
本页小计
注：为计取规费等的使用，可在表中增设其中：“定额人工费”。
表—08
分部分项工程和单价措施项目清单与计价表
工程名称：市检地下排烟工程 |  |  |  | 标段：办公楼消防排烟工程 |  |  |  |  | 第 5 页 共 6 页
序号 | 项目编码 | 项目名称 | 项目特征描述 |  | 计量单位 | 工程量 | 金额（元）
[7 empty] | 综合单价 | 合价 |  | 其中
暂估价
23 | 030703001014 | 碳钢阀门 | 1.名称:280°防火阀 2.型号:2400*500 |  | 个 | 1
24 | 030703001012 | 碳钢阀门 | 1.名称:280°防火阀 2.型号:1900*800 |  | 个 | 1
25 | 030703001013 | 碳钢阀门 | 1.名称:280°防火阀 2.型号:1000*1250 |  | 个 | 1
26 | 030703001002 | 碳钢阀门 | 1.名称:电动保温阀 2.型号:1400*1400 |  | 个 | 2
27 | 030703001007 | 碳钢阀门 | 1.名称:电动保温阀 2.型号:1000*1000 |  | 个 | 2
28 | 030703001015 | 碳钢阀门 | 1.名称:电动保温阀 2.型号:1000*1250 |  | 个 | 1
29 | 030703001008 | 碳钢阀门 | 1.名称:电动保温阀 2.型号:2000*500 |  | 个 | 1
30 | 030703007003 | 碳钢风口、散流器、百叶窗 | 1.名称:自垂百叶风口 2.型号:1200*1200 |  | 个 | 1
31 | 030703007004 | 碳钢风口、散流器、百叶窗 | 1.名称:自垂百叶风口 2.型号:1000*1000 |  | 个 | 1
32 | 030703007005 | 碳钢风口、散流器、百叶窗 | 1.名称:单层百叶风口 2.型号:2000*1000 |  | 个 | 1
本页小计
注：为计取规费等的使用，可在表中增设其中：“定额人工费”。
表—08
分部分项工程和单价措施项目清单与计价表
工程名称：市检地下排烟工程 |  |  |  | 标段：办公楼消防排烟工程 |  |  |  |  | 第 6 页 共 6 页
序号 | 项目编码 | 项目名称 | 项目特征描述 |  | 计量单位 | 工程量 | 金额（元）
[7 empty] | 综合单价 | 合价 |  | 其中
暂估价
33 | 030108003001 | 轴流通风机 | 1.名称:排风机箱 2.型号:风量50000/37540m³/h 全压783/326pa 功率24/8kw |  | 台 | 2
34 | 030108003002 | 轴流通风机 | 1.名称:加压风机 2.型号:风量21000m³/h 全压500pa 功率5.5kw |  | 台 | 2
35 | 030108003004 | 轴流通风机 | 1.名称:加压风机 2.型号:风量30000m³/h 全压600pa 功率11kw |  | 台 | 2
36 | 031002002001 | 设备支架 | 1.材质:综合型钢 2.形式:支吊架 |  | kg | 120
37 | 031201003001 | 金属结构刷油 | 1.除锈级别:微除锈 2.油漆品种:防锈漆、调和漆 3.涂刷遍数、漆膜厚度:各两遍 |  | m2 | 120
38 | 030704001001 | 通风工程检测、调试 | 通风工程检测、调试 |  | 系统 | 1
分部分项合计
措施项目
39 | 031301017001 | 脚手架搭拆 |  |  | 项 | 1
单价措施合计
本页小计
合 计
注：为计取规费等的使用，可在表中增设其中：“定额人工费”。
表—08

## 表-09-1 分部分项工程和单价措施项目清单综合单价分析表_3
分部分项工程和单价措施项目清单综合单价分析表
工程名称：市检地下排烟工程 | [8 empty] | 第 1 页 共 2 页
序号 | 编码 | 清单/定额名称 | 单位 | 数量 | 综合单价（元） | 其中 | [5 empty] | 合价(元)
[6 empty] | 人工费 | 材料费 | 机械费 |  | 管理费 | 利润
1 | 011612001001 | 管道拆除 | m | 60.7
2 | 011612001002 | 管道拆除 | m | 65.47
3 | 011612001003 | 管道拆除 | m | 20.27
4 | 030703001004 | 碳钢阀门拆除 | 个 | 6
5 | 030703001011 | 碳钢阀门拆除 | 个 | 4
6 | 030703001010 | 碳钢阀门拆除 | 个 | 2
7 | 030703001016 | 碳钢阀门拆除 | 个 | 4
8 | 030703007002 | 风口拆除 | 个 | 3
9 | 030108003003 | 风机拆除 | 台 | 6
10 | 030702001002 | 碳钢通风管道 | m2 | 60.7
11 | 030702001004 | 碳钢通风管道 | m2 | 4.29
12 | 030702001007 | 碳钢通风管道 | m2 | 13.38
13 | 030702001005 | 碳钢通风管道 | m2 | 17.3
14 | 030702001006 | 碳钢通风管道 | m2 | 9.83
15 | 030702001008 | 碳钢通风管道 | m2 | 16.67
16 | 030702001010 | 碳钢通风管道 | m2 | 3.6
17 | 030702001009 | 碳钢通风管道 | m2 | 20.04
18 | 030702009001 | 帆布软连接 | m2 | 13.86
19 | 030703001001 | 碳钢阀门 | 个 | 4
20 | 030703001005 | 碳钢阀门 | 个 | 1
21 | 030703001006 | 碳钢阀门 | 个 | 1
22 | 030703001003 | 碳钢阀门 | 个 | 1
23 | 030703001014 | 碳钢阀门 | 个 | 1
24 | 030703001012 | 碳钢阀门 | 个 | 1
25 | 030703001013 | 碳钢阀门 | 个 | 1
26 | 030703001002 | 碳钢阀门 | 个 | 2
27 | 030703001007 | 碳钢阀门 | 个 | 2
28 | 030703001015 | 碳钢阀门 | 个 | 1
29 | 030703001008 | 碳钢阀门 | 个 | 1
30 | 030703007003 | 碳钢风口、散流器、百叶窗 | 个 | 1
31 | 030703007004 | 碳钢风口、 | 个 | 1
表—09-1
分部分项工程和单价措施项目清单综合单价分析表
工程名称：市检地下排烟工程 | [8 empty] | 第 2 页 共 2 页
序号 | 编码 | 清单/定额名称 | 单位 | 数量 | 综合单价（元） | 其中 | [5 empty] | 合价(元)
[6 empty] | 人工费 | 材料费 | 机械费 |  | 管理费 | 利润
散流器、百叶窗
32 | 030703007005 | 碳钢风口、散流器、百叶窗 | 个 | 1
33 | 030108003001 | 轴流通风机 | 台 | 2
34 | 030108003002 | 轴流通风机 | 台 | 2
35 | 030108003004 | 轴流通风机 | 台 | 2
36 | 031002002001 | 设备支架 | kg | 120
37 | 031201003001 | 金属结构刷油 | m2 | 120
38 | 030704001001 | 通风工程检测、调试 | 系统 | 1
39 | 031301017001 | 脚手架搭拆 | 项 | 1
表—09-1

## 表-11 总价措施项目清单与计价表【市检地下排烟工程】
总价措施项目清单与计价表
工程名称：市检地下排烟工程 |  |  |  | 标段：办公楼消防排烟工程 |  |  |  | 第 1 页 共 1 页
序号 | 项目编码 | 项目名称 | 计算基础 |  | 费率 (%) | 金额 (元) | 调整 费率(%) |  | 调整后 金额(元) | 备注
1 | 031302001001 | 安全文明施工费
2 | 031302002001 | 夜间施工增加费
3 | 031302003001 | 非夜间施工增加费
4 | 031302004001 | 材料二次搬运费
5 | 031302005001 | 冬季施工增加费
6 | 031302005002 | 雨季施工增加费
7 | 03B001 | 施工临时保护费
8 | 031302006001 | 已完工程保护费
9 | 03B002 | 工程越冬维护费
10 | 03B003 | 其他措施费
合 计
编制人（造价人员）： | [7 empty] | 复核人（造价工程师）：
注：1.“计算基础”中安全文明施工费可为“定额基价”、“定额人工费”或“定额人工费+定额机械费”，其他项目可为“定额人工费”或“定额人工费+定额机械费”。 2.按施工方案计算的措施费，若无“计算基础”和“费率”的数值，也可只填“金额”数值，但应在备注栏说明施工方案出处或计算方法。
表-11

## 表-12 其他项目清单与计价汇总表【市检地下排烟工程】
其他项目清单与计价汇总表
工程名称：市检地下排烟工程 |  | 标段：办公楼消防排烟工程 |  |  | 第 1 页 共 1 页
序号 | 项目名称 |  | 金额（元） | 结算金额（元） |  | 备注
1 | 暂列金额 |  |  |  |  | 明细详见表-12-1
2 | 暂估价
2.1 | 材料暂估价 |  | — |  |  | 明细详见表-12-2
2.2 | 专业工程暂估价 |  |  |  |  | 明细详见表-12-3
3 | 计日工 |  |  |  |  | 明细详见表-12-4
4 | 总承包服务费 |  |  |  |  | 明细详见表-12-5
5 | 提前竣工（赶工）费
6 | 优质优价奖励
合 计 | [5 empty] | —
注：材料（工程设备）暂估单价进入清单项目综合单价，此处不汇总。
表—12

## 表-13 规费、税金项目清单与计价表【市检地下排烟工程】
规费、税金项目计价表
工程名称：市检地下排烟工程 |  |  | 标段：办公楼消防排烟工程 |  |  | 第 1 页 共 1 页
序号 | 项目名称 | 计算基础 |  | 计算基数 | 计算费率(%) |  | 金额(元)
1 | 税金 | 分部分项及单价措施费合计+总价措施项目合计+其他项目清单合计 |  |  | 9
合 计
编制人（造价人员）： |  |  | 复核人（造价工程师）：
表—13

## 表-08 分部分项工程和单价措施项目清单与计价表【消防电气
分部分项工程和单价措施项目清单与计价表
工程名称：消防电气改造 |  |  |  | 标段：办公楼消防排烟工程 |  |  |  |  | 第 1 页 共 3 页
序号 | 项目编码 | 项目名称 | 项目特征描述 |  | 计量单位 | 工程量 | 金额（元）
[7 empty] | 综合单价 | 合价 |  | 其中
暂估价
拆除工程
1 | 030404017010 | 配电箱 | 1.名称:配电箱拆除 |  | 台 | 9
2 | 030411001001 | 配管 | 1.名称:配管拆除 2.材质:SC40 |  | m | 32.54
3 | 030411001002 | 配管 | 1.名称:配管拆除 2.材质:SC25 |  | m | 18.76
4 | 030411001003 | 配管 | 1.名称:配管拆除 2.材质:SC20 |  | m | 27.21
5 | 030411004001 | 配线 | 1.名称:配线拆除 2.型号:≤25mm2 |  | m | 59.58
6 | 030411004002 | 配线 | 1.名称:配线拆除 2.型号:≤16mm2 |  | m | 19.86
7 | 030411004003 | 配线 | 1.名称:配线拆除 2.型号:≤10mm2 |  | m | 330.6
新建工程
8 | 030404017002 | 配电箱 | 1.名称:配电箱 2.型号:AEP6-1 3.安装方式:详见设计图纸 |  | 台 | 1
9 | 030404017003 | 配电箱 | 1.名称:配电箱 2.型号:AEPPY 3.安装方式:详见设计图纸 |  | 台 | 1
10 | 030404017004 | 配电箱 | 1.名称:配电箱 2.型号:AEP01-7 3.安装方式:详见设计图纸 |  | 台 | 2
11 | 030404017005 | 配电箱 | 1.名称:配电箱 2.型号:AEPa-1 3.安装方式:详见设计图纸 |  | 台 | 1
本页小计
注：为计取规费等的使用，可在表中增设其中：“定额人工费”。
表—08
分部分项工程和单价措施项目清单与计价表
工程名称：消防电气改造 |  |  |  | 标段：办公楼消防排烟工程 |  |  |  |  | 第 2 页 共 3 页
序号 | 项目编码 | 项目名称 | 项目特征描述 |  | 计量单位 | 工程量 | 金额（元）
[7 empty] | 综合单价 | 合价 |  | 其中
暂估价
12 | 030404017006 | 配电箱 | 1.名称:配电箱 2.型号:AEPa-5 3.安装方式:详见设计图纸 |  | 台 | 1
13 | 030404017007 | 配电箱 | 1.名称:配电箱 2.型号:AEPa-4 3.安装方式:详见设计图纸 |  | 台 | 1
14 | 030404017008 | 配电箱 | 1.名称:配电箱 2.型号:AEPb-1 |  | 台 | 1
15 | 030404017009 | 配电箱 | 1.名称:配电箱 2.型号:AEPb-2 |  | 台 | 1
16 | 030411004004 | 配线 | 1.名称:电气配线 2.配线形式:管内穿线 3.型号:NH-BV-25 |  | m | 59.58
17 | 030411004005 | 配线 | 1.名称:电气配线 2.配线形式:管内穿线 3.型号:NH-BV-16 |  | m | 19.86
18 | 030411004006 | 配线 | 1.名称:电气配线 2.配线形式:管内穿线 3.型号:NH-BV-10 |  | m | 92.72
19 | 030411004007 | 配线 | 1.名称:电气配线 2.配线形式:管内穿线 3.型号:ZDN-BV-6 |  | m | 61.8
20 | 030411004008 | 配线 | 1.名称:电气配线 2.配线形式:管内穿线 3.型号:NH-BV-6 |  | m | 99.04
本页小计
注：为计取规费等的使用，可在表中增设其中：“定额人工费”。
表—08
分部分项工程和单价措施项目清单与计价表
工程名称：消防电气改造 |  |  |  | 标段：办公楼消防排烟工程 |  |  |  |  | 第 3 页 共 3 页
序号 | 项目编码 | 项目名称 | 项目特征描述 |  | 计量单位 | 工程量 | 金额（元）
[7 empty] | 综合单价 | 合价 |  | 其中
暂估价
21 | 030411004009 | 配线 | 1.名称:电气配线 2.配线形式:管内穿线 3.型号:NH-BV-4 |  | m | 23.52
22 | 030411004010 | 配线 | 1.名称:电气配线 2.配线形式:管内穿线 3.型号:NH-BV-4 |  | m | 53.52
分部分项合计
措施项目
23 | 031301017001 | 脚手架搭拆 |  |  | 项 | 1
单价措施合计
本页小计
合 计
注：为计取规费等的使用，可在表中增设其中：“定额人工费”。
表—08

## 表-09-1 分部分项工程和单价措施项目清单综合单价分析表_4
分部分项工程和单价措施项目清单综合单价分析表
工程名称：消防电气改造 | [8 empty] | 第 1 页 共 1 页
序号 | 编码 | 清单/定额名称 | 单位 | 数量 | 综合单价（元） | 其中 | [5 empty] | 合价(元)
[6 empty] | 人工费 | 材料费 | 机械费 |  | 管理费 | 利润
1 | 030404017010 | 配电箱 | 台 | 9
2 | 030411001001 | 配管 | m | 32.54
3 | 030411001002 | 配管 | m | 18.76
4 | 030411001003 | 配管 | m | 27.21
5 | 030411004001 | 配线 | m | 59.58
6 | 030411004002 | 配线 | m | 19.86
7 | 030411004003 | 配线 | m | 330.6
8 | 030404017002 | 配电箱 | 台 | 1
9 | 030404017003 | 配电箱 | 台 | 1
10 | 030404017004 | 配电箱 | 台 | 2
11 | 030404017005 | 配电箱 | 台 | 1
12 | 030404017006 | 配电箱 | 台 | 1
13 | 030404017007 | 配电箱 | 台 | 1
14 | 030404017008 | 配电箱 | 台 | 1
15 | 030404017009 | 配电箱 | 台 | 1
16 | 030411004004 | 配线 | m | 59.58
17 | 030411004005 | 配线 | m | 19.86
18 | 030411004006 | 配线 | m | 92.72
19 | 030411004007 | 配线 | m | 61.8
20 | 030411004008 | 配线 | m | 99.04
21 | 030411004009 | 配线 | m | 23.52
22 | 030411004010 | 配线 | m | 53.52
23 | 031301017001 | 脚手架搭拆 | 项 | 1
表—09-1

## 表-11 总价措施项目清单与计价表【消防电气改造】
总价措施项目清单与计价表
工程名称：消防电气改造 |  |  |  | 标段：办公楼消防排烟工程 |  |  |  | 第 1 页 共 1 页
序号 | 项目编码 | 项目名称 | 计算基础 |  | 费率 (%) | 金额 (元) | 调整 费率(%) |  | 调整后 金额(元) | 备注
1 | 031302001001 | 安全文明施工费
2 | 031302002001 | 夜间施工增加费
3 | 031302003001 | 非夜间施工增加费
4 | 031302004001 | 材料二次搬运费
5 | 031302005001 | 冬季施工增加费
6 | 031302005002 | 雨季施工增加费
7 | 03B001 | 施工临时保护费
8 | 031302006001 | 已完工程保护费
9 | 03B002 | 工程越冬维护费
10 | 03B003 | 其他措施费
合 计
编制人（造价人员）： | [7 empty] | 复核人（造价工程师）：
注：1.“计算基础”中安全文明施工费可为“定额基价”、“定额人工费”或“定额人工费+定额机械费”，其他项目可为“定额人工费”或“定额人工费+定额机械费”。 2.按施工方案计算的措施费，若无“计算基础”和“费率”的数值，也可只填“金额”数值，但应在备注栏说明施工方案出处或计算方法。
表-11

## 表-12 其他项目清单与计价汇总表【消防电气改造】
其他项目清单与计价汇总表
工程名称：消防电气改造 |  | 标段：办公楼消防排烟工程 |  |  | 第 1 页 共 1 页
序号 | 项目名称 |  | 金额（元） | 结算金额（元） |  | 备注
1 | 暂列金额 |  |  |  |  | 明细详见表-12-1
2 | 暂估价
2.1 | 材料暂估价 |  | — |  |  | 明细详见表-12-2
2.2 | 专业工程暂估价 |  |  |  |  | 明细详见表-12-3
3 | 计日工 |  |  |  |  | 明细详见表-12-4
4 | 总承包服务费 |  |  |  |  | 明细详见表-12-5
5 | 提前竣工（赶工）费
6 | 优质优价奖励
合 计 | [5 empty] | —
注：材料（工程设备）暂估单价进入清单项目综合单价，此处不汇总。
表—12

## 表-13 规费、税金项目清单与计价表【消防电气改造】
规费、税金项目计价表
工程名称：消防电气改造 |  |  | 标段：办公楼消防排烟工程 |  |  | 第 1 页 共 1 页
序号 | 项目名称 | 计算基础 |  | 计算基数 | 计算费率(%) |  | 金额(元)
1 | 税金 | 分部分项及单价措施费合计+总价措施项目合计+其他项目清单合计 |  |  | 9
合 计
编制人（造价人员）： |  |  | 复核人（造价工程师）：
表—13