## 扉-1 招标工程量清单扉页
|  | 疏附县技工学校2026年办学条件提升改造项目 |  | 工程
招标工程量清单
招 标 人： |  |  | 造价咨询人：
| (单位盖章) |  |  |  | (单位资质专用章)
法定代表人 或其授权人： |  |  | 法定代表人 或其授权人：
| (签字或盖章) |  |  |  | (签字或盖章)
编 制 人： |  |  | 复 核 人：
| (造价人员签字盖专用章) |  |  |  | (造价工程师签字盖专用章)
编 制 时 间： | 年 月 日 |  | 复 核 时 间： |  | 年 月 日
扉—1

## 表-02 建设项目投标报价汇总表
建设项目投标报价汇总表
工程名称：疏附县技工学校2026年办学条件提升改造项目 |  |  |  | 第 1 页 共 1 页
序号 | 单项工程名称 | 金额（元） | 其中: （元）
|  |  | 暂估价 |  | 安全文明施工费 | 规费
1 | 室内工程
2 | 室外工程
合计
注：本表适用于建设项目招标控制价或投标报价的汇总。
表-02

## 表-03 单项工程投标报价汇总表【室内工程】
单项工程投标报价汇总表
工程名称：室内工程 |  |  |  | 第 1 页 共 1 页
序号 | 单位工程名称 | 金额（元） | 其中: (元)
|  |  | 暂估价 |  | 安全文明施工费 | 规费
1 | 建筑与装饰工程
2 | 电气设备安装工程
3 | 消防工程
4 | 给排水工程
5 | 采暖工程
6 | 燃气工程
7 | 通风工程
合计
注：本表适用于单项工程招标控制价或投标报价的汇总。暂估价包括分部分项工程中的暂估价和专业工程工程暂估价。
表—03

## 表-03 单项工程投标报价汇总表【室外工程】
单项工程投标报价汇总表
工程名称：室外工程 |  |  |  | 第 1 页 共 1 页
序号 | 单位工程名称 | 金额（元） | 其中: (元)
|  |  | 暂估价 |  | 安全文明施工费 | 规费
1 | 室外建筑工程
2 | 室外电气工程
3 | 燃气管网工程
合计
注：本表适用于单项工程招标控制价或投标报价的汇总。暂估价包括分部分项工程中的暂估价和专业工程工程暂估价。
表—03

## 表-04 单位工程投标报价汇总表【建筑与装饰工程】
单位工程投标报价汇总表
工程名称：建筑与装饰工程 |  | 标段：疏附县技工学校2026年办学条件提升改造项目 |  | 第 1 页 共 1 页
序号 | 汇总内容 |  | 金额(元) |  | 其中：暂估价(元)
一 | 分部分项工程费
1.1 | 烹饪实训楼
1.2 | 汽车实训车间
1.3 | 综合实训楼
二 | 措施项目费
2.1 | 单价措施项目费
2.2 | 总价措施项目费
2.21 | 其中：安全文明施工费
三 | 其他项目费
3.1 | 暂列金额
3.2 | 暂估价
3.3 | 计日工
3.4 | 总承包服务费
四 | 规费
五 | 税前工程造价
六 | 税金
投标报价合计=一+二+三+四+六
注：本表适用于单位工程招标控制价或投标报价的汇总，如无单位工程划分，单项工程也使用本表汇总
表—04

## 表-08 分部分项工程和单价措施项目清单与计价表【建筑与装
分部分项工程和单价措施项目清单与计价表
工程名称：建筑与装饰工程 |  |  |  | 标段：疏附县技工学校2026年办学条件提升改造项目 |  |  |  | 第 1 页 共 7 页
序号 | 项目编码 | 项目名称 | 项目特征描述 |  | 计量单位 | 工程量 | 金额（元）
[7 empty] | 综合单价 |  | 合价 | 其中
暂估价
分部分项
烹饪实训楼
1 | 010401004001 | 多孔砖墙 | 1.砖品种、规格、强度等级:多孔砖 2.砂浆强度等级、配合比:干混砌筑砂浆DMM7.5 |  | m3 | 5.62
2 | 011201001001 | 墙面一般抹灰 | 1.墙体类型:内墙 2.做法5mm厚水泥砂浆 |  | m2 | 46.84
3 | 011407001001 | 墙面喷刷涂料 | 装饰面刷2遍耐水腻子,罩面刷乳胶漆 |  | m2 | 46.84
4 | 010904001001 | 楼（地）面卷材防水 | 1.卷材品种、规格、厚度:3厚高聚物改性沥青SBS 2.防水层数:1 3.反边高度:250mm |  | m2 | 486.5
5 | 011204003001 | 块料墙面 | 结合层厚度、砂浆配合比:50mm厚水泥砂浆 面层:400*400地板砖 |  | m2 | 1036
6 | 011604002001 | 立面抹灰层拆除 | 1.拆除部位:原墙面铲除 2.抹灰层种类:砂浆 |  | m2 | 1036
7 | 011209002001 | 全玻（无框玻璃）幕墙 | 12mm厚钢化防火玻璃,耐火时限2小时 |  | m2 | 54
分部小计
汽车实训车间
1 | 011101005001 | 自流坪楼地面 | 原自流平地面 本次在原地面刷混凝土地面耐磨漆 3厚无溶剂彩色聚氨酯自流平涂层（做法详见新22J01-C-19-涂8） |  | m2 | 503
2 | 011210006001 | 其他隔断 | 墙面装饰板(A级) 1.8mm厚密度板，pu板，4*4方钢 |  | m2 | 616.4
3 | 010507003001 | 排水沟 | 混凝土排水沟（宽400高300） 500x400x40铸铁水篦子 20厚1:2.5防水砂浆,内掺5%防水粉 150厚C20砼 100厚碎石垫层 |  | m | 46.1
本页小计
注：为计取规费等的使用，可在表中增设其中：“定额人工费”。
表—08
分部分项工程和单价措施项目清单与计价表
工程名称：建筑与装饰工程 |  |  |  | 标段：疏附县技工学校2026年办学条件提升改造项目 |  |  |  | 第 2 页 共 7 页
序号 | 项目编码 | 项目名称 | 项目特征描述 |  | 计量单位 | 工程量 | 金额（元）
[7 empty] | 综合单价 |  | 合价 | 其中
暂估价
素土夯实,夯实系数≥93% HRB400φ6L60锚筋@600锚筋固定 垫片50x40x3热镀锌角钢
分部小计
综合实训楼
1 | 011210006002 | 其他隔断 | 成品推拉隔断(复合板，高度2.4米) |  | m2 | 39.84
2 | 011505001001 | 洗漱台 | 1.材料品种、规格、颜色:黑色大理石板 |  | m2 | 3.24
3 | 010402001001 | 砌块墙 | 1.砌块品种、规格、强度等级:自保温、强度等级:自保温 2.墙体类型:外墙 3.砂浆强度等级:水泥砂浆M5.0 |  | m3 | 146
4 | 010607005001 | 砌块墙钢丝网加固 | 1.材料品种、规格:楼梯间、人流通道楼梯间、人流通道填充墙靠楼梯、走道一侧应采用钢筋网砂浆面层 加强,钢筋网砂浆面层做法详见图集新12G02第87页A大样 |  | m2 | 2402
5 | 010801001001 | 木质门 | 1.门代号及洞口尺寸:M1021 2.门框或扇外围尺寸:1000mm*2100mm 3.门框、扇材质:成品套装室内钢木门(有门套） 4.市售成品门，甲方看样订货，五金锁具齐全 |  | 樘 | 4
6 | 010807001001 | 金属（塑钢、断桥）窗 | 1.窗代号:C2421 2.洞口尺寸:2400mm*2100mm 3.框、扇材质:65系列钢塑共挤中空玻璃内平开窗;间隔层气体及厚度:(4+9A+4+9A+4);详专 业厂家 |  | 樘 | 4
本页小计
注：为计取规费等的使用，可在表中增设其中：“定额人工费”。
表—08
分部分项工程和单价措施项目清单与计价表
工程名称：建筑与装饰工程 |  |  |  | 标段：疏附县技工学校2026年办学条件提升改造项目 |  |  |  | 第 3 页 共 7 页
序号 | 项目编码 | 项目名称 | 项目特征描述 |  | 计量单位 | 工程量 | 金额（元）
[7 empty] | 综合单价 |  | 合价 | 其中
暂估价
4.其他:五金锁具齐4.其他:五金锁具齐
7 | 010904002001 | 楼（地）面涂膜防水 | 1.卷材品种、规格、厚度:3.0厚(分两次涂刷)聚氨酯涂膜防潮层 |  | m2 | 121
8 | 011001003001 | 保温隔热墙面 | 1.保温隔热部位:女儿墙内侧 2.保温隔热面层材料品种、规格、性能:30mm厚岩棉保温板 |  | m2 | 21
9 | 011001003002 | 保温隔热墙面 | 1.保温隔热部位:女儿墙外侧 2.保温隔热面层材料品种、规格、性能:100mm厚聚能防火保温板 |  | m2 | 61
10 | 011001004001 | 保温柱、梁 | 1.保温隔热部位:柱梁保温 2.保温隔热面层材料品种、规格、性能:100厚聚能防火保温免拆模板 3.增强网及抗裂防水砂浆种类:抗裂砂浆(铺设增强网,两边与自保温砌块砌体搭接200) 4.粘结材料种类及做法:专用抹面砂浆(铺设增强玻璃纤维网格布) |  | m2 | 121
11 | 011102003001 | 块料楼地面-其他地面 | 1、8~10厚铺高级全瓷防滑地砖地面,干水泥擦缝; 2、10厚1:2.5水泥砂浆粘结层(内掺建筑胶); 3、30厚1:3干硬性水泥砂浆结合层(内掺建筑胶); 4、30厚聚苯乙烯泡沫板(表观密度≥22kg/m )（单价计入地暖部分） 5、20厚1:2水泥砂浆保护层; 6、1.5厚聚氨酯 7、80厚C20素混凝土垫层,随打随抹平; 8、级配良好戈壁土回 |  | m2 | 102
本页小计
注：为计取规费等的使用，可在表中增设其中：“定额人工费”。
表—08
分部分项工程和单价措施项目清单与计价表
工程名称：建筑与装饰工程 |  |  |  | 标段：疏附县技工学校2026年办学条件提升改造项目 |  |  |  | 第 4 页 共 7 页
序号 | 项目编码 | 项目名称 | 项目特征描述 |  | 计量单位 | 工程量 | 金额（元）
[7 empty] | 综合单价 |  | 合价 | 其中
暂估价
填300厚; 9、素土夯实,压实系数≥93%。
12 | 011201001002 | 墙面一般抹灰 | 1.墙体类型:女儿墙内侧 2.面层厚度、砂浆配合比:20mm 1:2水泥砂浆 |  | m2 | 56
13 | 011201001003 | 墙面一般抹灰-其他内墙 | 1、9厚1:3水泥砂浆打底扫毛; 2、3厚界面剂一道甩毛（先用水润湿墙面） 3、聚合物水泥砂浆修补墙面; 4、加气混凝土砌块墙体。 |  | m2 | 902
14 | 011210005001 | 成品隔断 | 1.名称:卫生间蹲便隔断 2.材质:成品防水复合板隔断新12J05-1 -11页 3.配件品种、规格:五金齐全 |  | m2 | 30
15 | 011302001001 | 吊顶天棚-门厅及走道 | 1、9厚非石棉纤维增强硅酸钙板板材面层规格:592X592;搁置于T型次龙骨上。 2、T型轻钢覆面次龙骨TB24X28,间距600,与主龙骨用挂插件联结。 3、T型轻钢主龙骨T B24X38,间距@1200,用挂件与承载龙骨联结。 4、U型轻钢承载龙骨CB50X20(或CB60X27),间距@1200,用吊件与钢筋吊杆联结后找平。 5、A8钢筋吊杆,双向中距@1200。 6、现浇钢筋混凝土板底膨胀螺栓固定双向中距@1200。 |  | m2 | 252
16 | 011407001002 | 墙面喷刷涂料-其他内墙 | 1、乳胶漆两道; 2、满刮腻子两道; 3、刷稀释乳胶漆一道 |  | m2 | 551
本页小计
注：为计取规费等的使用，可在表中增设其中：“定额人工费”。
表—08
分部分项工程和单价措施项目清单与计价表
工程名称：建筑与装饰工程 |  |  |  | 标段：疏附县技工学校2026年办学条件提升改造项目 |  |  |  | 第 5 页 共 7 页
序号 | 项目编码 | 项目名称 | 项目特征描述 |  | 计量单位 | 工程量 | 金额（元）
[7 empty] | 综合单价 |  | 合价 | 其中
暂估价
4、局部刮腻子找平 5、5厚1:2.5水泥砂浆压实抹光;
17 | 011505001002 | 洗漱台 | 1.材料品种、规格、颜色:洗漱台 |  | m2 | 31
18 | 010514002001 | UHPC免拆底模钢筋桁架楼承板 | 1.UHPC免拆底模钢筋桁架楼承板 2.桁架高度:70mm 3.上弦、腹杆、下弦直径:8、5mm 4.楼承板厚度:100mm |  | m2 | 1
19 | 011101003001 | 细石混凝土楼地面 | 1.原投标屋面找平层为30mm厚C20细石混凝土，实际变更为60mm厚C20细石混凝土，厚度增加 |  | m2 | 1301
20 | 011405001001 | 金属面油漆 | 1、钢螺钉防锈处理 |  | m2 | 4502
21 | 011503001001 | 金属扶手、栏杆、栏板 | 1、窗户增加不锈钢护栏 |  | m | 8
22 | 011502001001 | 金属装饰线 | 1、窗台板及卫生间墙面金属压条 |  | m | 531
23 | 010902005001 | 屋面排（透）气管 | 1、屋面排气管 |  | m | 21
24 | 011105006001 | 金属踢脚线 | 1、楼顶层楼梯不锈钢踢脚护角 |  | m2 | 2
25 | 011208001001 | 柱（梁）面装饰 | 1、龙骨为20*40*2 方管 2、1.8厚防水板基层，刷防火漆两遍 3、加厚防火石膏板面层，石膏填缝，3 层网格布封底，刷乳胶漆两遍 |  | m2 | 92
26 | 011001006001 | 其他保温隔热 | 1、基础梁侧面保温 2、60mm厚EPS板 |  | m2 | 92
27 | 010401012001 | 零星砌砖 | 1、卫生间蹲台 2、做法详新12J05-1-11页 |  | m2 | 46
28 | 011201001004 | 墙面一般抹灰 | 1、墙体类型：内墙面 2、装饰面材料种类：满挂玻纤网格布 |  | m2 | 8002
29 | 011107002001 | 块料台阶面 | 1、出屋面台阶贴地砖 |  | m2 | 2
30 | 011202001001 | 柱、梁面一般抹灰 | 1、所有梁、柱均刷10mm厚石膏砂浆抹面 |  | m2 | 1982
本页小计
注：为计取规费等的使用，可在表中增设其中：“定额人工费”。
表—08
分部分项工程和单价措施项目清单与计价表
工程名称：建筑与装饰工程 |  |  |  | 标段：疏附县技工学校2026年办学条件提升改造项目 |  |  |  | 第 6 页 共 7 页
序号 | 项目编码 | 项目名称 | 项目特征描述 |  | 计量单位 | 工程量 | 金额（元）
[7 empty] | 综合单价 |  | 合价 | 其中
暂估价
31 | 011507002001 | 品铭牌 | 1.建筑外墙品铭牌 2.600*800mm |  | 个 | 1
32 | 011406001001 | 油漆 | 1、电梯间地面增加地面防火漆 |  | m2 | 46
33 | 011101003002 | 细石混凝土楼地面 | 1.顶层电梯基础面层30mmC20细石混凝土随打随抹 |  | m2 | 16
34 | 011103001001 | 橡胶板楼地面 | 1、配电室增加橡胶地面 |  | m2 | 6
35 | 010401014001 | 砖地沟 | 1、配电室砖砌地沟 2、多孔砖砌筑，内侧水泥砂浆抹灰 |  | m | 4
36 | 011502001002 | 金属装饰线 | 1、窗台板及卫生间墙面金属压条 |  | m | 152
37 | 010606013001 | 零星钢构件 | 1、楼梯滑动支座 |  | t | 0.5
38 | 010902003001 | 屋面刚性层 | 1、原投标屋面为30 mm厚C20细石混凝土保护层，现变更为50厚C25细石混凝土保护层捣实压光，内配φ4 双向@100 钢筋网片，应偏上放置，使保护层厚度>10，按纵横36m 设分格缝，缝宽20 ，中钢筋断开，缝内用建筑防水密封膏封严 |  | m2 | 1302
39 | 010505003001 | 平板 | 1.混凝土种类:商品混凝土 2.混凝土强度等级:C30 3.楼板加厚4cm |  | m3 | 146
40 | 010505008001 | 雨篷 | 1.混凝土种类:商品混凝土 2.混凝土强度等级:C30 |  | m3 | 1.5
41 | 011101003003 | 细石混凝土楼地面 | 电梯地面 1、50厚C20细石混凝土 2、隔离层 3、20厚1:2.5水泥砂浆抹灰面层 |  | m2 | 15
42 | 010904001002 | 楼（地）面卷材防水 | 电梯地面防水 1、4厚SBS政性沥青耐根穿刺防水卷材 |  | m2 | 21
43 | 010903003001 | 墙面砂浆防水（防潮） | 1、防水砂浆20mm厚 |  | m2 | 122
本页小计
注：为计取规费等的使用，可在表中增设其中：“定额人工费”。
表—08
分部分项工程和单价措施项目清单与计价表
工程名称：建筑与装饰工程 |  |  |  | 标段：疏附县技工学校2026年办学条件提升改造项目 |  |  |  | 第 7 页 共 7 页
序号 | 项目编码 | 项目名称 | 项目特征描述 |  | 计量单位 | 工程量 | 金额（元）
[7 empty] | 综合单价 |  | 合价 | 其中
暂估价
44 | 011201001005 | 墙面一般抹灰 | 1、电梯井壁抹灰 2、10厚1:2.5水泥砂浆随砌随抹面压光 |  | m2 | 352
45 | 011503005001 | 金属靠墙扶手 | 1、坡道不锈钢扶手 |  | m | 8
46 | 011502007001 | 塑料装饰线 | 1、成品滴水线 |  | m | 2001
分部小计
分部小计
措施项目
1 | X011701012001 | 装饰装修脚手架 | 装饰装修脚手架 |  | m2 | 2520
分部小计
本页小计
合计
注：为计取规费等的使用，可在表中增设其中：“定额人工费”。
表—08

## 表-11 总价措施项目清单与计价表【建筑与装饰工程】
总价措施项目清单与计价表
工程名称：建筑与装饰工程 |  |  | 标段：疏附县技工学校2026年办学条件提升改造项目 |  |  |  |  | 第 1 页 共 2 页
序号 | 项目编码 | 项目名称 |  | 计算基础 | 费率(%) | 金额(元) | 调整费率(%) |  | 调整后金额(元) | 备注
1 | 011707001001 | 安全文明施工
2 | 011707001002 | 其中：环境保护费、文明施工费、安全施工费 |  | 分部分项人工费+分部分项机械费+单价措施项目人工费+单价措施项目机械费 | 2.8
3 | 011707001003 | 其中：临时设施费 |  | 分部分项人工费+分部分项机械费+单价措施项目人工费+单价措施项目机械费 | 1.38
4 | 011707001004 | 其中：智慧工地基础配置费
5 | 011707002001 | 夜间施工增加费 |  |  | 0 |  |  |  |  | 按实际发生计取，不发生不计取。
6 | 011707004001 | 二次搬运费 |  | 分部分项人工费+分部分项机械费+单价措施项目人工费+单价措施项目机械费 | 0
7 | 011707005001 | 冬雨季施工增加费 |  |  | 0 |  |  |  |  | 不发生不计取，在编制施工招标文件时依据工程实际情况，结合市场编制费用清单。
8 | 011707007001 | 已完工程及设备保护费 |  | 分部分项人工费+分部分项机械费+单价措施项目人工费+单价措施项目机械费 | 0.07
9 | X011707008001 | 工程定位复测、点交清理费 |  | 分部分项人工费+分部分项机械费+单价措施项目人工费+单价措施项目机械费 | 0.08
10 | X011707010001 | 检验试验费
11 | X011707010002 | 其中：自检试验费 |  |  | 0
12 | X011707010003 | 其中：检验试验配合费 |  | 分部分项人工费+分部分项机械费+单价措施项目人工费+单价措施项目机械费 | 0.11
13 | X011707011001 | 特殊地区增加费 |  |  | 0 |  |  |  |  | 结合工程实际情
编制人（造价人员）： | [7 empty] | 复核人（造价工程师）：
注：1.“计算基础”中安全文明施工费可为“定额基价”、“定额人工费”或“定额人工费+定额机械费”，其他项目可为“定额人工费”或“定额人工费+定额机械费”。 2.按施工方案计算的措施费，若无“计算基础”和“费率”的数值，也可只填“金额”数值，但应在备注栏说明施工方案出处或计算方法。
表-11
总价措施项目清单与计价表
工程名称：建筑与装饰工程 |  |  | 标段：疏附县技工学校2026年办学条件提升改造项目 |  |  |  |  | 第 2 页 共 2 页
序号 | 项目编码 | 项目名称 |  | 计算基础 | 费率(%) | 金额(元) | 调整费率(%) |  | 调整后金额(元) | 备注
况，按相关规定计取(高海拔地区施工增加费计算过程详见【取费设置】-【高海拔地区施工增加费】功能界面)
14 | 01B991 | 竣工档案编制费 |  | 分部分项人工费+分部分项机械费+单价措施项目人工费+单价措施项目机械费 | 0.27
合 计
编制人（造价人员）： | [7 empty] | 复核人（造价工程师）：
注：1.“计算基础”中安全文明施工费可为“定额基价”、“定额人工费”或“定额人工费+定额机械费”，其他项目可为“定额人工费”或“定额人工费+定额机械费”。 2.按施工方案计算的措施费，若无“计算基础”和“费率”的数值，也可只填“金额”数值，但应在备注栏说明施工方案出处或计算方法。
表-11

## 表-12 其他项目清单与计价汇总表【建筑与装饰工程】
其他项目清单与计价汇总表
工程名称：建筑与装饰工程 |  | 标段：疏附县技工学校2026年办学条件提升改造项目 |  |  | 第 1 页 共 1 页
序号 | 项目名称 |  | 金额(元) | 结算金额(元) |  | 备注
1 | 暂列金额 |  |  |  |  | 明细详见表-12-1
2 | 暂估价 |  | 7000
2.1 | 材料暂估价 |  | — |  |  | 明细详见表-12-2
2.2 | 专业工程暂估价 |  | 7000 |  |  | 明细详见表-12-3
2.3 | 施工技术专项措施项目暂估价 |  |  |  |  | 明细详见表-12-7
3 | 计日工 |  |  |  |  | 明细详见表-12-4
4 | 总承包服务费 |  |  |  |  | 明细详见表-12-5
合 计 | [5 empty] | —
注：材料（工程设备）暂估单价进入清单项目综合单价，此处不汇总。
表-12

## 表-13 规费、税金项目清单与计价表【建筑与装饰工程】
规费、税金项目计价表
工程名称：建筑与装饰工程 |  | 标段：疏附县技工学校2026年办学条件提升改造项目 |  |  | 第 1 页 共 1 页
序号 | 项目名称 |  | 计算基础 | 计算基数 |  | 计算费率(%) | 金额（元）
1 | 规费 |  | 社会保险费+住房公积金
1.1 | 社会保险费 |  | 养老保险费+失业保险费+医疗保险费(生育保险费)+工伤保险费
1.11 | 养老保险费 |  | 分部分项人工费+分部分项机械费+单价措施项目人工费+单价措施项目机械费 |  |  | 4.31
1.12 | 失业保险费 |  | 分部分项人工费+分部分项机械费+单价措施项目人工费+单价措施项目机械费 |  |  | 0.38
1.13 | 医疗保险费(生育保险费) |  | 分部分项人工费+分部分项机械费+单价措施项目人工费+单价措施项目机械费 |  |  | 1.37
1.14 | 工伤保险费 |  | 分部分项人工费+分部分项机械费+单价措施项目人工费+单价措施项目机械费 |  |  | 0.19
1.2 | 住房公积金 |  | 分部分项人工费+分部分项机械费+单价措施项目人工费+单价措施项目机械费 |  |  | 0.94
2 | 税金 |  | 税前工程造价 |  |  | 9
合计
编制人（造价人员）： |  |  |  |  | 复核人（造价工程师）：
表-13

## 表-04 单位工程投标报价汇总表【电气设备安装工程】
单位工程投标报价汇总表
工程名称：电气设备安装工程 |  | 标段：疏附县技工学校2026年办学条件提升改造项目 |  | 第 1 页 共 1 页
序号 | 汇总内容 |  | 金额(元) |  | 其中：暂估价(元)
一 | 分部分项工程费
1.1 | 综合实训楼
1.2 | 烹饪实训楼
1.3 | 汽车实训车间
二 | 措施项目费
2.1 | 单价措施项目费
2.2 | 总价措施项目费
2.21 | 其中：安全文明施工费
三 | 其他项目费
3.1 | 暂列金额
3.2 | 暂估价
3.3 | 计日工
3.4 | 总承包服务费
四 | 规费
五 | 税前工程造价
六 | 税金
投标报价合计=一+二+三+四+六
注：本表适用于单位工程招标控制价或投标报价的汇总，如无单位工程划分，单项工程也使用本表汇总
表—04

## 表-08 分部分项工程和单价措施项目清单与计价表【电气设备
分部分项工程和单价措施项目清单与计价表
工程名称：电气设备安装工程 |  |  |  | 标段：疏附县技工学校2026年办学条件提升改造项目 |  |  |  | 第 1 页 共 5 页
序号 | 项目编码 | 项目名称 | 项目特征描述 |  | 计量单位 | 工程量 | 金额（元）
[7 empty] | 综合单价 |  | 合价 | 其中
暂估价
分部分项
综合实训楼
1 | 030107001001 | 电梯 | 客梯1及客梯2增加轿厢及电梯门 开间2.5米、净深2.2米、一层层高4.5米 二至四层层高4.2米 |  | 部 | 2
2 | 030404017001 | 配电箱 | 1.名称:ZHDT电梯配电箱 2.规格:40kW 3.含设计要求的全部配件 |  | 台 | 1
3 | 030411001001 | 配管 | 1.名称:钢管 2.材质:SC 3.规格:DN80mm |  | m | 10.3
4 | 030411001002 | 配管 | 1.名称:钢管 2.材质:SC 3.规格:DN20mm |  | m | 283
5 | 030408001001 | 电力电缆 | 1.名称:电力电缆、含电缆头 2.型号:WDZB-YJY-0.6/1KV-B1阻燃 3.规格:3*50+2*25 4.材质:铜芯 |  | m | 15.8
6 | 030411004001 | 配线 | 1.名称:管内穿线 2.型号:WDZB-BYJ-B1阻燃 3.规格:4.0 4.含原电线拆除 |  | m | 868.7
7 | 030404035001 | 插座 | 1.名称:安全型单相二三极插座 2.规格:250V 10A 3.安装方式:底边距地0.3m 4.含原插座拆除 |  | 个 | 28
8 | 030411006001 | 接线盒 | 1.名称:接线盒 2.安装形式:暗装 |  | 个 | 30
9 | 030413002001 | 凿（压)槽 | 1.名称:凿槽 2.规格:DN20 3.填充(恢复)方式:砂浆 |  | m | 293.3
本页小计
注：为计取规费等的使用，可在表中增设其中：“定额人工费”。
表—08
分部分项工程和单价措施项目清单与计价表
工程名称：电气设备安装工程 |  |  |  | 标段：疏附县技工学校2026年办学条件提升改造项目 |  |  |  | 第 2 页 共 5 页
序号 | 项目编码 | 项目名称 | 项目特征描述 |  | 计量单位 | 工程量 | 金额（元）
[7 empty] | 综合单价 |  | 合价 | 其中
暂估价
分部小计
烹饪实训楼
1 | 030404017002 | 配电箱 | 1.名称:AL配电箱 2.规格:90kW 3.含设计要求的全部配件 |  | 台 | 1
2 | 030404017003 | 配电箱 | 1.名称:SBX水泵配电箱 2.规格:5kW |  | 台 | 1
3 | 030411001003 | 配管 | 1.名称:钢管 2.材质:SC 3.规格:DN20mm 4.含原配管拆除 |  | m | 415
4 | 030411001004 | 配管 | 1.名称:钢管 2.材质:SC 3.规格:DN32mm |  | m | 21.6
5 | 030411001005 | 配管 | 1.名称:钢管 2.材质:SC 3.规格:DN50mm |  | m | 34.9
6 | 030408003001 | 电缆保护管 | 1.名称:电缆保护管 2.材质:钢管 3.规格:SC80 |  | m | 8
7 | 030411004002 | 配线 | 1.名称:管内穿线 2.型号:WDZB-BYJ-B1阻燃 3.规格:4.0 4.含原电线拆除 |  | m | 1238.2
8 | 030411004006 | 配线 | 1.名称:管内穿线 2.型号:WDZCN-BYJ-B1阻燃 3.规格:2.5 |  | m | 30
9 | 030408001002 | 电力电缆 | 1.名称:电力电缆、含电缆头 2.型号:WDZB-YJY-0.6/1KV-B1阻燃 3.规格:5*6 |  | m | 27.5
10 | 030408001003 | 电力电缆 | 1.名称:电力电缆、含电缆头 2.型号:WDZB-YJY-0.6/1KV-B1阻燃 3.规格:5*1 |  | m | 41
本页小计
注：为计取规费等的使用，可在表中增设其中：“定额人工费”。
表—08
分部分项工程和单价措施项目清单与计价表
工程名称：电气设备安装工程 |  |  |  | 标段：疏附县技工学校2026年办学条件提升改造项目 |  |  |  | 第 3 页 共 5 页
序号 | 项目编码 | 项目名称 | 项目特征描述 |  | 计量单位 | 工程量 | 金额（元）
[7 empty] | 综合单价 |  | 合价 | 其中
暂估价
6
11 | 030408001004 | 电力电缆 | 1.名称:电力电缆、含电缆头 2.型号:WDZB-YJY-0.6/1KV-B1阻燃 3.规格:4*25+1*16 |  | m | 8
12 | 030404035002 | 插座 | 1.名称:安全型单相二三极插座 2.规格:250V 10A 3.安装方式:底边距地0.3m 4.含原插座拆除 |  | 个 | 16
13 | 030404035003 | 插座 | 1.名称:防水型型单相二三极插座 2.规格:250V 10A 3.安装方式:底边距地0.3m 4.含原插座拆除 |  | 个 | 10
14 | 030411006002 | 接线盒 | 1.名称:接线盒 2.安装形式:暗装 |  | 个 | 71
15 | 030404034001 | 照明开关 | 1.名称:双联单控开关 2.规格:250V 10A |  | 个 | 1
16 | 030412005001 | 筒灯 | 1.名称:筒灯 2.规格:AC220V,LED,9W 3.安装形式:嵌入吊顶安装 4.所有灯具采用无危险类(RG0)或1类危险(RG1)灯具,并应同时满足色容差≤5SDCM,一般显色指数Ra≥80,特殊显色指数R9>0,闪变指数Pst ≤1 5.含原灯具拆除 |  | 套 | 34
17 | 030412005002 | 荧光灯 | 1.名称:防爆支架灯 2.规格:AC220V,LED,1x12W 3.安装形式:吸顶安装 4.防护等级IP65,防爆标识:ExdIICT6 自带180min蓄电池 5.所有灯具采用无危险类(RG0)或1类危险 |  | 套 | 6
本页小计
注：为计取规费等的使用，可在表中增设其中：“定额人工费”。
表—08
分部分项工程和单价措施项目清单与计价表
工程名称：电气设备安装工程 |  |  |  | 标段：疏附县技工学校2026年办学条件提升改造项目 |  |  |  | 第 4 页 共 5 页
序号 | 项目编码 | 项目名称 | 项目特征描述 |  | 计量单位 | 工程量 | 金额（元）
[7 empty] | 综合单价 |  | 合价 | 其中
暂估价
(RG1)灯具,并应同时满足色容差≤5SDCM,一般显色指数Ra≥80,特殊显色指数R9>0,闪变指数Pst ≤1
18 | 030412005003 | 荧光灯 | 1.名称:T8单管单管应急支架灯 2.规格:AC220V,LED,1x18W 3.安装形式:平次梁底链吊安装 4.自带180min蓄电池 5.所有灯具采用无危险类(RG0)或1类危险(RG1)灯具,并应同时满足色容差≤5SDCM,一般显色指数Ra≥80,特殊显色指数R9>0,闪变指数Pst ≤1 |  | 套 | 2
19 | 030413002002 | 凿（压)槽 | 1.名称:凿槽 2.规格:DN20 3.填充(恢复)方式:砂浆 |  | m | 471.5
分部小计
汽车实训车间
1 | 030411004003 | 配线 | 1.名称:管内穿线 2.规格:WDZB1-BYJ-2.5-B1阻燃 |  | m | 2500
2 | 030411004004 | 配线 | 1.名称:管内穿线 2.规格:WDZB1-BYJ-4-B1阻燃 |  | m | 1500
3 | 030411004005 | 配线 | 1.名称:管内穿线 2.规格:WDZB1-BYJ-6-B1阻燃 |  | m | 2000
分部小计
分部小计
措施项目
1 | 031301017001 | 脚手架搭拆 |  |  | 项 | 1
本页小计
注：为计取规费等的使用，可在表中增设其中：“定额人工费”。
表—08
分部分项工程和单价措施项目清单与计价表
工程名称：电气设备安装工程 |  |  |  | 标段：疏附县技工学校2026年办学条件提升改造项目 |  |  |  | 第 5 页 共 5 页
序号 | 项目编码 | 项目名称 | 项目特征描述 |  | 计量单位 | 工程量 | 金额（元）
[7 empty] | 综合单价 |  | 合价 | 其中
暂估价
分部小计
本页小计
合计
注：为计取规费等的使用，可在表中增设其中：“定额人工费”。
表—08

## 表-11 总价措施项目清单与计价表【电气设备安装工程】
总价措施项目清单与计价表
工程名称：电气设备安装工程 |  |  | 标段：疏附县技工学校2026年办学条件提升改造项目 |  |  |  |  | 第 1 页 共 2 页
序号 | 项目编码 | 项目名称 |  | 计算基础 | 费率(%) | 金额(元) | 调整费率(%) |  | 调整后金额(元) | 备注
1 | 031302001001 | 安全文明施工
2 | 031302001002 | 其中：环境保护费、文明施工费、安全施工费 |  | 分部分项人工费+单价措施项目人工费 | 0
3 | 031302001003 | 其中：临时设施费 |  | 分部分项人工费+单价措施项目人工费 | 1.61
4 | 031302002001 | 夜间施工增加费 |  |  | 0 |  |  |  |  | 按实际发生计取，不发生不计取。
5 | 031302004001 | 二次搬运费 |  | 分部分项人工费+单价措施项目人工费 | 0
6 | 031302005001 | 冬雨季施工增加费 |  |  | 0 |  |  |  |  | 不发生不计取，在编制施工招标文件时依据工程实际情况，结合市场编制费用清单。
7 | 031302006001 | 已完工程及设备保护费 |  | 分部分项人工费+单价措施项目人工费 | 0.07
8 | 031301009001 | 特殊地区增加费 |  |  | 0 |  |  |  |  | 结合工程实际情况，按相关规定计取(高海拔地区施工增加费计算过程详见【取费设置】-【高海拔地区施工增加费】功能界面)
9 | X031302008001 | 工程定位复测、点交清理费 |  | 分部分项人工费+单价措施项目人工费 | 0.27
10 | X031302010001 | 检验试验费
11 | X031302010002 | 其中：自检试验费 |  |  | 0
12 | X031302010003 | 其中：检验试验配合费 |  | 分部分项人工费+单价措施项目人工费 | 0.18
13 | 03B991 | 竣工档案编制费 |  | 分部分项人工费+单价 | 0.32
编制人（造价人员）： | [7 empty] | 复核人（造价工程师）：
注：1.“计算基础”中安全文明施工费可为“定额基价”、“定额人工费”或“定额人工费+定额机械费”，其他项目可为“定额人工费”或“定额人工费+定额机械费”。 2.按施工方案计算的措施费，若无“计算基础”和“费率”的数值，也可只填“金额”数值，但应在备注栏说明施工方案出处或计算方法。
表-11
总价措施项目清单与计价表
工程名称：电气设备安装工程 |  |  | 标段：疏附县技工学校2026年办学条件提升改造项目 |  |  |  |  | 第 2 页 共 2 页
序号 | 项目编码 | 项目名称 |  | 计算基础 | 费率(%) | 金额(元) | 调整费率(%) |  | 调整后金额(元) | 备注
措施项目人工费
合 计
编制人（造价人员）： | [7 empty] | 复核人（造价工程师）：
注：1.“计算基础”中安全文明施工费可为“定额基价”、“定额人工费”或“定额人工费+定额机械费”，其他项目可为“定额人工费”或“定额人工费+定额机械费”。 2.按施工方案计算的措施费，若无“计算基础”和“费率”的数值，也可只填“金额”数值，但应在备注栏说明施工方案出处或计算方法。
表-11

## 表-12 其他项目清单与计价汇总表【电气设备安装工程】
其他项目清单与计价汇总表
工程名称：电气设备安装工程 |  | 标段：疏附县技工学校2026年办学条件提升改造项目 |  |  | 第 1 页 共 1 页
序号 | 项目名称 |  | 金额(元) | 结算金额(元) |  | 备注
1 | 暂列金额 |  |  |  |  | 明细详见表-12-1
2 | 暂估价
2.1 | 材料暂估价 |  | — |  |  | 明细详见表-12-2
2.2 | 专业工程暂估价 |  |  |  |  | 明细详见表-12-3
2.3 | 施工技术专项措施项目暂估价 |  |  |  |  | 明细详见表-12-7
3 | 计日工 |  |  |  |  | 明细详见表-12-4
4 | 总承包服务费 |  |  |  |  | 明细详见表-12-5
合 计 | [5 empty] | —
注：材料（工程设备）暂估单价进入清单项目综合单价，此处不汇总。
表-12

## 表-13 规费、税金项目清单与计价表【电气设备安装工程】
规费、税金项目计价表
工程名称：电气设备安装工程 |  | 标段：疏附县技工学校2026年办学条件提升改造项目 |  |  | 第 1 页 共 1 页
序号 | 项目名称 |  | 计算基础 | 计算基数 |  | 计算费率(%) | 金额（元）
1 | 规费 |  | 社会保险费+住房公积金
1.1 | 社会保险费 |  | 养老保险费+失业保险费+医疗保险费(生育保险费)+工伤保险费
1.11 | 养老保险费 |  | 分部分项人工费+单价措施项目人工费 |  |  | 7.13
1.12 | 失业保险费 |  | 分部分项人工费+单价措施项目人工费 |  |  | 0.28
1.13 | 医疗保险费(生育保险费) |  | 分部分项人工费+单价措施项目人工费 |  |  | 1.58
1.14 | 工伤保险费 |  | 分部分项人工费+单价措施项目人工费 |  |  | 0.19
1.2 | 住房公积金 |  | 分部分项人工费+单价措施项目人工费 |  |  | 1.05
2 | 税金 |  | 税前工程造价 |  |  | 9
合计
编制人（造价人员）： |  |  |  |  | 复核人（造价工程师）：
表-13

## 表-04 单位工程投标报价汇总表【消防工程】
单位工程投标报价汇总表
工程名称：消防工程 |  | 标段：疏附县技工学校2026年办学条件提升改造项目 |  | 第 1 页 共 1 页
序号 | 汇总内容 |  | 金额(元) |  | 其中：暂估价(元)
一 | 分部分项工程费
1.1 | 烹饪实训楼
1.2 | 综合实训楼
二 | 措施项目费
2.1 | 单价措施项目费
2.2 | 总价措施项目费
2.21 | 其中：安全文明施工费
三 | 其他项目费
3.1 | 暂列金额
3.2 | 暂估价
3.3 | 计日工
3.4 | 总承包服务费
四 | 规费
五 | 税前工程造价
六 | 税金
投标报价合计=一+二+三+四+六
注：本表适用于单位工程招标控制价或投标报价的汇总，如无单位工程划分，单项工程也使用本表汇总
表—04

## 表-08 分部分项工程和单价措施项目清单与计价表【消防工程】
分部分项工程和单价措施项目清单与计价表
工程名称：消防工程 |  |  |  | 标段：疏附县技工学校2026年办学条件提升改造项目 |  |  |  | 第 1 页 共 3 页
序号 | 项目编码 | 项目名称 | 项目特征描述 |  | 计量单位 | 工程量 | 金额（元）
[7 empty] | 综合单价 |  | 合价 | 其中
暂估价
分部分项
烹饪实训楼
1 | 030904013001 | 消防主机 | 1.名称:消防主机 2.安装方式:距地1.5m消控室墙上安装 3.满足设计和规范要求 |  | 台 | 1
2 | 030904005001 | 消防声光提醒器 | 1.名称:消防声光提醒器 2.规格:距地2.5m墙上安装，满足设计和规范要求 |  | 个 | 14
3 | 030904012001 | 可燃气体报警控制器 | 1.规格、线制:可燃气体报警控制器 2.控制回路:详设计要求 |  | 台 | 1
4 | 030904008001 | 短路隔离器 | 1.名称:短路隔离器 2.规格:详设计要求 |  | 台 | 1
5 | 030904008003 | 燃气电磁阀模块 | 1.名称:燃气电磁阀模块 2.规格:详设计要求 |  | 个 | 1
6 | 030904008004 | 单防区模块 | 1.名称:单防区模块 2.规格:详设计要求 |  | 台 | 1
7 | 030904001002 | 点型探测器 | 1.名称:可燃气体探测器 2.规格:满足设计和规范要求 |  | 个 | 36
8 | 030904001001 | 点型探测器 | 1.名称:双鉴(被动红外/微波)探测器 2.规格:底边距门框上沿0.2m壁挂，满足设计和规范要求 |  | 个 | 1
9 | 030507008001 | 视频输入设备 | 1.名称:200w像素彩色视频输入设备 2.类别:满足设计和规范要求 3.安装方式:距地2.3m墙上安装 |  | 台 | 1
10 | 030411006001 | 接线盒 | 1.名称:接线盒 2.安装形式:暗装 |  | 个 | 54
11 | 030411001001 | 配管 | 1.名称:钢管 2.材质:SC 3.规格:DN20mm |  | m | 1062.2
12 | 030411004001 | 配线 | 1.名称:管内穿线 |  | m | 559.9
本页小计
注：为计取规费等的使用，可在表中增设其中：“定额人工费”。
表—08
分部分项工程和单价措施项目清单与计价表
工程名称：消防工程 |  |  |  | 标段：疏附县技工学校2026年办学条件提升改造项目 |  |  |  | 第 2 页 共 3 页
序号 | 项目编码 | 项目名称 | 项目特征描述 |  | 计量单位 | 工程量 | 金额（元）
[7 empty] | 综合单价 |  | 合价 | 其中
暂估价
2.型号:WDZCN-RYJS 3.规格:2*1.5
13 | 030411004002 | 配线 | 1.名称:管内穿线 2.型号:WDZCN-BYJ 3.规格:2.5 |  | m | 1119.8
14 | 030502005001 | 双绞线缆 | 1.名称:监控信号线 2.规格:CAT6-UTP |  | m | 10
15 | 030413002001 | 凿（压)槽 | 1.名称:凿槽 2.规格:DN20 3.填充(恢复)方式:砂浆 |  | m | 1622.1
分部小计
综合实训楼
1 | 030901013001 | 灭火器 | 1.形式:露天摆放 2.规格、型号:MF/ABC4 |  | 组 | 20
2 | 03B001 | 防火门闭门器和顺序器 | 1.防火门设置闭门器和顺序器，详设计要求 |  | 套 | 2
3 | 030901002001 | 消火栓钢管 | 1.安装部位:室内 2.材质、规格:镀锌钢管DN100 3.连接形式:沟槽式连接 4.压力试验及冲洗设计要求:水压试验 |  | m | 53.4
4 | 031003003001 | 焊接法兰阀门 | 1.类型:闸阀 2.规格、压力等级:DN100 3.连接形式:法兰连接 |  | 个 | 4
5 | 031002001001 | 管道支架 | 1.材质:型钢 2.管架形式:详设计要求 |  | kg | 75
6 | 031002003001 | 套管 | 1.名称、类型:穿墙、楼板防水套管 2.规格:DN100（介质管道） |  | 个 | 4
7 | 030413003001 | 打洞（孔） | 1.名称:打洞（孔） 2.规格:介质管道DN100 |  | 个 | 4
分部小计
分部小计
措施项目
本页小计
注：为计取规费等的使用，可在表中增设其中：“定额人工费”。
表—08
分部分项工程和单价措施项目清单与计价表
工程名称：消防工程 |  |  |  | 标段：疏附县技工学校2026年办学条件提升改造项目 |  |  |  | 第 3 页 共 3 页
序号 | 项目编码 | 项目名称 | 项目特征描述 |  | 计量单位 | 工程量 | 金额（元）
[7 empty] | 综合单价 |  | 合价 | 其中
暂估价
1 | 031301017001 | 脚手架搭拆 |  |  | 项 | 1
分部小计
本页小计
合计
注：为计取规费等的使用，可在表中增设其中：“定额人工费”。
表—08

## 表-11 总价措施项目清单与计价表【消防工程】
总价措施项目清单与计价表
工程名称：消防工程 |  |  | 标段：疏附县技工学校2026年办学条件提升改造项目 |  |  |  |  | 第 1 页 共 2 页
序号 | 项目编码 | 项目名称 |  | 计算基础 | 费率(%) | 金额(元) | 调整费率(%) |  | 调整后金额(元) | 备注
1 | 031302001001 | 安全文明施工
2 | 031302001002 | 其中：环境保护费、文明施工费、安全施工费 |  | 分部分项人工费+单价措施项目人工费 | 0
3 | 031302001003 | 其中：临时设施费 |  | 分部分项人工费+单价措施项目人工费 | 1.61
4 | 031302002001 | 夜间施工增加费 |  |  | 0 |  |  |  |  | 按实际发生计取，不发生不计取。
5 | 031302004001 | 二次搬运费 |  | 分部分项人工费+单价措施项目人工费 | 0
6 | 031302005001 | 冬雨季施工增加费 |  |  | 0 |  |  |  |  | 不发生不计取，在编制施工招标文件时依据工程实际情况，结合市场编制费用清单。
7 | 031302006001 | 已完工程及设备保护费 |  | 分部分项人工费+单价措施项目人工费 | 0.07
8 | 031301009001 | 特殊地区增加费 |  |  | 0 |  |  |  |  | 结合工程实际情况，按相关规定计取(高海拔地区施工增加费计算过程详见【取费设置】-【高海拔地区施工增加费】功能界面)
9 | X031302008001 | 工程定位复测、点交清理费 |  | 分部分项人工费+单价措施项目人工费 | 0.27
10 | X031302010001 | 检验试验费
11 | X031302010002 | 其中：自检试验费 |  |  | 0
12 | X031302010003 | 其中：检验试验配合费 |  | 分部分项人工费+单价措施项目人工费 | 0.18
13 | 03B991 | 竣工档案编制费 |  | 分部分项人工费+单价 | 0.32
编制人（造价人员）： | [7 empty] | 复核人（造价工程师）：
注：1.“计算基础”中安全文明施工费可为“定额基价”、“定额人工费”或“定额人工费+定额机械费”，其他项目可为“定额人工费”或“定额人工费+定额机械费”。 2.按施工方案计算的措施费，若无“计算基础”和“费率”的数值，也可只填“金额”数值，但应在备注栏说明施工方案出处或计算方法。
表-11
总价措施项目清单与计价表
工程名称：消防工程 |  |  | 标段：疏附县技工学校2026年办学条件提升改造项目 |  |  |  |  | 第 2 页 共 2 页
序号 | 项目编码 | 项目名称 |  | 计算基础 | 费率(%) | 金额(元) | 调整费率(%) |  | 调整后金额(元) | 备注
措施项目人工费
合 计
编制人（造价人员）： | [7 empty] | 复核人（造价工程师）：
注：1.“计算基础”中安全文明施工费可为“定额基价”、“定额人工费”或“定额人工费+定额机械费”，其他项目可为“定额人工费”或“定额人工费+定额机械费”。 2.按施工方案计算的措施费，若无“计算基础”和“费率”的数值，也可只填“金额”数值，但应在备注栏说明施工方案出处或计算方法。
表-11

## 表-12 其他项目清单与计价汇总表【消防工程】
其他项目清单与计价汇总表
工程名称：消防工程 |  | 标段：疏附县技工学校2026年办学条件提升改造项目 |  |  | 第 1 页 共 1 页
序号 | 项目名称 |  | 金额(元) | 结算金额(元) |  | 备注
1 | 暂列金额 |  |  |  |  | 明细详见表-12-1
2 | 暂估价
2.1 | 材料暂估价 |  | — |  |  | 明细详见表-12-2
2.2 | 专业工程暂估价 |  |  |  |  | 明细详见表-12-3
2.3 | 施工技术专项措施项目暂估价 |  |  |  |  | 明细详见表-12-7
3 | 计日工 |  |  |  |  | 明细详见表-12-4
4 | 总承包服务费 |  |  |  |  | 明细详见表-12-5
合 计 | [5 empty] | —
注：材料（工程设备）暂估单价进入清单项目综合单价，此处不汇总。
表-12

## 表-13 规费、税金项目清单与计价表【消防工程】
规费、税金项目计价表
工程名称：消防工程 |  | 标段：疏附县技工学校2026年办学条件提升改造项目 |  |  | 第 1 页 共 1 页
序号 | 项目名称 |  | 计算基础 | 计算基数 |  | 计算费率(%) | 金额（元）
1 | 规费 |  | 社会保险费+住房公积金
1.1 | 社会保险费 |  | 养老保险费+失业保险费+医疗保险费(生育保险费)+工伤保险费
1.11 | 养老保险费 |  | 分部分项人工费+单价措施项目人工费 |  |  | 7.13
1.12 | 失业保险费 |  | 分部分项人工费+单价措施项目人工费 |  |  | 0.28
1.13 | 医疗保险费(生育保险费) |  | 分部分项人工费+单价措施项目人工费 |  |  | 1.58
1.14 | 工伤保险费 |  | 分部分项人工费+单价措施项目人工费 |  |  | 0.19
1.2 | 住房公积金 |  | 分部分项人工费+单价措施项目人工费 |  |  | 1.05
2 | 税金 |  | 税前工程造价 |  |  | 9
合计
编制人（造价人员）： |  |  |  |  | 复核人（造价工程师）：
表-13

## 表-04 单位工程投标报价汇总表【给排水工程】
单位工程投标报价汇总表
工程名称：给排水工程 |  | 标段：疏附县技工学校2026年办学条件提升改造项目 |  | 第 1 页 共 1 页
序号 | 汇总内容 |  | 金额(元) |  | 其中：暂估价(元)
一 | 分部分项工程费
1.1 | 综合实训楼
1.2 | 汽车实训车间
1.3 | 烹饪实训楼
二 | 措施项目费
2.1 | 单价措施项目费
2.2 | 总价措施项目费
2.21 | 其中：安全文明施工费
三 | 其他项目费
3.1 | 暂列金额
3.2 | 暂估价
3.3 | 计日工
3.4 | 总承包服务费
四 | 规费
五 | 税前工程造价
六 | 税金
投标报价合计=一+二+三+四+六
注：本表适用于单位工程招标控制价或投标报价的汇总，如无单位工程划分，单项工程也使用本表汇总
表—04

## 表-08 分部分项工程和单价措施项目清单与计价表【给排水工
分部分项工程和单价措施项目清单与计价表
工程名称：给排水工程 |  |  |  | 标段：疏附县技工学校2026年办学条件提升改造项目 |  |  |  | 第 1 页 共 5 页
序号 | 项目编码 | 项目名称 | 项目特征描述 |  | 计量单位 | 工程量 | 金额（元）
[7 empty] | 综合单价 |  | 合价 | 其中
暂估价
分部分项
综合实训楼
1 | 031001007001 | 复合管 | 1.安装部位:室内 2.介质:水 3.材质、规格:EF-PSP DN50 4.连接形式:电磁热熔管件连接 5.压力试验及吹、洗设计要求:水压试验、水冲洗 |  | m | 72.8
2 | 031001006001 | 塑料管 | 1.安装部位:室内 2.介质:污水 3.材质、规格:HDPE 4.连接形式:热熔连接 5.压力试验及吹、洗设计要求:闭水试验 |  | m | 18
3 | 031004003001 | 洗脸盆 | 1.规格、类型:台式 2.附件名称、数量:含角阀、水管、水龙头等全部配件 |  | 组 | 9
4 | 031004014001 | 给、排水附(配)件 | 1.材质:地漏 2.型号、规格:DN100 |  | 个 | 4
5 | 031002003001 | 套管 | 1.名称、类型:穿墙、楼板套管 2.规格:DN50（介质管道） |  | 个 | 10
6 | 030413003001 | 打洞（孔） | 1.名称:打洞（孔） 2.规格:介质管道DN50 |  | 个 | 10
分部小计
汽车实训车间
1 | 031001006002 | 塑料管 | 1.安装部位:室外 2.介质:污水 3.材质、规格:PVC-U双壁中空内螺旋消音排水管dn100 4.连接形式:承插式胶粘剂粘接 5.压力试验及吹、洗设计要求:闭水试验 |  | m | 64
2 | 031002003002 | 套管 | 1.名称、类型:穿墙、楼板防水套管 2.规格:DN100（介质管 |  | 个 | 2
本页小计
注：为计取规费等的使用，可在表中增设其中：“定额人工费”。
表—08
分部分项工程和单价措施项目清单与计价表
工程名称：给排水工程 |  |  |  | 标段：疏附县技工学校2026年办学条件提升改造项目 |  |  |  | 第 2 页 共 5 页
序号 | 项目编码 | 项目名称 | 项目特征描述 |  | 计量单位 | 工程量 | 金额（元）
[7 empty] | 综合单价 |  | 合价 | 其中
暂估价
道）
3 | 030413003002 | 打洞（孔） | 1.名称:打洞（孔） 2.规格:介质管道DN100 |  | 个 | 2
4 | 031004014003 | 给、排水附(配)件 | 1.材质:地面清扫口 2.型号、规格:DN100 |  | 个 | 4
5 | 031001006004 | 塑料管 | 气管 材质：PP-R管 规格：DN25 |  | m | 200
6 | 031001006005 | 塑料管 | 给水管 1.pvc水管dn20 |  | m | 20.4
7 | 031001006006 | 塑料管 | 给水管 1.pvc水管de65 |  | m | 7.2
分部小计
烹饪实训楼
1 | 031006002001 | 稳压给水设备 | 1.设备名称:给水加压泵 2.水泵主要技术参数:给水加压泵Q=5m3/h，H=30米，1.5KW 3.一备一用 共2台 |  | 套 | 1
2 | 031006015001 | 水箱 | 2Mx1Mx1M(1.5m3) 做法参考国标图集12S101组合式不锈钢水箱公称容积2m3 |  | 台 | 1
3 | 031001007002 | 复合管 | 1.安装部位:室内 2.介质:水 3.材质、规格:EF-PSP DN50 4.连接形式:电磁热熔管件连接 5.压力试验及吹、洗设计要求:水压试验、水冲洗 |  | m | 54.2
4 | 031001007003 | 复合管 | 1.安装部位:室内 2.介质:水 3.材质、规格:S4系列PPR铝塑稳态复合管 DN40 4.连接形式:电磁热熔管件连接 5.压力试验及吹、洗设计要求:水压试验、水冲洗 |  | m | 10
本页小计
注：为计取规费等的使用，可在表中增设其中：“定额人工费”。
表—08
分部分项工程和单价措施项目清单与计价表
工程名称：给排水工程 |  |  |  | 标段：疏附县技工学校2026年办学条件提升改造项目 |  |  |  | 第 3 页 共 5 页
序号 | 项目编码 | 项目名称 | 项目特征描述 |  | 计量单位 | 工程量 | 金额（元）
[7 empty] | 综合单价 |  | 合价 | 其中
暂估价
5 | 031001007004 | 复合管 | 1.安装部位:室内 2.介质:水 3.材质、规格:S4系列PPR铝塑稳态复合管 DN32 4.连接形式:电磁热熔管件连接 5.压力试验及吹、洗设计要求:水压试验、水冲洗 |  | m | 57.6
6 | 031001007005 | 复合管 | 1.安装部位:室内 2.介质:水 3.材质、规格:S4系列PPR铝塑稳态复合管 DN25 4.连接形式:电磁热熔管件连接 5.压力试验及吹、洗设计要求:水压试验、水冲洗 |  | m | 60.8
7 | 031001006003 | 塑料管 | 1.安装部位:室外 2.介质:污水 3.材质、规格:PVC-U双壁中空内螺旋消音排水管dn100 4.连接形式:承插式胶粘剂粘接 5.压力试验及吹、洗设计要求:闭水试验 |  | m | 64
8 | 031004004001 | 洗涤盆 | 1.材质:洗涤盆 2.附件名称、数量:含角阀、水管、水龙头等全部配件 |  | 组 | 71
9 | 031004014002 | 给、排水附(配)件 | 1.材质:地漏 2.型号、规格:DN100 |  | 个 | 2
10 | 031003001001 | 螺纹阀门 | 1.类型:自动放气阀 2.规格、压力等级:DN25 3.连接形式:螺纹连接 |  | 个 | 4
11 | 031003001002 | 螺纹阀门 | 1.类型:截止阀 2.规格、压力等级:DN40 3.连接形式:螺纹连接 |  | 个 | 1
12 | 031003001003 | 螺纹阀门 | 1.类型:截止阀 2.规格、压力等级: |  | 个 | 6
本页小计
注：为计取规费等的使用，可在表中增设其中：“定额人工费”。
表—08
分部分项工程和单价措施项目清单与计价表
工程名称：给排水工程 |  |  |  | 标段：疏附县技工学校2026年办学条件提升改造项目 |  |  |  | 第 4 页 共 5 页
序号 | 项目编码 | 项目名称 | 项目特征描述 |  | 计量单位 | 工程量 | 金额（元）
[7 empty] | 综合单价 |  | 合价 | 其中
暂估价
DN32 3.连接形式:螺纹连接
13 | 031003001004 | 螺纹阀门 | 1.类型:截止阀 2.规格、压力等级:DN25 3.连接形式:螺纹连接 |  | 个 | 4
14 | 031003001005 | 螺纹阀门 | 1.类型:闸阀 2.规格、压力等级:DN50 3.连接形式:螺纹连接 |  | 个 | 9
15 | 031003001006 | 螺纹阀门 | 1.类型:止回阀 2.规格、压力等级:DN50 3.连接形式:螺纹连接 |  | 个 | 2
16 | 031003001007 | 螺纹阀门 | 1.类型:浮球阀 2.规格、压力等级:DN50 3.连接形式:螺纹连接 |  | 个 | 1
17 | 031003001008 | 螺纹阀门 | 1.类型:水锤消除器 2.规格、压力等级:DN50 3.连接形式:螺纹连接 |  | 个 | 2
18 | 031003008001 | 除污器(过滤器） | 1.材质:Y型过滤器 2.规格、压力等级:DN50 3.连接形式:螺纹连接 |  | 组 | 1
19 | 031006011001 | 紫外线杀菌设备 | 1.名称:紫外线消毒器 2.规格:QL4-30 |  | 台 | 1
20 | 031003013001 | 水表 | 1.安装部位(室内外）:室内 2.型号、规格:DN50 3.连接形式:螺纹连接 |  | 个 | 1
21 | 031002003003 | 套管 | 1.名称、类型:穿墙、楼板套管 2.规格:DN50（介质管道） |  | 个 | 4
22 | 031002003005 | 套管 | 1.名称、类型:穿墙、楼板套管 2.规格:DN40（介质管道） |  | 个 | 1
23 | 031002003006 | 套管 | 1.名称、类型:穿墙、楼板套管 2.规格:DN32（介质管道） |  | 个 | 7
本页小计
注：为计取规费等的使用，可在表中增设其中：“定额人工费”。
表—08
分部分项工程和单价措施项目清单与计价表
工程名称：给排水工程 |  |  |  | 标段：疏附县技工学校2026年办学条件提升改造项目 |  |  |  | 第 5 页 共 5 页
序号 | 项目编码 | 项目名称 | 项目特征描述 |  | 计量单位 | 工程量 | 金额（元）
[7 empty] | 综合单价 |  | 合价 | 其中
暂估价
24 | 031002003007 | 套管 | 1.名称、类型:穿墙、楼板套管 2.规格:DN25（介质管道） |  | 个 | 3
25 | 031002003004 | 套管 | 1.名称、类型:穿墙、楼板防水套管 2.规格:DN100（介质管道） |  | 个 | 2
26 | 030413003003 | 打洞（孔） | 1.名称:打洞（孔） 2.规格:介质管道DN50以下 |  | 个 | 15
27 | 030413003004 | 打洞（孔） | 1.名称:打洞（孔） 2.规格:介质管道DN100 |  | 个 | 2
分部小计
分部小计
措施项目
1 | 031301017001 | 脚手架搭拆 |  |  | 项 | 1
分部小计
本页小计
合计
注：为计取规费等的使用，可在表中增设其中：“定额人工费”。
表—08

## 表-11 总价措施项目清单与计价表【给排水工程】
总价措施项目清单与计价表
工程名称：给排水工程 |  |  | 标段：疏附县技工学校2026年办学条件提升改造项目 |  |  |  |  | 第 1 页 共 2 页
序号 | 项目编码 | 项目名称 |  | 计算基础 | 费率(%) | 金额(元) | 调整费率(%) |  | 调整后金额(元) | 备注
1 | 031302001001 | 安全文明施工
2 | 031302001002 | 其中：环境保护费、文明施工费、安全施工费 |  | 分部分项人工费+单价措施项目人工费 | 0
3 | 031302001003 | 其中：临时设施费 |  | 分部分项人工费+单价措施项目人工费 | 1.61
4 | 031302002001 | 夜间施工增加费 |  |  | 0 |  |  |  |  | 按实际发生计取，不发生不计取。
5 | 031302004001 | 二次搬运费 |  | 分部分项人工费+单价措施项目人工费 | 0
6 | 031302005001 | 冬雨季施工增加费 |  |  | 0 |  |  |  |  | 不发生不计取，在编制施工招标文件时依据工程实际情况，结合市场编制费用清单。
7 | 031302006001 | 已完工程及设备保护费 |  | 分部分项人工费+单价措施项目人工费 | 0.07
8 | 031301009001 | 特殊地区增加费 |  |  | 0 |  |  |  |  | 结合工程实际情况，按相关规定计取(高海拔地区施工增加费计算过程详见【取费设置】-【高海拔地区施工增加费】功能界面)
9 | X031302008001 | 工程定位复测、点交清理费 |  | 分部分项人工费+单价措施项目人工费 | 0.27
10 | X031302010001 | 检验试验费
11 | X031302010002 | 其中：自检试验费 |  |  | 0
12 | X031302010003 | 其中：检验试验配合费 |  | 分部分项人工费+单价措施项目人工费 | 0.18
13 | 03B991 | 竣工档案编制费 |  | 分部分项人工费+单价 | 0.32
编制人（造价人员）： | [7 empty] | 复核人（造价工程师）：
注：1.“计算基础”中安全文明施工费可为“定额基价”、“定额人工费”或“定额人工费+定额机械费”，其他项目可为“定额人工费”或“定额人工费+定额机械费”。 2.按施工方案计算的措施费，若无“计算基础”和“费率”的数值，也可只填“金额”数值，但应在备注栏说明施工方案出处或计算方法。
表-11
总价措施项目清单与计价表
工程名称：给排水工程 |  |  | 标段：疏附县技工学校2026年办学条件提升改造项目 |  |  |  |  | 第 2 页 共 2 页
序号 | 项目编码 | 项目名称 |  | 计算基础 | 费率(%) | 金额(元) | 调整费率(%) |  | 调整后金额(元) | 备注
措施项目人工费
合 计
编制人（造价人员）： | [7 empty] | 复核人（造价工程师）：
注：1.“计算基础”中安全文明施工费可为“定额基价”、“定额人工费”或“定额人工费+定额机械费”，其他项目可为“定额人工费”或“定额人工费+定额机械费”。 2.按施工方案计算的措施费，若无“计算基础”和“费率”的数值，也可只填“金额”数值，但应在备注栏说明施工方案出处或计算方法。
表-11

## 表-12 其他项目清单与计价汇总表【给排水工程】
其他项目清单与计价汇总表
工程名称：给排水工程 |  | 标段：疏附县技工学校2026年办学条件提升改造项目 |  |  | 第 1 页 共 1 页
序号 | 项目名称 |  | 金额(元) | 结算金额(元) |  | 备注
1 | 暂列金额 |  |  |  |  | 明细详见表-12-1
2 | 暂估价
2.1 | 材料暂估价 |  | — |  |  | 明细详见表-12-2
2.2 | 专业工程暂估价 |  |  |  |  | 明细详见表-12-3
2.3 | 施工技术专项措施项目暂估价 |  |  |  |  | 明细详见表-12-7
3 | 计日工 |  |  |  |  | 明细详见表-12-4
4 | 总承包服务费 |  |  |  |  | 明细详见表-12-5
合 计 | [5 empty] | —
注：材料（工程设备）暂估单价进入清单项目综合单价，此处不汇总。
表-12

## 表-13 规费、税金项目清单与计价表【给排水工程】
规费、税金项目计价表
工程名称：给排水工程 |  | 标段：疏附县技工学校2026年办学条件提升改造项目 |  |  | 第 1 页 共 1 页
序号 | 项目名称 |  | 计算基础 | 计算基数 |  | 计算费率(%) | 金额（元）
1 | 规费 |  | 社会保险费+住房公积金
1.1 | 社会保险费 |  | 养老保险费+失业保险费+医疗保险费(生育保险费)+工伤保险费
1.11 | 养老保险费 |  | 分部分项人工费+单价措施项目人工费 |  |  | 7.13
1.12 | 失业保险费 |  | 分部分项人工费+单价措施项目人工费 |  |  | 0.28
1.13 | 医疗保险费(生育保险费) |  | 分部分项人工费+单价措施项目人工费 |  |  | 1.58
1.14 | 工伤保险费 |  | 分部分项人工费+单价措施项目人工费 |  |  | 0.19
1.2 | 住房公积金 |  | 分部分项人工费+单价措施项目人工费 |  |  | 1.05
2 | 税金 |  | 税前工程造价 |  |  | 9
合计
编制人（造价人员）： |  |  |  |  | 复核人（造价工程师）：
表-13

## 表-04 单位工程投标报价汇总表【采暖工程】
单位工程投标报价汇总表
工程名称：采暖工程 |  | 标段：疏附县技工学校2026年办学条件提升改造项目 |  | 第 1 页 共 1 页
序号 | 汇总内容 |  | 金额(元) |  | 其中：暂估价(元)
一 | 分部分项工程费
1.1 | 综合实训楼
二 | 措施项目费
2.1 | 单价措施项目费
2.2 | 总价措施项目费
2.21 | 其中：安全文明施工费
三 | 其他项目费
3.1 | 暂列金额
3.2 | 暂估价
3.3 | 计日工
3.4 | 总承包服务费
四 | 规费
五 | 税前工程造价
六 | 税金
投标报价合计=一+二+三+四+六
注：本表适用于单位工程招标控制价或投标报价的汇总，如无单位工程划分，单项工程也使用本表汇总
表—04

## 表-08 分部分项工程和单价措施项目清单与计价表【采暖工程】
分部分项工程和单价措施项目清单与计价表
工程名称：采暖工程 |  |  |  | 标段：疏附县技工学校2026年办学条件提升改造项目 |  |  |  | 第 1 页 共 4 页
序号 | 项目编码 | 项目名称 | 项目特征描述 |  | 计量单位 | 工程量 | 金额（元）
[7 empty] | 综合单价 |  | 合价 | 其中
暂估价
分部分项
综合实训楼
1 | 031005007001 | 热力入口计量装置 | 热力入口计量装置，详设计要求 |  | 台 | 1
2 | 031005002001 | 钢制散热器 | 1.结构形式:钢四柱600型散热器 2.型号、规格:高663*宽75*厚88 3.每组20片 |  | 组 | 137
3 | 031005002002 | 钢制散热器 | 1.结构形式:钢四柱600型散热器 2.型号、规格:高663*宽75*厚88 3.每组15片 |  | 组 | 7
4 | 031005002003 | 钢制散热器 | 1.结构形式:钢四柱600型散热器 2.型号、规格:高663*宽75*厚88 3.每组10片 |  | 组 | 8
5 | 031001001001 | 镀锌钢管 | 1.安装部位:室内 2.规格、压力等级:内外热镀锌钢管 DN100 3.连接形式:卡箍连接 4.压力试验及吹、洗设计要求:水压试验、冲洗消毒 5.含除锈、防锈漆、保温，玻璃丝布 |  | m | 38
6 | 031001001002 | 镀锌钢管 | 1.安装部位:室内 2.规格、压力等级:DN80 3.连接形式:螺纹连接 4.压力试验及吹、洗设计要求:水压试验、冲洗消毒 5.含除锈、防锈漆、保温，玻璃丝布 |  | m | 75.5
7 | 031001001003 | 镀锌钢管 | 1.安装部位:室内 2.规格、压力等级:DN70 3.连接形式:螺纹连接 4.压力试验及吹、洗设计要求:水压试验、冲洗消毒 |  | m | 69.6
本页小计
注：为计取规费等的使用，可在表中增设其中：“定额人工费”。
表—08
分部分项工程和单价措施项目清单与计价表
工程名称：采暖工程 |  |  |  | 标段：疏附县技工学校2026年办学条件提升改造项目 |  |  |  | 第 2 页 共 4 页
序号 | 项目编码 | 项目名称 | 项目特征描述 |  | 计量单位 | 工程量 | 金额（元）
[7 empty] | 综合单价 |  | 合价 | 其中
暂估价
5.含除锈、防锈漆、保温，玻璃丝布
8 | 031001001004 | 镀锌钢管 | 1.安装部位:室内 2.规格、压力等级:DN50 3.连接形式:螺纹连接 4.压力试验及吹、洗设计要求:水压试验、冲洗消毒 5.含除锈、防锈漆、保温，玻璃丝布 |  | m | 178.7
9 | 031001001005 | 镀锌钢管 | 1.安装部位:室内 2.规格、压力等级:DN40 3.连接形式:螺纹连接 4.压力试验及吹、洗设计要求:水压试验、冲洗消毒 5.含除锈、防锈漆、保温，玻璃丝布 |  | m | 195.2
10 | 031001001006 | 镀锌钢管 | 1.安装部位:室内 2.规格、压力等级:DN32 3.连接形式:螺纹连接 4.压力试验及吹、洗设计要求:水压试验、冲洗消毒 5.含除锈、防锈漆、调和漆 |  | m | 625.4
11 | 031001001007 | 镀锌钢管 | 1.安装部位:室内 2.规格、压力等级:DN25 3.连接形式:螺纹连接 4.压力试验及吹、洗设计要求:水压试验、冲洗消毒 5.含除锈、防锈漆、调和漆 |  | m | 115.8
12 | 031003001004 | 螺纹阀门 | 1.类型:闸阀 2.规格、压力等级:DN80 3.连接形式:螺纹连接 |  | 个 | 2
13 | 031003001005 | 螺纹阀门 | 1.类型:闸阀 2.规格、压力等级:DN70 |  | 个 | 2
本页小计
注：为计取规费等的使用，可在表中增设其中：“定额人工费”。
表—08
分部分项工程和单价措施项目清单与计价表
工程名称：采暖工程 |  |  |  | 标段：疏附县技工学校2026年办学条件提升改造项目 |  |  |  | 第 3 页 共 4 页
序号 | 项目编码 | 项目名称 | 项目特征描述 |  | 计量单位 | 工程量 | 金额（元）
[7 empty] | 综合单价 |  | 合价 | 其中
暂估价
3.连接形式:螺纹连接
14 | 031003001001 | 螺纹阀门 | 1.类型:自动放气阀 2.规格、压力等级:DN25 3.连接形式:螺纹连接 |  | 个 | 18
15 | 031003001002 | 螺纹阀门 | 1.类型:截止阀 2.规格、压力等级:DN32 3.连接形式:螺纹连接 |  | 个 | 40
16 | 031003001003 | 螺纹阀门 | 1.类型:截止阀 2.规格、压力等级:DN25 3.连接形式:螺纹连接 |  | 个 | 16
17 | 031003009001 | 补偿器 | 1.类型:伸缩器 2.规格、压力等级:△L=48mm DN80 3.连接形式:螺纹连接 |  | 个 | 2
18 | 031003009002 | 补偿器 | 1.类型:伸缩器 2.规格、压力等级:△L=48mm DN50 3.连接形式:螺纹连接 |  | 个 | 1
19 | 031002003001 | 套管 | 1.名称、类型:穿墙、楼板套管 2.规格:DN50（介质管道）以下 |  | 个 | 90
20 | 031002003005 | 套管 | 1.名称、类型:穿墙、楼板防水套管 2.规格:DN100（介质管道）以下 |  | 个 | 12
21 | 030413003001 | 打洞（孔） | 1.名称:打洞（孔） 2.规格:介质管道DN50以下 |  | 个 | 90
22 | 030413003002 | 打洞（孔） | 1.名称:打洞（孔） 2.规格:介质管道DN100以下 |  | 个 | 12
23 | 031002001001 | 管道支架 | 1.材质:型钢 2.管架形式:详设计要求 |  | kg | 867
24 | 031009001001 | 采暖工程系统调试 | 采暖工程系统调试 |  | 系统 | 1
分部小计
分部小计
措施项目
本页小计
注：为计取规费等的使用，可在表中增设其中：“定额人工费”。
表—08
分部分项工程和单价措施项目清单与计价表
工程名称：采暖工程 |  |  |  | 标段：疏附县技工学校2026年办学条件提升改造项目 |  |  |  | 第 4 页 共 4 页
序号 | 项目编码 | 项目名称 | 项目特征描述 |  | 计量单位 | 工程量 | 金额（元）
[7 empty] | 综合单价 |  | 合价 | 其中
暂估价
1 | 031301017001 | 脚手架搭拆 |  |  | 项 | 1
分部小计
本页小计
合计
注：为计取规费等的使用，可在表中增设其中：“定额人工费”。
表—08

## 表-11 总价措施项目清单与计价表【采暖工程】
总价措施项目清单与计价表
工程名称：采暖工程 |  |  | 标段：疏附县技工学校2026年办学条件提升改造项目 |  |  |  |  | 第 1 页 共 2 页
序号 | 项目编码 | 项目名称 |  | 计算基础 | 费率(%) | 金额(元) | 调整费率(%) |  | 调整后金额(元) | 备注
1 | 031302001001 | 安全文明施工
2 | 031302001002 | 其中：环境保护费、文明施工费、安全施工费 |  | 分部分项人工费+单价措施项目人工费 | 0
3 | 031302001003 | 其中：临时设施费 |  | 分部分项人工费+单价措施项目人工费 | 1.61
4 | 031302002001 | 夜间施工增加费 |  |  | 0 |  |  |  |  | 按实际发生计取，不发生不计取。
5 | 031302004001 | 二次搬运费 |  | 分部分项人工费+单价措施项目人工费 | 0
6 | 031302005001 | 冬雨季施工增加费 |  |  | 0 |  |  |  |  | 不发生不计取，在编制施工招标文件时依据工程实际情况，结合市场编制费用清单。
7 | 031302006001 | 已完工程及设备保护费 |  | 分部分项人工费+单价措施项目人工费 | 0.07
8 | 031301009001 | 特殊地区增加费 |  |  | 0 |  |  |  |  | 结合工程实际情况，按相关规定计取(高海拔地区施工增加费计算过程详见【取费设置】-【高海拔地区施工增加费】功能界面)
9 | X031302008001 | 工程定位复测、点交清理费 |  | 分部分项人工费+单价措施项目人工费 | 0.27
10 | X031302010001 | 检验试验费
11 | X031302010002 | 其中：自检试验费 |  |  | 0
12 | X031302010003 | 其中：检验试验配合费 |  | 分部分项人工费+单价措施项目人工费 | 0.18
13 | 03B991 | 竣工档案编制费 |  | 分部分项人工费+单价 | 0.32
编制人（造价人员）： | [7 empty] | 复核人（造价工程师）：
注：1.“计算基础”中安全文明施工费可为“定额基价”、“定额人工费”或“定额人工费+定额机械费”，其他项目可为“定额人工费”或“定额人工费+定额机械费”。 2.按施工方案计算的措施费，若无“计算基础”和“费率”的数值，也可只填“金额”数值，但应在备注栏说明施工方案出处或计算方法。
表-11
总价措施项目清单与计价表
工程名称：采暖工程 |  |  | 标段：疏附县技工学校2026年办学条件提升改造项目 |  |  |  |  | 第 2 页 共 2 页
序号 | 项目编码 | 项目名称 |  | 计算基础 | 费率(%) | 金额(元) | 调整费率(%) |  | 调整后金额(元) | 备注
措施项目人工费
合 计
编制人（造价人员）： | [7 empty] | 复核人（造价工程师）：
注：1.“计算基础”中安全文明施工费可为“定额基价”、“定额人工费”或“定额人工费+定额机械费”，其他项目可为“定额人工费”或“定额人工费+定额机械费”。 2.按施工方案计算的措施费，若无“计算基础”和“费率”的数值，也可只填“金额”数值，但应在备注栏说明施工方案出处或计算方法。
表-11

## 表-12 其他项目清单与计价汇总表【采暖工程】
其他项目清单与计价汇总表
工程名称：采暖工程 |  | 标段：疏附县技工学校2026年办学条件提升改造项目 |  |  | 第 1 页 共 1 页
序号 | 项目名称 |  | 金额(元) | 结算金额(元) |  | 备注
1 | 暂列金额 |  |  |  |  | 明细详见表-12-1
2 | 暂估价
2.1 | 材料暂估价 |  | — |  |  | 明细详见表-12-2
2.2 | 专业工程暂估价 |  |  |  |  | 明细详见表-12-3
2.3 | 施工技术专项措施项目暂估价 |  |  |  |  | 明细详见表-12-7
3 | 计日工 |  |  |  |  | 明细详见表-12-4
4 | 总承包服务费 |  |  |  |  | 明细详见表-12-5
合 计 | [5 empty] | —
注：材料（工程设备）暂估单价进入清单项目综合单价，此处不汇总。
表-12

## 表-13 规费、税金项目清单与计价表【采暖工程】
规费、税金项目计价表
工程名称：采暖工程 |  | 标段：疏附县技工学校2026年办学条件提升改造项目 |  |  | 第 1 页 共 1 页
序号 | 项目名称 |  | 计算基础 | 计算基数 |  | 计算费率(%) | 金额（元）
1 | 规费 |  | 社会保险费+住房公积金
1.1 | 社会保险费 |  | 养老保险费+失业保险费+医疗保险费(生育保险费)+工伤保险费
1.11 | 养老保险费 |  | 分部分项人工费+单价措施项目人工费 |  |  | 7.13
1.12 | 失业保险费 |  | 分部分项人工费+单价措施项目人工费 |  |  | 0.28
1.13 | 医疗保险费(生育保险费) |  | 分部分项人工费+单价措施项目人工费 |  |  | 1.58
1.14 | 工伤保险费 |  | 分部分项人工费+单价措施项目人工费 |  |  | 0.19
1.2 | 住房公积金 |  | 分部分项人工费+单价措施项目人工费 |  |  | 1.05
2 | 税金 |  | 税前工程造价 |  |  | 9
合计
编制人（造价人员）： |  |  |  |  | 复核人（造价工程师）：
表-13

## 表-04 单位工程投标报价汇总表【燃气工程】
单位工程投标报价汇总表
工程名称：燃气工程 |  | 标段：疏附县技工学校2026年办学条件提升改造项目 |  | 第 1 页 共 1 页
序号 | 汇总内容 |  | 金额(元) |  | 其中：暂估价(元)
一 | 分部分项工程费
二 | 措施项目费
2.1 | 单价措施项目费
2.2 | 总价措施项目费
2.21 | 其中：安全文明施工费
三 | 其他项目费
3.1 | 暂列金额
3.2 | 暂估价
3.3 | 计日工
3.4 | 总承包服务费
四 | 规费
五 | 税前工程造价
六 | 税金
投标报价合计=一+二+三+四+六
注：本表适用于单位工程招标控制价或投标报价的汇总，如无单位工程划分，单项工程也使用本表汇总
表—04

## 表-08 分部分项工程和单价措施项目清单与计价表【燃气工程】
分部分项工程和单价措施项目清单与计价表
工程名称：燃气工程 |  |  |  | 标段：疏附县技工学校2026年办学条件提升改造项目 |  |  |  | 第 1 页 共 2 页
序号 | 项目编码 | 项目名称 | 项目特征描述 |  | 计量单位 | 工程量 | 金额（元）
[7 empty] | 综合单价 |  | 合价 | 其中
暂估价
分部分项
1 | 031001002001 | 钢管 | 1.介质:燃气 2.规格、压力等级:无缝钢管 φ89*4 3.连接形式:焊接 4.压力试验及吹、洗设计要求:压力试验、气密性试验 5.聚乙烯胶带防腐 6.包含管道安装所需的弯头、三通、变径等全部管件 |  | m | 60
2 | 031001002002 | 钢管 | 1.介质:燃气 2.规格、压力等级:无缝钢管 φ57*4 3.连接形式:焊接 4.压力试验及吹、洗设计要求:压力试验、气密性试验 5.聚乙烯胶带防腐 6.包含管道安装所需的弯头、三通、变径等全部管件 |  | m | 280
3 | 031001002003 | 钢管 | 1.介质:燃气 2.规格、压力等级:无缝钢管 φ32*3 3.连接形式:焊接 4.压力试验及吹、洗设计要求:压力试验、气密性试验 5.聚乙烯胶带防腐 6.包含管道安装所需的弯头、三通、变径等全部管件 |  | m | 11
4 | 031003003001 | 焊接法兰阀门 | 1.类型:焊接法兰球阀 2.规格、压力等级:DN80 3.连接形式:法兰连接 |  | 个 | 6
5 | 031003003002 | 焊接法兰阀门 | 1.类型:焊接法兰球阀 2.规格、压力等级:DN50 3.连接形式:法兰连接 |  | 个 | 3
6 | 031003003003 | 焊接法兰阀门 | 1.类型:快速切断阀 2.规格、压力等级:DN80 3.连接形式:法兰连接 |  | 个 | 1
本页小计
注：为计取规费等的使用，可在表中增设其中：“定额人工费”。
表—08
分部分项工程和单价措施项目清单与计价表
工程名称：燃气工程 |  |  |  | 标段：疏附县技工学校2026年办学条件提升改造项目 |  |  |  | 第 2 页 共 2 页
序号 | 项目编码 | 项目名称 | 项目特征描述 |  | 计量单位 | 工程量 | 金额（元）
[7 empty] | 综合单价 |  | 合价 | 其中
暂估价
7 | 031003008001 | 除污器(过滤器） | 1.材质:Y型过滤器 2.规格、压力等级:DN80 3.连接形式:法兰连接 |  | 组 | 1
8 | 031003001001 | 螺纹阀门 | 1.类型:铜球阀 2.规格、压力等级:DN25 3.连接形式:螺纹连接 |  | 个 | 62
9 | 031007011001 | 调压箱、调压装置 | 1.类型:调压箱 2.型号、规格:DN50 Q=200Mm3/h 3.调压箱电伴热带伴热 |  | 台 | 1
10 | 031007005001 | 燃气表 | 1.类型:物联网燃气表 2.型号、规格:G2.5（含表接头） |  | 块 | 1
11 | 031003010001 | 软接头(软管） | 1.材质:金属软管 2.规格:DN50 L=600mm |  | 个 | 1
12 | 031003011001 | 法兰盲板 | 1.材质:法兰盲板 2.规格、压力等级:DN50 |  | 片 | 18
13 | 031002001001 | 管道支架 | 1.材质:型钢 2.管架形式:详设计要求 |  | kg | 311.5
分部小计
措施项目
1 | 031301017001 | 脚手架搭拆 |  |  | 项 | 1
分部小计
本页小计
合计
注：为计取规费等的使用，可在表中增设其中：“定额人工费”。
表—08

## 表-11 总价措施项目清单与计价表【燃气工程】
总价措施项目清单与计价表
工程名称：燃气工程 |  |  | 标段：疏附县技工学校2026年办学条件提升改造项目 |  |  |  |  | 第 1 页 共 2 页
序号 | 项目编码 | 项目名称 |  | 计算基础 | 费率(%) | 金额(元) | 调整费率(%) |  | 调整后金额(元) | 备注
1 | 031302001001 | 安全文明施工
2 | 031302001002 | 其中：环境保护费、文明施工费、安全施工费 |  | 分部分项人工费+单价措施项目人工费 | 0
3 | 031302001003 | 其中：临时设施费 |  | 分部分项人工费+单价措施项目人工费 | 1.61
4 | 031302002001 | 夜间施工增加费 |  |  | 0 |  |  |  |  | 按实际发生计取，不发生不计取。
5 | 031302004001 | 二次搬运费 |  | 分部分项人工费+单价措施项目人工费 | 0
6 | 031302005001 | 冬雨季施工增加费 |  |  | 0 |  |  |  |  | 不发生不计取，在编制施工招标文件时依据工程实际情况，结合市场编制费用清单。
7 | 031302006001 | 已完工程及设备保护费 |  | 分部分项人工费+单价措施项目人工费 | 0.07
8 | 031301009001 | 特殊地区增加费 |  |  | 0 |  |  |  |  | 结合工程实际情况，按相关规定计取(高海拔地区施工增加费计算过程详见【取费设置】-【高海拔地区施工增加费】功能界面)
9 | X031302008001 | 工程定位复测、点交清理费 |  | 分部分项人工费+单价措施项目人工费 | 0.27
10 | X031302010001 | 检验试验费
11 | X031302010002 | 其中：自检试验费 |  |  | 0
12 | X031302010003 | 其中：检验试验配合费 |  | 分部分项人工费+单价措施项目人工费 | 0.18
13 | 03B991 | 竣工档案编制费 |  | 分部分项人工费+单价 | 0.32
编制人（造价人员）： | [7 empty] | 复核人（造价工程师）：
注：1.“计算基础”中安全文明施工费可为“定额基价”、“定额人工费”或“定额人工费+定额机械费”，其他项目可为“定额人工费”或“定额人工费+定额机械费”。 2.按施工方案计算的措施费，若无“计算基础”和“费率”的数值，也可只填“金额”数值，但应在备注栏说明施工方案出处或计算方法。
表-11
总价措施项目清单与计价表
工程名称：燃气工程 |  |  | 标段：疏附县技工学校2026年办学条件提升改造项目 |  |  |  |  | 第 2 页 共 2 页
序号 | 项目编码 | 项目名称 |  | 计算基础 | 费率(%) | 金额(元) | 调整费率(%) |  | 调整后金额(元) | 备注
措施项目人工费
合 计
编制人（造价人员）： | [7 empty] | 复核人（造价工程师）：
注：1.“计算基础”中安全文明施工费可为“定额基价”、“定额人工费”或“定额人工费+定额机械费”，其他项目可为“定额人工费”或“定额人工费+定额机械费”。 2.按施工方案计算的措施费，若无“计算基础”和“费率”的数值，也可只填“金额”数值，但应在备注栏说明施工方案出处或计算方法。
表-11

## 表-12 其他项目清单与计价汇总表【燃气工程】
其他项目清单与计价汇总表
工程名称：燃气工程 |  | 标段：疏附县技工学校2026年办学条件提升改造项目 |  |  | 第 1 页 共 1 页
序号 | 项目名称 |  | 金额(元) | 结算金额(元) |  | 备注
1 | 暂列金额 |  |  |  |  | 明细详见表-12-1
2 | 暂估价
2.1 | 材料暂估价 |  | — |  |  | 明细详见表-12-2
2.2 | 专业工程暂估价 |  |  |  |  | 明细详见表-12-3
2.3 | 施工技术专项措施项目暂估价 |  |  |  |  | 明细详见表-12-7
3 | 计日工 |  |  |  |  | 明细详见表-12-4
4 | 总承包服务费 |  |  |  |  | 明细详见表-12-5
合 计 | [5 empty] | —
注：材料（工程设备）暂估单价进入清单项目综合单价，此处不汇总。
表-12

## 表-13 规费、税金项目清单与计价表【燃气工程】
规费、税金项目计价表
工程名称：燃气工程 |  | 标段：疏附县技工学校2026年办学条件提升改造项目 |  |  | 第 1 页 共 1 页
序号 | 项目名称 |  | 计算基础 | 计算基数 |  | 计算费率(%) | 金额（元）
1 | 规费 |  | 社会保险费+住房公积金
1.1 | 社会保险费 |  | 养老保险费+失业保险费+医疗保险费(生育保险费)+工伤保险费
1.11 | 养老保险费 |  | 分部分项人工费+单价措施项目人工费 |  |  | 7.13
1.12 | 失业保险费 |  | 分部分项人工费+单价措施项目人工费 |  |  | 0.28
1.13 | 医疗保险费(生育保险费) |  | 分部分项人工费+单价措施项目人工费 |  |  | 1.58
1.14 | 工伤保险费 |  | 分部分项人工费+单价措施项目人工费 |  |  | 0.19
1.2 | 住房公积金 |  | 分部分项人工费+单价措施项目人工费 |  |  | 1.05
2 | 税金 |  | 税前工程造价 |  |  | 9
合计
编制人（造价人员）： |  |  |  |  | 复核人（造价工程师）：
表-13

## 表-04 单位工程投标报价汇总表【通风工程】
单位工程投标报价汇总表
工程名称：通风工程 |  | 标段：疏附县技工学校2026年办学条件提升改造项目 |  | 第 1 页 共 1 页
序号 | 汇总内容 |  | 金额(元) |  | 其中：暂估价(元)
一 | 分部分项工程费
二 | 措施项目费
2.1 | 单价措施项目费
2.2 | 总价措施项目费
2.21 | 其中：安全文明施工费
三 | 其他项目费
3.1 | 暂列金额
3.2 | 暂估价
3.3 | 计日工
3.4 | 总承包服务费
四 | 规费
五 | 税前工程造价
六 | 税金
投标报价合计=一+二+三+四+六
注：本表适用于单位工程招标控制价或投标报价的汇总，如无单位工程划分，单项工程也使用本表汇总
表—04

## 表-08 分部分项工程和单价措施项目清单与计价表【通风工程】
分部分项工程和单价措施项目清单与计价表
工程名称：通风工程 |  |  |  | 标段：疏附县技工学校2026年办学条件提升改造项目 |  |  |  | 第 1 页 共 2 页
序号 | 项目编码 | 项目名称 | 项目特征描述 |  | 计量单位 | 工程量 | 金额（元）
[7 empty] | 综合单价 |  | 合价 | 其中
暂估价
分部分项
1 | 031005005001 | 暖风机 | 1.型号、规格:RM-1551-D 加热器功率10kW，电机功率250W，风量2200m3/h，1500*270*265 |  | 台 | 3
2 | 030404033001 | 排气扇 | 1.名称:卫生间通风器（带自动关闭阀、止回阀） 2.规格:风量300m3/h，风压39Pa，功率60W/220V |  | 台 | 16
3 | 030404033002 | 排气扇 | 1.名称:单向百叶排气扇 2.型号:APB30-6-1 3.规格:风量1080m3/h，风压62Pa，功率46W/220V |  | 台 | 1
4 | 030702001001 | 通风管道 | 1.名称:风管 2.材质:镀锌薄钢板 3.形状:矩形 4.规格:160*160 5.板材厚度:0.5 |  | m2 | 21.5
5 | 030703008001 | 防雨百叶窗 | 1.名称:防雨百叶（配防虫网） 2.规格:160*160 |  | 个 | 8
6 | 03B002 | 排烟窗手动开启装置 | 1.排烟窗手动开启装置，详设计要求 |  | 台 | 32
7 | 03B001 | 挡烟垂壁 | 1.挡烟垂壁:用固定式不燃防火夹丝玻璃制成 2.从吊顶下垂不小于900mm 3.下沿距地2.3m的固定挡烟设施 4.参数及性能应满足现行规范要求 |  | m | 8.05
8 | 030704001001 | 通风工程检测、调试 | 通风工程检测、调试 |  | 系统 | 1
分部小计
措施项目
1 | 031301017001 | 脚手架搭拆 |  |  | 项 | 1
分部小计
本页小计
注：为计取规费等的使用，可在表中增设其中：“定额人工费”。
表—08
分部分项工程和单价措施项目清单与计价表
工程名称：通风工程 |  |  |  | 标段：疏附县技工学校2026年办学条件提升改造项目 |  |  |  | 第 2 页 共 2 页
合计
注：为计取规费等的使用，可在表中增设其中：“定额人工费”。
表—08

## 表-11 总价措施项目清单与计价表【通风工程】
总价措施项目清单与计价表
工程名称：通风工程 |  |  | 标段：疏附县技工学校2026年办学条件提升改造项目 |  |  |  |  | 第 1 页 共 2 页
序号 | 项目编码 | 项目名称 |  | 计算基础 | 费率(%) | 金额(元) | 调整费率(%) |  | 调整后金额(元) | 备注
1 | 031302001001 | 安全文明施工
2 | 031302001002 | 其中：环境保护费、文明施工费、安全施工费 |  | 分部分项人工费+单价措施项目人工费 | 0
3 | 031302001003 | 其中：临时设施费 |  | 分部分项人工费+单价措施项目人工费 | 1.61
4 | 031302002001 | 夜间施工增加费 |  |  | 0 |  |  |  |  | 按实际发生计取，不发生不计取。
5 | 031302004001 | 二次搬运费 |  | 分部分项人工费+单价措施项目人工费 | 0
6 | 031302005001 | 冬雨季施工增加费 |  |  | 0 |  |  |  |  | 不发生不计取，在编制施工招标文件时依据工程实际情况，结合市场编制费用清单。
7 | 031302006001 | 已完工程及设备保护费 |  | 分部分项人工费+单价措施项目人工费 | 0.07
8 | 031301009001 | 特殊地区增加费 |  |  | 0 |  |  |  |  | 结合工程实际情况，按相关规定计取(高海拔地区施工增加费计算过程详见【取费设置】-【高海拔地区施工增加费】功能界面)
9 | X031302008001 | 工程定位复测、点交清理费 |  | 分部分项人工费+单价措施项目人工费 | 0.27
10 | X031302010001 | 检验试验费
11 | X031302010002 | 其中：自检试验费 |  |  | 0
12 | X031302010003 | 其中：检验试验配合费 |  | 分部分项人工费+单价措施项目人工费 | 0.18
13 | 03B991 | 竣工档案编制费 |  | 分部分项人工费+单价 | 0.32
编制人（造价人员）： | [7 empty] | 复核人（造价工程师）：
注：1.“计算基础”中安全文明施工费可为“定额基价”、“定额人工费”或“定额人工费+定额机械费”，其他项目可为“定额人工费”或“定额人工费+定额机械费”。 2.按施工方案计算的措施费，若无“计算基础”和“费率”的数值，也可只填“金额”数值，但应在备注栏说明施工方案出处或计算方法。
表-11
总价措施项目清单与计价表
工程名称：通风工程 |  |  | 标段：疏附县技工学校2026年办学条件提升改造项目 |  |  |  |  | 第 2 页 共 2 页
序号 | 项目编码 | 项目名称 |  | 计算基础 | 费率(%) | 金额(元) | 调整费率(%) |  | 调整后金额(元) | 备注
措施项目人工费
合 计
编制人（造价人员）： | [7 empty] | 复核人（造价工程师）：
注：1.“计算基础”中安全文明施工费可为“定额基价”、“定额人工费”或“定额人工费+定额机械费”，其他项目可为“定额人工费”或“定额人工费+定额机械费”。 2.按施工方案计算的措施费，若无“计算基础”和“费率”的数值，也可只填“金额”数值，但应在备注栏说明施工方案出处或计算方法。
表-11

## 表-12 其他项目清单与计价汇总表【通风工程】
其他项目清单与计价汇总表
工程名称：通风工程 |  | 标段：疏附县技工学校2026年办学条件提升改造项目 |  |  | 第 1 页 共 1 页
序号 | 项目名称 |  | 金额(元) | 结算金额(元) |  | 备注
1 | 暂列金额 |  |  |  |  | 明细详见表-12-1
2 | 暂估价
2.1 | 材料暂估价 |  | — |  |  | 明细详见表-12-2
2.2 | 专业工程暂估价 |  |  |  |  | 明细详见表-12-3
2.3 | 施工技术专项措施项目暂估价 |  |  |  |  | 明细详见表-12-7
3 | 计日工 |  |  |  |  | 明细详见表-12-4
4 | 总承包服务费 |  |  |  |  | 明细详见表-12-5
合 计 | [5 empty] | —
注：材料（工程设备）暂估单价进入清单项目综合单价，此处不汇总。
表-12

## 表-13 规费、税金项目清单与计价表【通风工程】
规费、税金项目计价表
工程名称：通风工程 |  | 标段：疏附县技工学校2026年办学条件提升改造项目 |  |  | 第 1 页 共 1 页
序号 | 项目名称 |  | 计算基础 | 计算基数 |  | 计算费率(%) | 金额（元）
1 | 规费 |  | 社会保险费+住房公积金
1.1 | 社会保险费 |  | 养老保险费+失业保险费+医疗保险费(生育保险费)+工伤保险费
1.11 | 养老保险费 |  | 分部分项人工费+单价措施项目人工费 |  |  | 7.13
1.12 | 失业保险费 |  | 分部分项人工费+单价措施项目人工费 |  |  | 0.28
1.13 | 医疗保险费(生育保险费) |  | 分部分项人工费+单价措施项目人工费 |  |  | 1.58
1.14 | 工伤保险费 |  | 分部分项人工费+单价措施项目人工费 |  |  | 0.19
1.2 | 住房公积金 |  | 分部分项人工费+单价措施项目人工费 |  |  | 1.05
2 | 税金 |  | 税前工程造价 |  |  | 9
合计
编制人（造价人员）： |  |  |  |  | 复核人（造价工程师）：
表-13

## 表-04 单位工程投标报价汇总表【室外建筑工程】
单位工程投标报价汇总表
工程名称：室外建筑工程 |  | 标段：疏附县技工学校2026年办学条件提升改造项目 |  | 第 1 页 共 1 页
序号 | 汇总内容 |  | 金额(元) |  | 其中：暂估价(元)
一 | 分部分项工程费
1.1 | 箱变建筑
1.2 | 室外电缆管沟
1.3 | 燃气管网
1.4 | 路面破除与恢复
二 | 措施项目费
2.1 | 单价措施项目费
2.2 | 总价措施项目费
2.21 | 其中：安全文明施工费
三 | 其他项目费
3.1 | 暂列金额
3.2 | 暂估价
3.3 | 计日工
3.4 | 总承包服务费
四 | 规费
五 | 税前工程造价
六 | 税金
投标报价合计=一+二+三+四+六
注：本表适用于单位工程招标控制价或投标报价的汇总，如无单位工程划分，单项工程也使用本表汇总
表—04

## 表-08 分部分项工程和单价措施项目清单与计价表【室外建筑
分部分项工程和单价措施项目清单与计价表
工程名称：室外建筑工程 |  |  |  | 标段：疏附县技工学校2026年办学条件提升改造项目 |  |  |  | 第 1 页 共 3 页
序号 | 项目编码 | 项目名称 | 项目特征描述 |  | 计量单位 | 工程量 | 金额（元）
[7 empty] | 综合单价 |  | 合价 | 其中
暂估价
分部分项
箱变建筑
1 | 010101002001 | 挖一般土方 | 1.土壤类别:一、二类土 2.挖土深度:1.2m 3.弃土运距:施工单位自行考虑 |  | m3 | 71.65
2 | 010103001001 | 回填方 | 1.密实度要求:夯填 2.填方材料品种:素土 |  | m3 | 24.67
3 | 010103002001 | 余方弃置 | 1.废弃料品种:余土 2.运距:施工单位自行考虑 |  | m3 | 46.98
4 | 010501004001 | 满堂基础 | 1.混凝土种类:预拌 2.混凝土强度等级:C15 |  | m3 | 8.37
5 | 010501002001 | 带形基础 | 1.混凝土种类:预拌 2.混凝土强度等级:C25 |  | m3 | 21.96
6 | 010401001001 | 砖台阶 | 砖砌台阶，详设计要求 |  | m3 | 5.51
7 | 010515001001 | 现浇构件钢筋 | 1.钢筋种类、规格:HPB300φ12 |  | t | 0.39
8 | 010516002001 | 预埋铁件 | 箱变基础10#槽钢，φ6@200预埋钢筋 |  | t | 0.142
分部小计
室外电缆管沟
1 | 010101003001 | 挖沟槽土方 | 1.土壤类别:一、二类土 2.挖土深度:1.2m 3.弃土运距:施工单位自行考虑 |  | m3 | 372.8
2 | 010103001002 | 回填方 | 1.密实度要求:夯填 2.填方材料品种:素土 3.填方来源、运距:施工单位自行考虑 |  | m3 | 372.8
3 | 040504001002 | 中型电力电缆井 | 中型电力电缆井:内径1560(L)*1190(W)*1200(H),壁厚240mm 详见07SD101-8《电力电缆井设计与安装》P124、125 (渗水孔方案) |  | 座 | 6
分部小计
燃气管网
本页小计
注：为计取规费等的使用，可在表中增设其中：“定额人工费”。
表—08
分部分项工程和单价措施项目清单与计价表
工程名称：室外建筑工程 |  |  |  | 标段：疏附县技工学校2026年办学条件提升改造项目 |  |  |  | 第 2 页 共 3 页
序号 | 项目编码 | 项目名称 | 项目特征描述 |  | 计量单位 | 工程量 | 金额（元）
[7 empty] | 综合单价 |  | 合价 | 其中
暂估价
1 | 010101003002 | 挖沟槽土方 | 1.土壤类别:一、二类土 2.挖土深度:1.2m 3.弃土运距:施工单位自行考虑 |  | m3 | 991.94
2 | 010103001003 | 回填方 | 1.密实度要求:夯填 2.填方材料品种:素土 3.填方来源、运距:施工单位自行考虑 |  | m3 | 666.4
3 | 010103001004 | 回填方 | 1.密实度要求:夯填 2.填方材料品种:中粗砂 3.填方来源、运距:施工单位自行考虑 |  | m3 | 325.54
4 | 010103002002 | 余方弃置 | 1.废弃料品种:余土 2.运距:施工单位自行考虑 |  | m3 | 325.54
5 | 040504001001 | 砌筑井 | 1.阀门井砖体采用Mu20多孔砖,M10水泥砂浆砌筑:其孔洞须用M10的水泥砂浆灌实,水泥砂浆抹面; 2.阀门井盖采用∅700井盖; 3.未尽事宜详设计要求 |  | 座 | 1
6 | 040501020001 | 警示（示踪）带铺设 | 1.规格:警示带，详设计要求 |  | m | 350
7 | 040501020002 | 警示（示踪）带铺设 | 1.规格:金属示踪线，详设计要求 |  | m | 350
8 | 080601011001 | 标志牌、标桩 | 1.名称:标志桩 2.C30细石混凝土，含土方挖填、模板安拆 |  | 根 | 24
分部小计
路面破除与恢复
1 | 011602001001 | 混凝土构件拆除 | 1.构件名称:混凝土地面 2.拆除构件的厚度或规格尺寸:180mm厚 3.外运运距:施工单位自行考虑 |  | m2 | 1114.22
2 | 040203007001 | 水泥混凝土路面恢复 | 1、100.厚C30混凝土路面，分块现浇，振捣密实，随打随抹平，每块 |  | m2 | 1114.22
本页小计
注：为计取规费等的使用，可在表中增设其中：“定额人工费”。
表—08
分部分项工程和单价措施项目清单与计价表
工程名称：室外建筑工程 |  |  |  | 标段：疏附县技工学校2026年办学条件提升改造项目 |  |  |  | 第 3 页 共 3 页
序号 | 项目编码 | 项目名称 | 项目特征描述 |  | 计量单位 | 工程量 | 金额（元）
[7 empty] | 综合单价 |  | 合价 | 其中
暂估价
路面长度不大于6m，留缝10宽用沥青砂填实 2、300厚戈壁土垫层，分两层碾压密实，宽出面层300 3、素土夯实，压实系数≥0.94
分部小计
分部小计
措施项目
1 | 011702001001 | 筏板基础 | 筏板基础模板安拆 |  | m2 | 5.44
2 | 011702011001 | 条形基础 | 条形基础模板安拆 |  | m2 | 87.84
分部小计
本页小计
合计
注：为计取规费等的使用，可在表中增设其中：“定额人工费”。
表—08

## 表-11 总价措施项目清单与计价表【室外建筑工程】
总价措施项目清单与计价表
工程名称：室外建筑工程 |  |  | 标段：疏附县技工学校2026年办学条件提升改造项目 |  |  |  |  | 第 1 页 共 2 页
序号 | 项目编码 | 项目名称 |  | 计算基础 | 费率(%) | 金额(元) | 调整费率(%) |  | 调整后金额(元) | 备注
1 | 011707001001 | 安全文明施工
2 | 011707001002 | 其中：环境保护费、文明施工费、安全施工费 |  | 分部分项人工费+分部分项机械费+单价措施项目人工费+单价措施项目机械费 | 2.8
3 | 011707001003 | 其中：临时设施费 |  | 分部分项人工费+分部分项机械费+单价措施项目人工费+单价措施项目机械费 | 1.38
4 | 011707001004 | 其中：智慧工地基础配置费
5 | 011707002001 | 夜间施工增加费 |  |  | 0 |  |  |  |  | 按实际发生计取，不发生不计取。
6 | 011707004001 | 二次搬运费 |  | 分部分项人工费+分部分项机械费+单价措施项目人工费+单价措施项目机械费 | 0
7 | 011707005001 | 冬雨季施工增加费 |  |  | 0 |  |  |  |  | 不发生不计取，在编制施工招标文件时依据工程实际情况，结合市场编制费用清单。
8 | 011707007001 | 已完工程及设备保护费 |  | 分部分项人工费+分部分项机械费+单价措施项目人工费+单价措施项目机械费 | 0.07
9 | X011707008001 | 工程定位复测、点交清理费 |  | 分部分项人工费+分部分项机械费+单价措施项目人工费+单价措施项目机械费 | 0.08
10 | X011707010001 | 检验试验费
11 | X011707010002 | 其中：自检试验费 |  |  | 0
12 | X011707010003 | 其中：检验试验配合费 |  | 分部分项人工费+分部分项机械费+单价措施项目人工费+单价措施项目机械费 | 0.11
13 | X011707011001 | 特殊地区增加费 |  |  | 0 |  |  |  |  | 结合工程实际情
编制人（造价人员）： | [7 empty] | 复核人（造价工程师）：
注：1.“计算基础”中安全文明施工费可为“定额基价”、“定额人工费”或“定额人工费+定额机械费”，其他项目可为“定额人工费”或“定额人工费+定额机械费”。 2.按施工方案计算的措施费，若无“计算基础”和“费率”的数值，也可只填“金额”数值，但应在备注栏说明施工方案出处或计算方法。
表-11
总价措施项目清单与计价表
工程名称：室外建筑工程 |  |  | 标段：疏附县技工学校2026年办学条件提升改造项目 |  |  |  |  | 第 2 页 共 2 页
序号 | 项目编码 | 项目名称 |  | 计算基础 | 费率(%) | 金额(元) | 调整费率(%) |  | 调整后金额(元) | 备注
况，按相关规定计取(高海拔地区施工增加费计算过程详见【取费设置】-【高海拔地区施工增加费】功能界面)
14 | 01B991 | 竣工档案编制费 |  | 分部分项人工费+分部分项机械费+单价措施项目人工费+单价措施项目机械费 | 0.27
合 计
编制人（造价人员）： | [7 empty] | 复核人（造价工程师）：
注：1.“计算基础”中安全文明施工费可为“定额基价”、“定额人工费”或“定额人工费+定额机械费”，其他项目可为“定额人工费”或“定额人工费+定额机械费”。 2.按施工方案计算的措施费，若无“计算基础”和“费率”的数值，也可只填“金额”数值，但应在备注栏说明施工方案出处或计算方法。
表-11

## 表-12 其他项目清单与计价汇总表【室外建筑工程】
其他项目清单与计价汇总表
工程名称：室外建筑工程 |  | 标段：疏附县技工学校2026年办学条件提升改造项目 |  |  | 第 1 页 共 1 页
序号 | 项目名称 |  | 金额(元) | 结算金额(元) |  | 备注
1 | 暂列金额 |  |  |  |  | 明细详见表-12-1
2 | 暂估价
2.1 | 材料暂估价 |  | — |  |  | 明细详见表-12-2
2.2 | 专业工程暂估价 |  |  |  |  | 明细详见表-12-3
2.3 | 施工技术专项措施项目暂估价 |  |  |  |  | 明细详见表-12-7
3 | 计日工 |  |  |  |  | 明细详见表-12-4
4 | 总承包服务费 |  |  |  |  | 明细详见表-12-5
合 计 | [5 empty] | —
注：材料（工程设备）暂估单价进入清单项目综合单价，此处不汇总。
表-12

## 表-13 规费、税金项目清单与计价表【室外建筑工程】
规费、税金项目计价表
工程名称：室外建筑工程 |  | 标段：疏附县技工学校2026年办学条件提升改造项目 |  |  | 第 1 页 共 1 页
序号 | 项目名称 |  | 计算基础 | 计算基数 |  | 计算费率(%) | 金额（元）
1 | 规费 |  | 社会保险费+住房公积金
1.1 | 社会保险费 |  | 养老保险费+失业保险费+医疗保险费(生育保险费)+工伤保险费
1.11 | 养老保险费 |  | 分部分项人工费+分部分项机械费+单价措施项目人工费+单价措施项目机械费 |  |  | 4.31
1.12 | 失业保险费 |  | 分部分项人工费+分部分项机械费+单价措施项目人工费+单价措施项目机械费 |  |  | 0.38
1.13 | 医疗保险费(生育保险费) |  | 分部分项人工费+分部分项机械费+单价措施项目人工费+单价措施项目机械费 |  |  | 1.37
1.14 | 工伤保险费 |  | 分部分项人工费+分部分项机械费+单价措施项目人工费+单价措施项目机械费 |  |  | 0.19
1.2 | 住房公积金 |  | 分部分项人工费+分部分项机械费+单价措施项目人工费+单价措施项目机械费 |  |  | 0.94
2 | 税金 |  | 税前工程造价 |  |  | 9
合计
编制人（造价人员）： |  |  |  |  | 复核人（造价工程师）：
表-13

## 表-04 单位工程投标报价汇总表【室外电气工程】
单位工程投标报价汇总表
工程名称：室外电气工程 |  | 标段：疏附县技工学校2026年办学条件提升改造项目 |  | 第 1 页 共 1 页
序号 | 汇总内容 |  | 金额(元) |  | 其中：暂估价(元)
一 | 分部分项工程费
1.1 | 箱变安装
1.2 | 室外电缆
二 | 措施项目费
2.1 | 单价措施项目费
2.2 | 总价措施项目费
2.21 | 其中：安全文明施工费
三 | 其他项目费
3.1 | 暂列金额
3.2 | 暂估价
3.3 | 计日工
3.4 | 总承包服务费
四 | 规费
五 | 税前工程造价
六 | 税金
投标报价合计=一+二+三+四+六
注：本表适用于单位工程招标控制价或投标报价的汇总，如无单位工程划分，单项工程也使用本表汇总
表—04

## 表-08 分部分项工程和单价措施项目清单与计价表【室外电气
分部分项工程和单价措施项目清单与计价表
工程名称：室外电气工程 |  |  |  | 标段：疏附县技工学校2026年办学条件提升改造项目 |  |  |  | 第 1 页 共 2 页
序号 | 项目编码 | 项目名称 | 项目特征描述 |  | 计量单位 | 工程量 | 金额（元）
[7 empty] | 综合单价 |  | 合价 | 其中
暂估价
分部分项
箱变安装
1 | 030409001001 | 接地极 | 垂直接地极:热镀锌角钢 ∠60X6 长度2.5m,管顶埋深0.8m |  | 根 | 6
2 | 030409002001 | 接地母线 | 水平接地母线:-50x5热镀锌扁钢 埋深0.8m |  | m | 50
3 | 030402018001 | 组合型成套箱式变电站 | 1.名称:成套箱式变电站 2.容量（kV·A):630 KVA 3.组合形式:包含设计要求的高压室、变压器、低压室的全部变电设备及配件、辅材 4.含变压系统调试 |  | 台 | 1
分部小计
室外电缆
1 | 030408003001 | 电缆保护管 | 1.名称:电缆保护管 2.材质:钢管 3.规格:SC150 4.敷设方式:埋地 |  | m | 40
2 | 030408003002 | 电缆保护管 | 1.名称:电缆保护管 2.材质:钢管 3.规格:SC100 4.敷设方式:埋地 |  | m | 334.2
3 | 030408003003 | 电缆保护管 | 1.名称:电缆保护管 2.材质:塑料管 3.规格:PVC150 4.敷设方式:埋地 |  | m | 17.46
4 | 030408003004 | 电缆保护管 | 1.名称:电缆保护管 2.材质:塑料管 3.规格:PVC100 4.敷设方式:埋地 |  | m | 599.98
5 | 030408001001 | 电力电缆 | 1.名称:电力电缆、含电缆头 2.型号:WDZB-YJY-0.6/1KV 3.规格:4*95+1*50 4.材质:铜芯 |  | m | 32.28
6 | 030408001002 | 电力电缆 | 1.名称:电力电缆、含 |  | m | 535.14
本页小计
注：为计取规费等的使用，可在表中增设其中：“定额人工费”。
表—08
分部分项工程和单价措施项目清单与计价表
工程名称：室外电气工程 |  |  |  | 标段：疏附县技工学校2026年办学条件提升改造项目 |  |  |  | 第 2 页 共 2 页
序号 | 项目编码 | 项目名称 | 项目特征描述 |  | 计量单位 | 工程量 | 金额（元）
[7 empty] | 综合单价 |  | 合价 | 其中
暂估价
电缆头 2.型号:WDZB-YJY-0.6/1KV 3.规格:4*120+1*70 4.材质:铜芯
7 | 030408001003 | 电力电缆 | 1.名称:电力电缆、含电缆头 2.型号:WDZB-YJY-0.6/1KV 3.规格:4*150+1*70 4.材质:铜芯 |  | m | 178.38
分部小计
分部小计
措施项目
分部小计
本页小计
合计
注：为计取规费等的使用，可在表中增设其中：“定额人工费”。
表—08

## 表-11 总价措施项目清单与计价表【室外电气工程】
总价措施项目清单与计价表
工程名称：室外电气工程 |  |  | 标段：疏附县技工学校2026年办学条件提升改造项目 |  |  |  |  | 第 1 页 共 2 页
序号 | 项目编码 | 项目名称 |  | 计算基础 | 费率(%) | 金额(元) | 调整费率(%) |  | 调整后金额(元) | 备注
1 | 031302001001 | 安全文明施工
2 | 031302001002 | 其中：环境保护费、文明施工费、安全施工费 |  | 分部分项人工费+单价措施项目人工费 | 0
3 | 031302001003 | 其中：临时设施费 |  | 分部分项人工费+单价措施项目人工费 | 1.61
4 | 031302002001 | 夜间施工增加费 |  |  | 0 |  |  |  |  | 按实际发生计取，不发生不计取。
5 | 031302004001 | 二次搬运费 |  | 分部分项人工费+单价措施项目人工费 | 0
6 | 031302005001 | 冬雨季施工增加费 |  |  | 0 |  |  |  |  | 不发生不计取，在编制施工招标文件时依据工程实际情况，结合市场编制费用清单。
7 | 031302006001 | 已完工程及设备保护费 |  | 分部分项人工费+单价措施项目人工费 | 0.07
8 | 031301009001 | 特殊地区增加费 |  |  | 0 |  |  |  |  | 结合工程实际情况，按相关规定计取(高海拔地区施工增加费计算过程详见【取费设置】-【高海拔地区施工增加费】功能界面)
9 | X031302008001 | 工程定位复测、点交清理费 |  | 分部分项人工费+单价措施项目人工费 | 0.27
10 | X031302010001 | 检验试验费
11 | X031302010002 | 其中：自检试验费 |  |  | 0
12 | X031302010003 | 其中：检验试验配合费 |  | 分部分项人工费+单价措施项目人工费 | 0.18
13 | 03B991 | 竣工档案编制费 |  | 分部分项人工费+单价 | 0.32
编制人（造价人员）： | [7 empty] | 复核人（造价工程师）：
注：1.“计算基础”中安全文明施工费可为“定额基价”、“定额人工费”或“定额人工费+定额机械费”，其他项目可为“定额人工费”或“定额人工费+定额机械费”。 2.按施工方案计算的措施费，若无“计算基础”和“费率”的数值，也可只填“金额”数值，但应在备注栏说明施工方案出处或计算方法。
表-11
总价措施项目清单与计价表
工程名称：室外电气工程 |  |  | 标段：疏附县技工学校2026年办学条件提升改造项目 |  |  |  |  | 第 2 页 共 2 页
序号 | 项目编码 | 项目名称 |  | 计算基础 | 费率(%) | 金额(元) | 调整费率(%) |  | 调整后金额(元) | 备注
措施项目人工费
合 计
编制人（造价人员）： | [7 empty] | 复核人（造价工程师）：
注：1.“计算基础”中安全文明施工费可为“定额基价”、“定额人工费”或“定额人工费+定额机械费”，其他项目可为“定额人工费”或“定额人工费+定额机械费”。 2.按施工方案计算的措施费，若无“计算基础”和“费率”的数值，也可只填“金额”数值，但应在备注栏说明施工方案出处或计算方法。
表-11

## 表-12 其他项目清单与计价汇总表【室外电气工程】
其他项目清单与计价汇总表
工程名称：室外电气工程 |  | 标段：疏附县技工学校2026年办学条件提升改造项目 |  |  | 第 1 页 共 1 页
序号 | 项目名称 |  | 金额(元) | 结算金额(元) |  | 备注
1 | 暂列金额 |  |  |  |  | 明细详见表-12-1
2 | 暂估价
2.1 | 材料暂估价 |  | — |  |  | 明细详见表-12-2
2.2 | 专业工程暂估价 |  |  |  |  | 明细详见表-12-3
2.3 | 施工技术专项措施项目暂估价 |  |  |  |  | 明细详见表-12-7
3 | 计日工 |  |  |  |  | 明细详见表-12-4
4 | 总承包服务费 |  |  |  |  | 明细详见表-12-5
合 计 | [5 empty] | —
注：材料（工程设备）暂估单价进入清单项目综合单价，此处不汇总。
表-12

## 表-13 规费、税金项目清单与计价表【室外电气工程】
规费、税金项目计价表
工程名称：室外电气工程 |  | 标段：疏附县技工学校2026年办学条件提升改造项目 |  |  | 第 1 页 共 1 页
序号 | 项目名称 |  | 计算基础 | 计算基数 |  | 计算费率(%) | 金额（元）
1 | 规费 |  | 社会保险费+住房公积金
1.1 | 社会保险费 |  | 养老保险费+失业保险费+医疗保险费(生育保险费)+工伤保险费
1.11 | 养老保险费 |  | 分部分项人工费+单价措施项目人工费 |  |  | 7.13
1.12 | 失业保险费 |  | 分部分项人工费+单价措施项目人工费 |  |  | 0.28
1.13 | 医疗保险费(生育保险费) |  | 分部分项人工费+单价措施项目人工费 |  |  | 1.58
1.14 | 工伤保险费 |  | 分部分项人工费+单价措施项目人工费 |  |  | 0.19
1.2 | 住房公积金 |  | 分部分项人工费+单价措施项目人工费 |  |  | 1.05
2 | 税金 |  | 税前工程造价 |  |  | 9
合计
编制人（造价人员）： |  |  |  |  | 复核人（造价工程师）：
表-13

## 表-04 单位工程投标报价汇总表【燃气管网工程】
单位工程投标报价汇总表
工程名称：燃气管网工程 |  | 标段：疏附县技工学校2026年办学条件提升改造项目 |  | 第 1 页 共 1 页
序号 | 汇总内容 |  | 金额(元) |  | 其中：暂估价(元)
一 | 分部分项工程费
二 | 措施项目费
2.1 | 单价措施项目费
2.2 | 总价措施项目费
2.21 | 其中：安全文明施工费
三 | 其他项目费
3.1 | 暂列金额
3.2 | 暂估价
3.3 | 计日工
3.4 | 总承包服务费
四 | 规费
五 | 税前工程造价
六 | 税金
投标报价合计=一+二+三+四+六
注：本表适用于单位工程招标控制价或投标报价的汇总，如无单位工程划分，单项工程也使用本表汇总
表—04

## 表-08 分部分项工程和单价措施项目清单与计价表【燃气管网
分部分项工程和单价措施项目清单与计价表
工程名称：燃气管网工程 |  |  |  | 标段：疏附县技工学校2026年办学条件提升改造项目 |  |  |  | 第 1 页 共 1 页
序号 | 项目编码 | 项目名称 | 项目特征描述 |  | 计量单位 | 工程量 | 金额（元）
[7 empty] | 综合单价 |  | 合价 | 其中
暂估价
分部分项
1 | 040501004001 | 塑料管 | 1.材质及规格:PE100 SDR11系列 de63 2.连接形式:电熔连接 3.管道检验及试验要求:压力试验、气密性试验 4.聚乙烯胶带防腐 5.包含管道安装所需的弯头、三通、变径等全部管件 |  | m | 350
2 | 040501002001 | 钢管 | 1.材质及规格:无缝钢管 φ159*6 2.接口方式:焊接接口 3.管道检验及试验要求:压力试验、气密性试验 4.聚乙烯胶带防腐 5.包含管道安装所需的弯头、三通、变径等全部管件 |  | m | 40
3 | 040502005001 | 阀门 | 1.种类:双放散PE球阀 2.材质及规格:DE63 |  | 个 | 1
分部小计
措施项目
分部小计
本页小计
合计
注：为计取规费等的使用，可在表中增设其中：“定额人工费”。
表—08

## 表-11 总价措施项目清单与计价表【燃气管网工程】
总价措施项目清单与计价表
工程名称：燃气管网工程 |  |  | 标段：疏附县技工学校2026年办学条件提升改造项目 |  |  |  |  | 第 1 页 共 2 页
序号 | 项目编码 | 项目名称 |  | 计算基础 | 费率(%) | 金额(元) | 调整费率(%) |  | 调整后金额(元) | 备注
1 | 041109001001 | 安全文明施工
2 | 041109001002 | 其中：环境保护费、文明施工费、安全施工费 |  | 分部分项人工费+单价措施项目人工费 | 0.43
3 | 041109001003 | 其中：临时设施费 |  | 分部分项人工费+单价措施项目人工费 | 1.58
4 | 041109001004 | 其中：智慧工地基础配置费
5 | 041109002001 | 夜间施工增加费 |  |  | 0 |  |  |  |  | 按实际发生计取，不发生不计取。
6 | 041109003001 | 二次搬运费 |  | 分部分项人工费+单价措施项目人工费 | 0
7 | 041109004001 | 冬雨季施工增加费 |  |  | 0 |  |  |  |  | 不发生不计取，在编制施工招标文件时依据工程实际情况，结合市场编制费用清单。
8 | 041109007001 | 已完工程及设备保护费 |  | 分部分项人工费+单价措施项目人工费 | 0
9 | X041109008001 | 工程定位复测、点交清理费 |  | 分部分项人工费+单价措施项目人工费 | 0.11
10 | X041109010001 | 检验试验费
11 | X041109010002 | 其中：自检试验费 |  |  | 0
12 | X041109010003 | 其中：检验试验配合费 |  | 分部分项人工费+单价措施项目人工费 | 0.08
13 | X041109012001 | 特殊地区增加费 |  |  | 0 |  |  |  |  | 结合工程实际情况，按相关规定计取(高海拔地区施工增加费计算过程详见【取费设置】-【高海拔地区施工增加
编制人（造价人员）： | [7 empty] | 复核人（造价工程师）：
注：1.“计算基础”中安全文明施工费可为“定额基价”、“定额人工费”或“定额人工费+定额机械费”，其他项目可为“定额人工费”或“定额人工费+定额机械费”。 2.按施工方案计算的措施费，若无“计算基础”和“费率”的数值，也可只填“金额”数值，但应在备注栏说明施工方案出处或计算方法。
表-11
总价措施项目清单与计价表
工程名称：燃气管网工程 |  |  | 标段：疏附县技工学校2026年办学条件提升改造项目 |  |  |  |  | 第 2 页 共 2 页
序号 | 项目编码 | 项目名称 |  | 计算基础 | 费率(%) | 金额(元) | 调整费率(%) |  | 调整后金额(元) | 备注
费】功能界面)
14 | 04B990 | 施工因素增加费 |  | 分部分项人工费+单价措施项目人工费 | 2.76
15 | 04B991 | 竣工档案编制费 |  | 分部分项人工费+单价措施项目人工费 | 0.32
合 计
编制人（造价人员）： | [7 empty] | 复核人（造价工程师）：
注：1.“计算基础”中安全文明施工费可为“定额基价”、“定额人工费”或“定额人工费+定额机械费”，其他项目可为“定额人工费”或“定额人工费+定额机械费”。 2.按施工方案计算的措施费，若无“计算基础”和“费率”的数值，也可只填“金额”数值，但应在备注栏说明施工方案出处或计算方法。
表-11

## 表-12 其他项目清单与计价汇总表【燃气管网工程】
其他项目清单与计价汇总表
工程名称：燃气管网工程 |  | 标段：疏附县技工学校2026年办学条件提升改造项目 |  |  | 第 1 页 共 1 页
序号 | 项目名称 |  | 金额(元) | 结算金额(元) |  | 备注
1 | 暂列金额 |  |  |  |  | 明细详见表-12-1
2 | 暂估价
2.1 | 材料暂估价 |  | — |  |  | 明细详见表-12-2
2.2 | 专业工程暂估价 |  |  |  |  | 明细详见表-12-3
2.3 | 施工技术专项措施项目暂估价 |  |  |  |  | 明细详见表-12-7
3 | 计日工 |  |  |  |  | 明细详见表-12-4
4 | 总承包服务费 |  |  |  |  | 明细详见表-12-5
合 计 | [5 empty] | —
注：材料（工程设备）暂估单价进入清单项目综合单价，此处不汇总。
表-12

## 表-13 规费、税金项目清单与计价表【燃气管网工程】
规费、税金项目计价表
工程名称：燃气管网工程 |  | 标段：疏附县技工学校2026年办学条件提升改造项目 |  |  | 第 1 页 共 1 页
序号 | 项目名称 |  | 计算基础 | 计算基数 |  | 计算费率(%) | 金额（元）
1 | 规费 |  | 社会保险费+住房公积金
1.1 | 社会保险费 |  | 养老保险费+失业保险费+医疗保险费(生育保险费)+工伤保险费
1.11 | 养老保险费 |  | 分部分项人工费+单价措施项目人工费 |  |  | 5.87
1.12 | 失业保险费 |  | 分部分项人工费+单价措施项目人工费 |  |  | 0.65
1.13 | 医疗保险费(生育保险费) |  | 分部分项人工费+单价措施项目人工费 |  |  | 3.14
1.14 | 工伤保险费 |  | 分部分项人工费+单价措施项目人工费 |  |  | 0.42
1.2 | 住房公积金 |  | 分部分项人工费+单价措施项目人工费 |  |  | 2.17
2 | 税金 |  | 税前工程造价 |  |  | 9
合计
编制人（造价人员）： |  |  |  |  | 复核人（造价工程师）：
表-13