## 1.1 封-1 封面
| 察布查尔县海努克镇琼布拉克村2026年美丽宜居村庄整治提升以工代赈项目 |  | 工程
招标工程量清单
招 标 人：
（单位盖章）
造价咨询人：
（单位盖章）

## 1.2 扉-1 扉页
| 察布查尔县海努克镇琼布拉克村2026年美丽宜居村庄整治提升以工代赈项目 |  |  |  | 工程
招标工程量清单
招 标 人： |  |  | 造价咨询人：
| （单位盖章） |  |  | （单位资质专用章）
法定代表人 |  |  | 法定代表人 | 赵桂琴
或其授权人： |  |  | 或其授权人：
| （签字或盖章） |  |  | （签字或盖章）
编 制 人： |  |  | 复 核 人：
| （造价人员签字盖专用章） |  |  | （造价工程师签字盖专用章）
编 制 时 间： |  |  | 复 核 日 期：

## 1.3 表-1 总说明
总说明
工程名称：察布查尔县海努克镇琼布拉克村2026年美丽宜居村庄整治提升以工代赈项目 | 第1页 共1页
一、工程名称：察布查尔县海努克镇琼布拉克村2026年美丽宜居村庄整治提升以工代赈项目 二、工程概况：1.新建1.5米宽彩砖人行道15000平方米，路缘石20公里；2.新建上口宽0.59米，0.4米深度D40U型渠0.8公里，流量0.05m3/s，配套渠系建筑物75座，其中5m入户盖板涵28座，7m入户盖板涵 2座，8m入户盖板涵2座，7m跨油路盖板涵3座， 10m跨油路盖板涵1座， 节制单向分水闸7座，分水口32座。 三、编制依据 1、水利部水总【2024】323号文发布的《水利工程概（估）算编制规定》及水利工程系列定额的通知。 2、水利工程系列定额包括《水利建筑工程预算定额》《水利建筑工程概算定额》《水利设备安装工程预算定额》《《水利设备安装工程概算定额》《水土保持工程概算定额》和《水利工程施工机械台时费定额》 3.水利部水总【2014】429号文发布的《水利工程设计概（估）算编制规定》。 4.水利部办公厅关于印发《水利工程营业税改征增值税计价依据调整办法》的通知办水 总【2016】132号文。 二、其他说明 1、人工预算单价根据水利部水总（2024）323号文，本工程为河道（田间）工程，四类地区，人 工预算单价：工长33.35元/工时，高级工15.74元/工时，中级工12.9元/工时，初级 工12.05.元/工时。 2、材料价格按伊宁地区2026年2月信息价计入。 3、电、风、水价格按施工方法结合当地实际情况综合计算。 4、机械台时费按水利部水总【2002】116号文发布的《水利工程施工机械台班台时费定 额》计算。 5、主要材料采用就近取材的原则（具体运距参看图纸说明内容），其原价依据当地这期市场价或伊宁地区2026年2月信息价为计价依据，计入材料运杂费后生成预算单价，其运杂费、装卸费计算执行新疆维吾尔自治区公路工程建设项目估概算编 制办法新交规[2021]1 号文规定。

## 2.1 工程项目总价表
工程项目总价表
合同编号： 工程名称：察布查尔县海努克镇琼布拉克村2026年美丽宜居村庄整治提升以工代赈项目 |  | 第1页 共1页
序号 | 工程项目名称 | 金额（元）
一 | 分类分项工程量清单项目
1 | 道路工程
2 | 水利建筑工程
3 | 金属结构设备安装工程
二 | 措施项目
1 | 临时工程
三 | 其他项目
四 | 零星工作
合计
【新点水利软件新疆版 V10.4.4】

## 2.2 分类分项工程量清单
分类分项工程量清单
合同编号： 工程名称：察布查尔县海努克镇琼布拉克村2026年美丽宜居村庄整治提升以工代赈项目 | [6 empty] | 第1页 共20页
序号 | 项目编码 | 项目名称 | 清单特征 | 计量单位 | 工程数量 | 单价(元) | 合价(元) | 主要技术条款编码 | 备注
1 | 500100001 | 道路工程
1.1 | 500100001001 | 一般土方开挖 | 1、土类分级：三类土 2、开挖厚度：40cm以内 3、运距：施工方自行考虑 | m3 | 7215
1.2 | 500100001002 | 土石填筑体拆除 | 1、断面形式：硬化混凝土 2、拆除要求：机械拆除 3、运距：施工方自行考虑 | m3 | 84.645
1.3 | 500100001003 | 拆除彩砖 | 1、拆除要求：人工拆除彩砖地面，彩砖厚度6cm 2、弃渣运距：施工方自行考虑 | m2 | 114.7
1.4 | 500100001004 | 垫层料填筑 | 1、运距：10km 2、颗粒级配：天然砂砾石 3、分层厚度及碾压遍数：20cm厚 4、填筑体相对密度：轮式压路机震动碾压 | m2 | 18500
1.5 | 500100001005 | 普通混凝土 | 1、部位及类型：人行道混凝土基础，10cm厚 2、设计龄期、强度等级及配合比：C30 | m3 | 1500
1.6 | 500100001006 | 人行道方砖 | 6cm厚人行道方砖，3cm中粗砂底层 | m2 | 15000
1.7 | 500100001007 | 路缘石安砌 | C30混凝土路缘石，规格：500*200*100mm | m | 20000
【新点水利软件新疆版 V10.4.4】
分类分项工程量清单
合同编号： 工程名称：察布查尔县海努克镇琼布拉克村2026年美丽宜居村庄整治提升以工代赈项目 | [6 empty] | 第2页 共20页
序号 | 项目编码 | 项目名称 | 清单特征 | 计量单位 | 工程数量 | 单价(元) | 合价(元) | 主要技术条款编码 | 备注
1.8 | 500100001008 | 路缘石垫层 | C25混凝土靠背。 | m3 | 550
2 | 500100002 | 水利建筑工程
2.1 | 500100003 | 渠道工程 （D40U型渠道） |  | m | 550
2.1.1 | 500100003001 | 一般土方开挖 | 1、土类分级：三类土，渠堤清表 2、开挖厚度：10cm | m3 | 115.94
2.1.2 | 500100003002 | 渠道土方开挖 | 1、土类分级：三类土，人机配合挖土2：8 2、断面形式及尺寸：D40U型渠 | m3 | 324.72
2.1.3 | 500100003003 | 一般土方填筑 | 1、土质及含水量：渠堤土方填筑，振动碾压实 | m3 | 67.03
2.1.4 | 500100003004 | 一般土方开挖 | 1、土类分级：三类土，土方外运 2、运距：10公里 | m3 | 373.63
2.1.5 | 500100003005 | 粘土料填筑 | 1、土质及含水量：U型槽土模土方回填，人工回填夯实 | m3 | 112.2
2.1.6 | 500100003006 | 一般土方开挖（外借土方） | 外借土方，运距15公里 | m3 | 112.29
2.1.7 | 500100003007 | 垫层料填筑 | 1、运距：砂石料，运距10公里 2、分层厚度及碾压遍数：人工铺筑，厚度30cm | m3 | 161.15
【新点水利软件新疆版 V10.4.4】
分类分项工程量清单
合同编号： 工程名称：察布查尔县海努克镇琼布拉克村2026年美丽宜居村庄整治提升以工代赈项目 | [6 empty] | 第3页 共20页
序号 | 项目编码 | 项目名称 | 清单特征 | 计量单位 | 工程数量 | 单价(元) | 合价(元) | 主要技术条款编码 | 备注
2.1.8 | 500100003008 | 普通混凝土 | 1、部位及类型：U型渠混凝土 2、设计龄期、强度等级及配合比：C30 3、抗渗、抗冻、抗磨等要求：F200W6 4、级配、拌制要求：二级配 5、运距：施工方自行考虑 | m3 | 59.29
2.1.9 | 500100003009 | U40渠道滑模 | 1、名称：U40渠道滑膜 | 套 | 1
2.1.10 | 500100003010 | 伸缩缝 | 1、伸缩缝部位：U型渠砼伸缩缝 2、填料的种类、规格：双组份聚氨酯密封膏 | m3 | 0.1
2.1.11 | 500100003011 | 伸缩缝 | 1、伸缩缝部位：U型渠砼伸缩缝 2、填料的种类、规格：高压闭孔板 | m3 | 0.3
2.1.12 | 500100003012 | 挖运树根 | 树根机械挖装，运输，运距3公里以内 | 棵 | 28
【新点水利软件新疆版 V10.4.4】
分类分项工程量清单
合同编号： 工程名称：察布查尔县海努克镇琼布拉克村2026年美丽宜居村庄整治提升以工代赈项目 | [6 empty] | 第4页 共20页
序号 | 项目编码 | 项目名称 | 清单特征 | 计量单位 | 工程数量 | 单价(元) | 合价(元) | 主要技术条款编码 | 备注
2.1.13 | 500100003013 | 普通混凝土 | 1、部位及类型：混凝土隔墙 2、设计龄期、强度等级及配合比：C30 3、抗渗、抗冻、抗磨等要求：F200W6 4、级配、拌制要求：二级配，搅拌机拌制 5、运距：施工方自行考虑 | m3 | 2.73
2.1.14 | 500100003014 | 普通模板 | 1、类型及结构尺寸：隔墙模板 2、材料品种：钢模板 3、制作、组装、安装及拆卸标准(如强度、刚度、稳定性)：制作，组装，安装，拆除 | m2 | 6.82
2.2 | 500100004 | 渠系建筑物
2.2.1 | 500100005 | 5米盖板涵 |  | 座 | 28
2.2.1.1 | 500100005001 | 渠道土方开挖 | 1、土类分级：三类土，人机配合挖土 2：8 2、断面形式及尺寸：D40U型渠 | m3 | 524.79
2.2.1.2 | 500100005002 | 一般土方填筑 | 1、土质及含水量：人工回填夯实土方 | m3 | 209.92
2.2.1.3 | 500100005003 | 垫层料填筑 | 1、运距：外购砂石料 2、分层厚度及碾压遍数：人工铺筑，厚度30cm | m3 | 105.84
【新点水利软件新疆版 V10.4.4】
分类分项工程量清单
合同编号： 工程名称：察布查尔县海努克镇琼布拉克村2026年美丽宜居村庄整治提升以工代赈项目 | [6 empty] | 第5页 共20页
序号 | 项目编码 | 项目名称 | 清单特征 | 计量单位 | 工程数量 | 单价(元) | 合价(元) | 主要技术条款编码 | 备注
2.2.1.4 | 500100005004 | 普通混凝土 | 1、部位及类型：桥底板，边墙、齿墙 2、设计龄期、强度等级及配合比：C30 3、抗渗、抗冻、抗磨等要求：F200W6 4、级配、拌制要求：二级配，搅拌机拌制 5、运距：施工方自行考虑 | m3 | 67.2
2.2.1.5 | 500100005005 | 普通混凝土 | 1、部位及类型：现浇钢筋砼台帽 2、设计龄期、强度等级及配合比：C30 3、抗渗、抗冻、抗磨等要求：F200W6 4、级配、拌制要求：二级配，搅拌机拌制 5、运距：施工方自行考滤 | m3 | 7
【新点水利软件新疆版 V10.4.4】
分类分项工程量清单
合同编号： 工程名称：察布查尔县海努克镇琼布拉克村2026年美丽宜居村庄整治提升以工代赈项目 | [6 empty] | 第6页 共20页
序号 | 项目编码 | 项目名称 | 清单特征 | 计量单位 | 工程数量 | 单价(元) | 合价(元) | 主要技术条款编码 | 备注
2.2.1.6 | 500100005006 | 普通混凝土 | 1、部位及类型：现浇钢筋砼盖板（含帽石） 2、设计龄期、强度等级及配合比：C30 3、抗渗、抗冻、抗磨等要求：F200W6 4、级配、拌制要求：二级配，搅拌机拌制 5、运距：施工方自行考虑 | m3 | 26.18
2.2.1.7 | 500100005007 | 普通混凝土 | 1、部位及类型：现浇砼过渡段 2、设计龄期、强度等级及配合比：C30 3、抗渗、抗冻、抗磨等要求：F200W6 4、级配、拌制要求：二级配，搅拌机拌制 5、运距：施工方自行考虑 | m3 | 6.29
2.2.1.8 | 500100005008 | 普通模板 | 1、类型及结构尺寸：墙模板 2、材料品种：钢模板 3、制作、组装、安装及拆卸标准(如强度、刚度、稳定性)：制作，组装，安装，拆除 | m2 | 426.7
2.2.1.9 | 500100005009 | 钢筋加工及安装 | 钢筋制作、安装 | t | 3.892
【新点水利软件新疆版 V10.4.4】
分类分项工程量清单
合同编号： 工程名称：察布查尔县海努克镇琼布拉克村2026年美丽宜居村庄整治提升以工代赈项目 | [6 empty] | 第7页 共20页
序号 | 项目编码 | 项目名称 | 清单特征 | 计量单位 | 工程数量 | 单价(元) | 合价(元) | 主要技术条款编码 | 备注
2.2.2 | 500100006 | 7m入户盖板涵 |  | 座 | 2
2.2.2.1 | 500100006001 | 渠道土方开挖 | 1、土类分级：三类土，人机配合挖土 2：8 2、断面形式及尺寸：D40U型渠 | m3 | 48.2
2.2.2.2 | 500100006002 | 一般土方填筑 | 1、土质及含水量：人工回填夯实土方 | m3 | 19.28
2.2.2.3 | 500100006003 | 垫层料填筑 | 1、运距：外购砂石料 2、分层厚度及碾压遍数：人工铺筑，厚度30cm | m3 | 9.72
2.2.2.4 | 500100006004 | 普通混凝土 | 1、部位及类型：桥底板，边墙、齿墙 2、设计龄期、强度等级及配合比：C30 3、抗渗、抗冻、抗磨等要求：F200W6 4、级配、拌制要求：二级配，搅拌机拌制 5、运距：施工方自行考虑 | m3 | 6.6
【新点水利软件新疆版 V10.4.4】
分类分项工程量清单
合同编号： 工程名称：察布查尔县海努克镇琼布拉克村2026年美丽宜居村庄整治提升以工代赈项目 | [6 empty] | 第8页 共20页
序号 | 项目编码 | 项目名称 | 清单特征 | 计量单位 | 工程数量 | 单价(元) | 合价(元) | 主要技术条款编码 | 备注
2.2.2.5 | 500100006005 | 普通混凝土 | 1、部位及类型：现浇钢筋砼台帽 2、设计龄期、强度等级及配合比：C30 3、抗渗、抗冻、抗磨等要求：F200W6 4、级配、拌制要求：二级配，搅拌机拌制 5、运距：施工方自行考滤 | m3 | 0.7
2.2.2.6 | 500100006006 | 普通混凝土 | 1、部位及类型：现浇钢筋砼盖板（含帽石） 2、设计龄期、强度等级及配合比：C30 3、抗渗、抗冻、抗磨等要求：F200W6 4、级配、拌制要求：二级配，搅拌机拌制 5、运距：施工方自行考虑 | m3 | 2.53
【新点水利软件新疆版 V10.4.4】
分类分项工程量清单
合同编号： 工程名称：察布查尔县海努克镇琼布拉克村2026年美丽宜居村庄整治提升以工代赈项目 | [6 empty] | 第9页 共20页
序号 | 项目编码 | 项目名称 | 清单特征 | 计量单位 | 工程数量 | 单价(元) | 合价(元) | 主要技术条款编码 | 备注
2.2.2.7 | 500100006007 | 普通混凝土 | 1、部位及类型：现浇砼过渡段 2、设计龄期、强度等级及配合比：C30 3、抗渗、抗冻、抗磨等要求：F200W6 4、级配、拌制要求：二级配，搅拌机拌制 5、运距：施工方自行考虑 | m3 | 0.45
2.2.2.8 | 500100006008 | 普通模板 | 1、类型及结构尺寸：墙模板 2、材料品种：钢模板 3、制作、组装、安装及拆卸标准(如强度、刚度、稳定性)：制作，组装，安装，拆除 | m2 | 41.12
2.2.2.9 | 500100006009 | 钢筋加工及安装 | 钢筋制作、安装 | t | 0.36402
2.2.3 | 500100007 | 8m入户盖板涵 |  | 座 | 2
2.2.3.1 | 500100007001 | 渠道土方开挖 | 1、土类分级：三类土，人机配合挖土 2：8 2、断面形式及尺寸：D40U型渠 | m3 | 53.55
2.2.3.2 | 500100007002 | 一般土方填筑 | 1、土质及含水量：人工回填夯实土方 | m3 | 21.42
2.2.3.3 | 500100007003 | 垫层料填筑 | 1、运距：外购砂石料 2、分层厚度及碾压遍数：人工铺筑，厚度30cm | m3 | 10.8
【新点水利软件新疆版 V10.4.4】
分类分项工程量清单
合同编号： 工程名称：察布查尔县海努克镇琼布拉克村2026年美丽宜居村庄整治提升以工代赈项目 | [6 empty] | 第10页 共20页
序号 | 项目编码 | 项目名称 | 清单特征 | 计量单位 | 工程数量 | 单价(元) | 合价(元) | 主要技术条款编码 | 备注
2.2.3.4 | 500100007004 | 普通混凝土 | 1、部位及类型：桥底板，边墙、齿墙 2、设计龄期、强度等级及配合比：C30 3、抗渗、抗冻、抗磨等要求：F200W6 4、级配、拌制要求：二级配，搅拌机拌制 5、运距：施工方自行考虑 | m3 | 7.5
2.2.3.5 | 500100007005 | 普通混凝土 | 1、部位及类型：现浇钢筋砼台帽 2、设计龄期、强度等级及配合比：C30 3、抗渗、抗冻、抗磨等要求：F200W6 4、级配、拌制要求：二级配，搅拌机拌制 5、运距：施工方自行考滤 | m3 | 0.8
【新点水利软件新疆版 V10.4.4】
分类分项工程量清单
合同编号： 工程名称：察布查尔县海努克镇琼布拉克村2026年美丽宜居村庄整治提升以工代赈项目 | [6 empty] | 第11页 共20页
序号 | 项目编码 | 项目名称 | 清单特征 | 计量单位 | 工程数量 | 单价(元) | 合价(元) | 主要技术条款编码 | 备注
2.2.3.6 | 500100007006 | 普通混凝土 | 1、部位及类型：现浇钢筋砼盖板（含帽石） 2、设计龄期、强度等级及配合比：C30 3、抗渗、抗冻、抗磨等要求：F200W6 4、级配、拌制要求：二级配，搅拌机拌制 5、运距：施工方自行考虑 | m3 | 2.86
2.2.3.7 | 500100007007 | 普通混凝土 | 1、部位及类型：现浇砼过渡段 2、设计龄期、强度等级及配合比：C30 3、抗渗、抗冻、抗磨等要求：F200W6 4、级配、拌制要求：二级配，搅拌机拌制 5、运距：施工方自行考虑 | m3 | 0.45
2.2.3.8 | 500100007008 | 普通模板 | 1、类型及结构尺寸：墙模板 2、材料品种：钢模板 3、制作、组装、安装及拆卸标准(如强度、刚度、稳定性)：制作，组装，安装，拆除 | m2 | 46.44
2.2.3.9 | 500100007009 | 钢筋加工及安装 | 钢筋制作、安装 | t | 0.44662
【新点水利软件新疆版 V10.4.4】
分类分项工程量清单
合同编号： 工程名称：察布查尔县海努克镇琼布拉克村2026年美丽宜居村庄整治提升以工代赈项目 | [6 empty] | 第12页 共20页
序号 | 项目编码 | 项目名称 | 清单特征 | 计量单位 | 工程数量 | 单价(元) | 合价(元) | 主要技术条款编码 | 备注
2.2.4 | 500100008 | 7m跨油路盖板涵 |  | 座 | 3
2.2.4.1 | 500100008001 | 渠道土方开挖 | 1、土类分级：三类土，人机配合挖土 2：8 2、断面形式及尺寸：D40U型渠 | m3 | 72.29
2.2.4.2 | 500100008002 | 一般土方填筑 | 1、土质及含水量：人工回填夯实土方 | m3 | 28.92
2.2.4.3 | 500100008003 | 垫层料填筑 | 1、运距：外购砂石料 2、分层厚度及碾压遍数：人工铺筑，厚度30cm | m3 | 21.6
2.2.4.4 | 500100008004 | 沥青混凝土 | 1、沥青性能指标：细粒式沥青混凝土，人工摊铺 | m2 | 70.2
2.2.4.5 | 500100008005 | 封层 | 路面封层，石油沥青，下封层 | m2 | 70.2
2.2.4.6 | 500100008006 | 普通混凝土 | 1、部位及类型：桥底板，边墙、齿墙 2、设计龄期、强度等级及配合比：C30 3、抗渗、抗冻、抗磨等要求：F200W6 4、级配、拌制要求：二级配，搅拌机拌制 5、运距：施工方自行考虑 | m3 | 9.9
【新点水利软件新疆版 V10.4.4】
分类分项工程量清单
合同编号： 工程名称：察布查尔县海努克镇琼布拉克村2026年美丽宜居村庄整治提升以工代赈项目 | [6 empty] | 第13页 共20页
序号 | 项目编码 | 项目名称 | 清单特征 | 计量单位 | 工程数量 | 单价(元) | 合价(元) | 主要技术条款编码 | 备注
2.2.4.7 | 500100008007 | 普通混凝土 | 1、部位及类型：现浇钢筋砼台帽 2、设计龄期、强度等级及配合比：C30 3、抗渗、抗冻、抗磨等要求：F200W6 4、级配、拌制要求：二级配，搅拌机拌制 5、运距：施工方自行考滤 | m3 | 1.05
2.2.4.8 | 500100008008 | 普通混凝土 | 1、部位及类型：现浇钢筋砼盖板（含帽石） 2、设计龄期、强度等级及配合比：C30 3、抗渗、抗冻、抗磨等要求：F200W6 4、级配、拌制要求：二级配，搅拌机拌制 5、运距：施工方自行考虑 | m3 | 3.8
【新点水利软件新疆版 V10.4.4】
分类分项工程量清单
合同编号： 工程名称：察布查尔县海努克镇琼布拉克村2026年美丽宜居村庄整治提升以工代赈项目 | [6 empty] | 第14页 共20页
序号 | 项目编码 | 项目名称 | 清单特征 | 计量单位 | 工程数量 | 单价(元) | 合价(元) | 主要技术条款编码 | 备注
2.2.4.9 | 500100008009 | 普通混凝土 | 1、部位及类型：现浇砼过渡段 2、设计龄期、强度等级及配合比：C30 3、抗渗、抗冻、抗磨等要求：F200W6 4、级配、拌制要求：二级配，搅拌机拌制 5、运距：施工方自行考虑 | m3 | 0.67
2.2.4.10 | 500100008010 | 普通模板 | 1、类型及结构尺寸：墙模板 2、材料品种：钢模板 3、制作、组装、安装及拆卸标准(如强度、刚度、稳定性)：制作，组装，安装，拆除 | m2 | 61.68
2.2.4.11 | 500100008011 | 钢筋加工及安装 | 钢筋制作、安装 | t | 0.54603
2.2.5 | 500100009 | 10m跨油路盖板涵 |  | 座 | 1
2.2.5.1 | 500100009001 | 渠道土方开挖 | 1、土类分级：三类土，人机配合挖土 2：8 2、断面形式及尺寸：D40U型渠 | m3 | 32.13
2.2.5.2 | 500100009002 | 一般土方填筑 | 1、土质及含水量：人工回填夯实土方 | m3 | 12.85
2.2.5.3 | 500100009003 | 垫层料填筑 | 1、运距：外购砂石料 2、分层厚度及碾压遍数：人工铺筑，厚度30cm | m3 | 9.36
【新点水利软件新疆版 V10.4.4】
分类分项工程量清单
合同编号： 工程名称：察布查尔县海努克镇琼布拉克村2026年美丽宜居村庄整治提升以工代赈项目 | [6 empty] | 第15页 共20页
序号 | 项目编码 | 项目名称 | 清单特征 | 计量单位 | 工程数量 | 单价(元) | 合价(元) | 主要技术条款编码 | 备注
2.2.5.4 | 500100009004 | 沥青混凝土 | 1、沥青性能指标：细粒式沥青混凝土，人工摊铺 | m2 | 34.2
2.2.5.5 | 500100009005 | 封层 | 路面封层，石油沥青，下封层 | m2 | 34.2
2.2.5.6 | 500100009006 | 普通混凝土 | 1、部位及类型：桥底板，边墙、齿墙 2、设计龄期、强度等级及配合比：C30 3、抗渗、抗冻、抗磨等要求：F200W6 4、级配、拌制要求：二级配，搅拌机拌制 5、运距：施工方自行考虑 | m3 | 4.65
2.2.5.7 | 500100009007 | 普通混凝土 | 1、部位及类型：现浇钢筋砼台帽 2、设计龄期、强度等级及配合比：C30 3、抗渗、抗冻、抗磨等要求：F200W6 4、级配、拌制要求：二级配，搅拌机拌制 5、运距：施工方自行考滤 | m3 | 0.5
【新点水利软件新疆版 V10.4.4】
分类分项工程量清单
合同编号： 工程名称：察布查尔县海努克镇琼布拉克村2026年美丽宜居村庄整治提升以工代赈项目 | [6 empty] | 第16页 共20页
序号 | 项目编码 | 项目名称 | 清单特征 | 计量单位 | 工程数量 | 单价(元) | 合价(元) | 主要技术条款编码 | 备注
2.2.5.8 | 500100009008 | 普通混凝土 | 1、部位及类型：现浇钢筋砼盖板（含帽石） 2、设计龄期、强度等级及配合比：C30 3、抗渗、抗冻、抗磨等要求：F200W6 4、级配、拌制要求：二级配，搅拌机拌制 5、运距：施工方自行考虑 | m3 | 1.76
2.2.5.9 | 500100009009 | 普通混凝土 | 1、部位及类型：现浇砼过渡段 2、设计龄期、强度等级及配合比：C30 3、抗渗、抗冻、抗磨等要求：F200W6 4、级配、拌制要求：二级配，搅拌机拌制 5、运距：施工方自行考虑 | m3 | 0.22
2.2.5.10 | 500100009010 | 普通模板 | 1、类型及结构尺寸：墙模板 2、材料品种：钢模板 3、制作、组装、安装及拆卸标准(如强度、刚度、稳定性)：制作，组装，安装，拆除 | m2 | 28.54
2.2.5.11 | 500100009011 | 钢筋加工及安装 | 钢筋制作、安装 | t | 0.26888
【新点水利软件新疆版 V10.4.4】
分类分项工程量清单
合同编号： 工程名称：察布查尔县海努克镇琼布拉克村2026年美丽宜居村庄整治提升以工代赈项目 | [6 empty] | 第17页 共20页
序号 | 项目编码 | 项目名称 | 清单特征 | 计量单位 | 工程数量 | 单价(元) | 合价(元) | 主要技术条款编码 | 备注
2.2.6 | 500100010 | 节制单向分水闸 |  | 座 | 7
2.2.6.1 | 500100010001 | 坑土方开挖 | 1、土类分级：三类土，人机配合挖坑土方 | m3 | 80.85
2.2.6.2 | 500100010002 | 一般土方填筑 | 1、土质及含水量：人工回填夯实土方 | m3 | 32.34
2.2.6.3 | 500100010003 | 垫层料填筑 | 1、运距：外购砂石料 2、分层厚度及碾压遍数：人工铺筑，厚度30cm | m3 | 3.64
2.2.6.4 | 500100010004 | 普通混凝土 | 1、部位及类型：闸墩 2、设计龄期、强度等级及配合比：C30 3、抗渗、抗冻、抗磨等要求：F200W6 4、级配、拌制要求：二级配 5、运距：施工方自行考虑 | m3 | 6.58
2.2.6.5 | 500100010005 | 普通混凝土 | 1、部位及类型：闸室底板 2、设计龄期、强度等级及配合比：C25 3、抗渗、抗冻、抗磨等要求：F200W6 4、级配、拌制要求：二级配，搅拌机拌制 5、运距：施工方自行考虑 | m3 | 1.54
【新点水利软件新疆版 V10.4.4】
分类分项工程量清单
合同编号： 工程名称：察布查尔县海努克镇琼布拉克村2026年美丽宜居村庄整治提升以工代赈项目 | [6 empty] | 第18页 共20页
序号 | 项目编码 | 项目名称 | 清单特征 | 计量单位 | 工程数量 | 单价(元) | 合价(元) | 主要技术条款编码 | 备注
2.2.6.6 | 500100010006 | 普通混凝土 | 1、部位及类型：混凝土扭面 2、设计龄期、强度等级及配合比：C25 3、抗渗、抗冻、抗磨等要求：F200W6 4、级配、拌制要求：二级配，搅拌机拌制 5、运距：施工方自行考虑 | m3 | 7.63
2.2.6.7 | 500100010007 | 普通混凝土 | 1、部位及类型：现浇砼隔墙 2、设计龄期、强度等级及配合比：C30 3、抗渗、抗冻、抗磨等要求：F200W6 4、级配、拌制要求：二级配，搅拌机拌制 5、运距：施工方自行考虑 | m3 | 7.63
2.2.6.8 | 500100010008 | 普通模板 | 1、类型及结构尺寸：闸室台身模板 2、材料品种：钢模板 3、制作、组装、安装及拆卸标准(如强度、刚度、稳定性)：制作，组装，安装，拆除 | m2 | 69.72
2.2.7 | 500100011 | 分水口 |  | 座 | 32
【新点水利软件新疆版 V10.4.4】
分类分项工程量清单
合同编号： 工程名称：察布查尔县海努克镇琼布拉克村2026年美丽宜居村庄整治提升以工代赈项目 | [6 empty] | 第19页 共20页
序号 | 项目编码 | 项目名称 | 清单特征 | 计量单位 | 工程数量 | 单价(元) | 合价(元) | 主要技术条款编码 | 备注
2.2.7.1 | 500100011001 | 坑土方开挖 | 1、土类分级：三类土，人机配合挖坑土方 | m3 | 9.31
2.2.7.2 | 500100011002 | 一般土方填筑 | 1、土质及含水量：人工回填夯实土方 | m3 | 3.72
2.2.7.3 | 500100011003 | 垫层料填筑 | 1、运距：外购砂石料 2、分层厚度及碾压遍数：人工铺筑，厚度30cm | m3 | 0.54
2.2.7.4 | 500100011004 | 普通混凝土 | 1、部位及类型：底板 2、设计龄期、强度等级及配合比：C30 3、抗渗、抗冻、抗磨等要求：F200W6 4、级配、拌制要求：二级配，搅拌机拌制 5、运距：施工方自行考虑 | m3 | 0.97
2.2.7.5 | 500100011005 | 普通混凝土 | 1、部位及类型：混凝土隔墙 2、设计龄期、强度等级及配合比：C30 3、抗渗、抗冻、抗磨等要求：F200W6 4、级配、拌制要求：二级配，搅拌机拌制 5、运距：施工方自行考虑 | m3 | 1.54
【新点水利软件新疆版 V10.4.4】
分类分项工程量清单
合同编号： 工程名称：察布查尔县海努克镇琼布拉克村2026年美丽宜居村庄整治提升以工代赈项目 | [6 empty] | 第20页 共20页
序号 | 项目编码 | 项目名称 | 清单特征 | 计量单位 | 工程数量 | 单价(元) | 合价(元) | 主要技术条款编码 | 备注
2.2.7.6 | 500100011006 | 普通模板 | 1、类型及结构尺寸：模板 2、材料品种：钢模板 3、制作、组装、安装及拆卸标准(如强度、刚度、稳定性)：制作，组装，安装，拆除 | m2 | 10.05
3 | 500100012 | 金属结构设备安装工程 |  |  | 1
3.1 | 500100012001 | 闸门设备安装 | 1.类型:分水闸门 2.材质:钢制 3.规格、型号:40*40cm ,共14座 | t | 1.13512
3.2 | 500100012002 | 螺杆式启闭机设备安装 | 1.类型:启闭机QLP-0.5T 2.材质:钢制 3.形式:手摇式 | 套 | 14
【新点水利软件新疆版 V10.4.4】

## 2.3 措施项目清单
措施项目清单
合同编号： 工程名称：察布查尔县海努克镇琼布拉克村2026年美丽宜居村庄整治提升以工代赈项目 | [5 empty] | 第1页，共1页
序号 | 项目名称 | 单位 | 数量 | 单价 | 合价 | 备注
1 | 临时工程 | 项 | 1.000
1.1 | 施工专项工程 | 项 | 1.000
1.1.1 | 施工安全生产专项 | % | 2.500
1.2 | 其他施工临时工程 | 项 | 1.000
1.2.1 | 临时工程（按建安费的0.5%记取） | 项 | 1.000
1.2.2 | 施工房屋建筑工程 | m2 | 50.000
【新点水利软件新疆版 V10.4.4】

## 2.4 其他项目清单
其他项目清单
合同编号： 工程名称：察布查尔县海努克镇琼布拉克村2026年美丽宜居村庄整治提升以工代赈项目 |  |  | 第1页 共1页
序号 | 项目名称 | 金额（元） | 备注
1 | 预留金
【新点水利软件新疆版 V10.4.4】

## 2.5 零星工作项目清单
零星工作项目清单
合同编号： 工程名称：察布查尔县海努克镇琼布拉克村2026年美丽宜居村庄整治提升以工代赈项目 |  |  |  | 第1页 共1页
序号 | 名称 | 型号规格 | 计量单位 | 备注
一 | 人工
1.1
1.2
人工小计
二 | 材料
2.1
2.2
材料小计
三 | 施工机械
3.1
3.2
施工机械小计
【新点水利软件新疆版 V10.4.4】

## 2.6 工程单价费（税）率汇总表
工程单价费（税）率汇总表
合同编号： 工程名称：察布查尔县海努克镇琼布拉克村2026年美丽宜居村庄整治提升以工代赈项目 |  |  | 第1页 共1页
序号 | 工程类别 | 工程单价费（税）率(%) |  |  |  | 备注
|  | 其他直接费 | 间接费 | 利润 | 税金
一 | 建筑工程
| 取费基础 | 基本直接费 | 直接费 | 直接费+间接费 | 直接费+间接费+利润+材料补差+未计价装置性材料费
| 土方工程 | 3.4 | 10 | 7 | 9
| 石方工程 | 3.4 | 10 | 7 | 9
| 砌筑工程 | 3.4 | 5 | 7 | 9
| 混凝土浇筑工程 | 3.4 | 10 | 7 | 9
| 模板工程 | 3.4 | 7 | 7 | 9
| 钢筋工程 | 3.4 | 4 | 7 | 9
| 砂石备料工程 | 0.5 | 6 | 7 | 9
| 钻孔灌浆工程 | 3.4 | 4 | 7 | 9
| 锚固工程 | 3.4 | 7 | 7 | 9
| 掘进机施工隧洞工程 | 3 | 3 | 7 | 9
| 疏浚工程 | 3.4 | 5 | 7 | 9
| 其他工程 | 3.4 | 4 | 7 | 9
不取费
自编定额
二 | 安装工程
| 取费基础 | 基本直接费 | 人工费 | 直接费+间接费 | 直接费+间接费+利润+材料补差+未计价装置性材料费
| 设备安装工程 | 3.4 | 60 | 7 | 9
| 管道安装工程 | 3.4 | 60 | 7 | 9
【新点水利软件新疆版 V10.4.4】