## 表10_2_2-1 招标工程量清单封面格式
【表10.2.2-1】
| 2026年度金华校区体育场地维修改造 | 工程
招标工程量清单
招 标 人:
(单位盖章)
造价咨询人:
(单位盖章)

## 表10_2_2-2 招标工程量清单扉页格式
【表10.2.2-2】
| 2026年度金华校区体育场地维修改造 |  |  | 工程
招标工程量清单
招 标 人: |  | 造价咨询人:
| (单位盖章) |  | (单位资质专用章)
法定代表人 或其授权人: |  | 法定代表人 或其授权人:
| (签字或盖章) |  | (签字或盖章)
编 制 人: |  | 复 核 人:
| (造价工程师签字盖专用章) |  | (造价工程师签字盖专用章)
编制时间: |  | 复核时间:

## 0_1_表10_2_2-16 分部分项工程清单与计价表
【表10.2.2-16】
分部分项工程清单与计价表
单位(专业)工程名称:匹克球场-市政工程 | [5 empty] | 标段: |  |  | 第1页 共5页
序号 | 项目编码 | 项目名称 | 项目特征 | 计量 单位 | 工程量 | 金 额 (元) |  |  |  |  | 备注
[6 empty] | 综合单价 | 合价 | 其中
[8 empty] | 人工费 | 机械费 | 暂估价
| 一 | 地面工程 |  |  | 630
1 | 040202015001 | 水泥稳定碎（砾）石 | 150mm厚水泥稳定碎石基层，水泥含量6%，具体要求详见施工图 | m2 | 630.00
2 | 040203003001 | 透层、粘层 | 喷洒乳化沥青(PC-2)透层油0.7~1.5L/m2，具体要求详见施工图 | m2 | 630.00
3 | 040203006001 | 沥青混凝土 | 40mm厚中粒式沥青砼层AC-16，具体要求详见施工图 | m2 | 630.00
4 | 040203003002 | 粘层 | 乳化沥青粘层（PC-3 0.5L/m2） | m2 | 630.00
5 | 040203006002 | 沥青混凝土 | 30mm厚细粒式SBS改性沥青砼层AC-13，具体要求详见施工图 | m2 | 630.00
本页小计
【表10.2.2-16】
分部分项工程清单与计价表
单位(专业)工程名称:匹克球场-市政工程 | [5 empty] | 标段: |  |  | 第2页 共5页
序号 | 项目编码 | 项目名称 | 项目特征 | 计量 单位 | 工程量 | 金 额 (元) |  |  |  |  | 备注
[6 empty] | 综合单价 | 合价 | 其中
[8 empty] | 人工费 | 机械费 | 暂估价
6 | 040203009001 | 硬性面层-丙烯酸 | 1.划线层：丙烯酸面漆全场刮涂2遍，为纯漆，确保颜色均匀、鲜艳、无流挂； 2.纹理防滑层：丙烯酸色料+0.3-0.5mm石英砂，喷涂2边，控制摩擦系数0.5-0.6； 3.找平层：水性丙烯酸底料+石英砂，刮涂2遍； 4.滚涂底漆：将丙烯酸底漆均匀滚涂一道，底漆需涂刷均匀，无漏刷； 5.丙烯酸涂层厚度2mm,颜色做样板后由建设单位选定； 6.丙烯酸原材料符合国家GB36246-2018标准，产品达到GB36246-2018或GB/T14833-2020检测要求，产品必须取样送检。 | m2 | 609.96
7 | 040203009002 | 弹性面层 | 8mm厚硅pu面层包含：一遍底涂、6mm厚 硅PU弹性层（混合0.75kg/㎡，粒径为4- 6mmETPU颗粒）、2mm厚硅PU加强层、界 面剂、三遍水性耐候防滑面漆 | m2 | 10.00
8 | 040205006001 | 标线 | 专用耐磨划线漆线宽50.8mm | m2 | 7.24
9 | 040205007001 | 标记 | 地面七十周年Logo定制图案 | m2 | 3.00
| 二 | 体育设施工程 |  |  | 0
本页小计
【表10.2.2-16】
分部分项工程清单与计价表
单位(专业)工程名称:匹克球场-市政工程 | [5 empty] | 标段: |  |  | 第3页 共5页
序号 | 项目编码 | 项目名称 | 项目特征 | 计量 单位 | 工程量 | 金 额 (元) |  |  |  |  | 备注
[6 empty] | 综合单价 | 合价 | 其中
[8 empty] | 人工费 | 机械费 | 暂估价
10 | 040101003001 | 挖基坑土石方 | 球网柱基坑土石方开挖，不装车，挖土深度按设计图纸，工程量按实结算。 | m3 | 1.11
11 | 040303001001 | 混凝土垫层 | 球网立柱垫层：10cm厚C20混凝土，地模，具体要求详见施工图。 | m3 | 0.20
12 | 040303002001 | 混凝土基础 | 球网立柱基础：C20混凝土450*450*450mm，地模，预埋件直径48mm不锈钢套管，高30cm，由厂家配套提供，厂家确认后二次预埋套管，具体要求详见施工图。 | m3 | 0.91
13 | 040103002001 | 余方弃置 | 土石方装车外运，运距与处置费自行综合考虑，具体做法详见施工图纸，工程量按实结算。 | m3 | 1.11
14 | 04B001 | 网球柱、网 | 球网（含立柱）应为黑色聚乙烯或尼龙编织网，网孔大小约5mm，网长6.1m，高度约0.8m，球网两端必须与网柱系紧，之间不应有空隙。 | 副 | 3
15 | 04B002 | 尼龙编织围网 | 中间围网（含立杆）：采用黑色的尼龙编织网0.65mm，316不锈钢网绳，网孔大小45mm，高度2m，长度15m。 | m2 | 60.00
| 三 | 附属工程 |  |  | 0
16 | 040204004001 | 安砌混凝土平石 | 500*200*100mm混凝土平石收边，10厚干硬性水泥砂浆结合层。 | m | 101.00
本页小计
【表10.2.2-16】
分部分项工程清单与计价表
单位(专业)工程名称:匹克球场-市政工程 | [5 empty] | 标段: |  |  | 第4页 共5页
序号 | 项目编码 | 项目名称 | 项目特征 | 计量 单位 | 工程量 | 金 额 (元) |  |  |  |  | 备注
[6 empty] | 综合单价 | 合价 | 其中
[8 empty] | 人工费 | 机械费 | 暂估价
17 | 040308005001 | 油漆 | 现状围网除锈打磨后涂刷墨绿色防水氟碳漆2遍。 | m2 | 303.00
18 | 040701010001 | 防风网 | 黑色PvC防风网采用PvC防风网,四面布置网孔20mmX20mm（四周全高每隔300mm梅花形布置用同色塑料卡扣固定)，具体详见设计图纸。 | m2 | 313.10
19 | 060212017001 | 金属网(塑料网、编织网） | 原有已拆除的围网安装后除锈打磨后涂刷墨绿色防水氟碳漆2遍。 | m2 | 37.20
| 四 | 出入口 |  |  | 13.02
20 | 040202011001 | 碎石 | 10cm级配碎石 | m2 | 13.02
21 | 040203007001 | 水泥混凝土 | 15cmC20细石混凝土结构层，具体要求详见施工图 | m2 | 13.02
22 | 040204002001 | 人行道块料铺设 | 25厚芝麻灰荔枝面花岗岩，25厚 1：3干硬性水泥砂浆结合层，素水泥浆结合层一道（内掺建筑胶），具体做法详见图纸 | m2 | 13.02
23 | 040204004002 | 安砌混凝土侧石 | 走道两侧混凝土高侧石安砌（含人工铺装砂浆粘结层） | m | 6.00
24 | 010804005001 | 金属格栅门 | 原门拆装修复后抬高并外开，具体详见设计图纸 | 扇 | 2
本页小计
【表10.2.2-16】
分部分项工程清单与计价表
单位(专业)工程名称:匹克球场-市政工程 | [5 empty] | 标段: |  |  | 第5页 共5页
序号 | 项目编码 | 项目名称 | 项目特征 | 计量 单位 | 工程量 | 金 额 (元) |  |  |  |  | 备注
[6 empty] | 综合单价 | 合价 | 其中
[8 empty] | 人工费 | 机械费 | 暂估价
25 | 04B003 | 可拆装阻车杆安装 | 1.名称：简易的套筒式可拆阻车杆 2.其他; 直径75热镀锌钢管有警示标识的阻车杆 | 项 | 1
本页小计
合计

## 0_2_表10_2_2-16 分部分项工程清单与计价表
【表10.2.2-16】
分部分项工程清单与计价表
单位(专业)工程名称:匹克球场-市政安装工程 | [5 empty] | 标段: |  |  | 第1页 共3页
序号 | 项目编码 | 项目名称 | 项目特征 | 计量 单位 | 工程量 | 金 额 (元) |  |  |  |  | 备注
[6 empty] | 综合单价 | 合价 | 其中
[8 empty] | 人工费 | 机械费 | 暂估价
| 一 | 照明工程 |  |  | 0
1 | 030411001001 | 配管 | 1.名称：埋地敷设塑料管 2.型号及规格：PE25 | m | 75.50
2 | 030411001002 | 配管 | 1.名称：埋地敷设热镀锌钢管 2.型号及规格：SC40 | m | 10.00
3 | 030408001001 | 电力电缆 | 1.名称：铜芯电力电缆敷设 2.型号及规格：ZB-YJV-3*4 | m | 130.50
4 | 030408001002 | 电力电缆 | 1.名称：铜芯电力电缆敷设 2.型号及规格：ZB-YJV-3*2.5 | m | 40.00
5 | 030408006001 | 电力电缆头 | 压铜接线端子 导线截面（mm2）≤16 | 个 | 16
6 | 030412007001 | 灯杆 | 1.名称：路灯杆除锈打磨补漆后安装（杆件甲供） 2.其它：具体详见图纸 | 套 | 4
7 | 030412009001 | 室外球场灯 | 1.名称：LED投光灯 2.型号及规格：400W，原装原厂整套，并附有各类检测认证报告 3.内容：整灯含内部配套镇流器、触发器、补偿电容、熔断器、接地端子、优质高纯铝反射器、全封闭高透射率耐高温钢化玻璃罩、内部配备防雷击保护器与防止眩光溢光措施等元器件, 4.现场安装调试后符合“健身、业余训练”的使用功能要求。 | 盏 | 8
本页小计
【表10.2.2-16】
分部分项工程清单与计价表
单位(专业)工程名称:匹克球场-市政安装工程 | [5 empty] | 标段: |  |  | 第2页 共3页
序号 | 项目编码 | 项目名称 | 项目特征 | 计量 单位 | 工程量 | 金 额 (元) |  |  |  |  | 备注
[6 empty] | 综合单价 | 合价 | 其中
[8 empty] | 人工费 | 机械费 | 暂估价
8 | 030409002001 | 接地母线 | 1.名称：25*4热镀锌扁钢埋地敷设 | m | 6.00
9 | 030409001001 | 接地极 | 1.名称：接地极热镀锌角钢 2.型号及规格：50*50*5，L=2500mm | 根 | 4
10 | 030414011001 | 接地装置 | 1.名称：接地装置调试 | 系统 | 4
11 | 040205001001 | 人(手)孔井 | 1.基础、垫层铺筑 2.井身砌筑 3.勾缝（抹面） 4.井盖安装 | 座 | 2
| 二 | 基础工程 |  |  | 0
12 | 040101003002 | 挖基坑土石方 | 灯柱基础土石方开挖，不装车，挖土深度按设计图纸，工程量按实结算。 | m3 | 2.56
13 | 040303002002 | 混凝土基础 | 1.名称：路灯基础含钢筋笼、地模及预埋件等 2.型号及规格：具体详见图纸 | 座 | 4
14 | 041001001001 | 拆除路面 | 1.名称：混凝土路面破除、装车、外运写处置费等综合考虑 | m2 | 4.20
15 | 040203007002 | 水泥混凝土 | 1.名称：混凝土路面恢复200mm厚 | m2 | 4.20
16 | 040101002001 | 挖沟槽土石方 | 电缆埋地挖沟槽土石方开挖，不装车，挖土宽深度，施工单位根据地勘、结合现场实际情况自行综合考虑，工程量按实结算。 | m3 | 13.59
本页小计
【表10.2.2-16】
分部分项工程清单与计价表
单位(专业)工程名称:匹克球场-市政安装工程 | [5 empty] | 标段: |  |  | 第3页 共3页
序号 | 项目编码 | 项目名称 | 项目特征 | 计量 单位 | 工程量 | 金 额 (元) |  |  |  |  | 备注
[6 empty] | 综合单价 | 合价 | 其中
[8 empty] | 人工费 | 机械费 | 暂估价
17 | 040103001001 | 回填方 | 灯柱基础与埋电缆的土石方就地回填，土石方回填达到设计标准，密实度达到设计要求，具体做法详见施工图纸，工程量按实结算。 | m3 | 18.87
18 | 040103002002 | 余方弃置 | 土石方装车外运，运距与处置费自行综合考虑，具体做法详见施工图纸，工程量按实结算。 | m3 | 5.28
本页小计
合计

## 0_3_表10_2_2-16 分部分项工程清单与计价表
【表10.2.2-16】
分部分项工程清单与计价表
单位(专业)工程名称:五人制足球场-市政工程 | [5 empty] | 标段: |  |  | 第1页 共8页
序号 | 项目编码 | 项目名称 | 项目特征 | 计量 单位 | 工程量 | 金 额 (元) |  |  |  |  | 备注
[6 empty] | 综合单价 | 合价 | 其中
[8 empty] | 人工费 | 机械费 | 暂估价
| 一 | 拆除工程 |  |  | 1744.48
1 | 041001008001 | 拆除混凝土结构 | 拆除现状混凝土翻边，厚50cm,装车、外运、渣土处置及运距由施工单位自行综合考虑，同时包含给水管拆移，具体做法详见施工图纸，工程量按实结算。 | m3 | 28.25
2 | 041001001002 | 拆除路面 | 原PU地面铲除、凿毛与清理，装车、外运、渣土处置及运距由施工单位自行综合考虑，具体做法详见施工图纸，工程量按实结算。 | m2 | 1369.50
3 | 040103001002 | 废弃热力管沟回填方 | 原有废弃热力管沟盖板拆除外运后两头封堵然后沟内用水泥稳定土（水泥含量5%）回填密实，具体做法详见施工图纸，工程量暂定，结算按实调整 | m3 | 40.00
| 二 | 地面工程 |  |  | 1744.48
4 | 040101001001 | 挖一般土石方 | 新扩场地原地面土石方开挖，装车、外运、渣土处置及运距由施工单位自行综合考虑，具体做法详见施工图纸，工程量按实结算。 | m3 | 93.75
5 | 040202001001 | 路床（槽）整形 | 素土夯实（密实度92%），具体做法详见施工图 | m2 | 374.98
6 | 040901003001 | 钢筋网片 | 新旧地面交叉处：2m宽，20*20cm规格的带肋钢筋网，具体做法详见施工图 | t | 1.100
本页小计
【表10.2.2-16】
分部分项工程清单与计价表
单位(专业)工程名称:五人制足球场-市政工程 | [5 empty] | 标段: |  |  | 第2页 共8页
序号 | 项目编码 | 项目名称 | 项目特征 | 计量 单位 | 工程量 | 金 额 (元) |  |  |  |  | 备注
[6 empty] | 综合单价 | 合价 | 其中
[8 empty] | 人工费 | 机械费 | 暂估价
7 | 040202015002 | 水泥稳定碎（砾）石 | 新扩场地200厚6%水泥稳定碎石基层，具体做法详见施工图 | m2 | 374.98
8 | 060105006001 | 抗裂贴 | 宽200mm抗裂贴（缝处） | m2 | 34.00
9 | 040201021001 | 土工合成材料 | 平铺玄武岩网格，玄武岩网格抗拉强度不小于80KN/m,伸长率小于4%，网格25*25mm，搭接长度不小于20cm，符合《公路土工合成材料应用技术规范》 | m2 | 1744.48
10 | 040203003003 | 透层、粘层 | 透层粒料基层乳化沥青1.2L/m2 | m2 | 1744.48
11 | 040203006003 | 沥青混凝土 | 50mm厚细粒式透水沥青砼层AC-13（碎石粒径≤10），含局部原基层找平，具体要求详见施工图 | m2 | 1744.48
本页小计
【表10.2.2-16】
分部分项工程清单与计价表
单位(专业)工程名称:五人制足球场-市政工程 | [5 empty] | 标段: |  |  | 第3页 共8页
序号 | 项目编码 | 项目名称 | 项目特征 | 计量 单位 | 工程量 | 金 额 (元) |  |  |  |  | 备注
[6 empty] | 综合单价 | 合价 | 其中
[8 empty] | 人工费 | 机械费 | 暂估价
12 | 04B004 | 人造草面层 | 颜色：同簇三色或双色斑马铺装，最终由建设单位选定 1.草高：50m 2.走针方式：耐拔出力Z走针或一走针 3.纤维磅重≥16000Dtex 4.PE材质的单丝草坪，采用PP+网格布（复合底布） 5.填充5kgTPE环保颗粒，（40-60目）石英砂25～30公斤/m2，环保专用草坪粘接双组份胶水 6.场地线的颜色为白色，线宽为8cm，采用切割镶嵌白草，包含边线、端线、中线、中圈线、点球线、禁区线、角球线、换人区线等所有场地线 7.10mm厚弹性垫吸震（材质：PE发泡，厚度≥10mm，表观密度≥60kg/m3，拉伸强度≥0.6Mpa，吸水率≤5%，尺寸稳定≤1%） 8.边缘收边收口等，具体要求详见施工图； 9.人造草坪的人造草、填充砂、填充颗粒与场地性能等达到GB/T22517.5—2024检测要求，并附国家体育用品质量监督检验中心检测报告或国家环保质量监督检验中心测试报告。 | m2 | 1744.48
| 三 | 围网工程 |  |  | 1177.75
本页小计
【表10.2.2-16】
分部分项工程清单与计价表
单位(专业)工程名称:五人制足球场-市政工程 | [5 empty] | 标段: |  |  | 第4页 共8页
序号 | 项目编码 | 项目名称 | 项目特征 | 计量 单位 | 工程量 | 金 额 (元) |  |  |  |  | 备注
[6 empty] | 综合单价 | 合价 | 其中
[8 empty] | 人工费 | 机械费 | 暂估价
13 | 040101003003 | 挖基坑土石方 | 围网立柱基坑土石方开挖，不装车，挖土深度按设计图纸，工程量按实结算。 | m3 | 61.60
14 | 040303001002 | 混凝土垫层 | 围网立柱100mm厚C20混凝土垫层含地模，具体要求详见施工图 | m3 | 1.68
15 | 040303002003 | 混凝土基础 | 围网立柱C20混凝土基础含钢筋笼地模，具体要求详见施工图 | m3 | 16.80
16 | 040103002003 | 余方弃置 | 土石方装车外运，运距与处置费自行综合考虑，具体做法详见施工图纸，工程量按实结算。 | m3 | 61.60
17 | 010507005001 | 扶手、压顶 | 50厚C20细石混凝土压顶，具体做法详见施工图 | m3 | 1.68
18 | 040901009001 | 预埋铁件 | 围网立柱预埋件 | t | 0.120
本页小计
【表10.2.2-16】
分部分项工程清单与计价表
单位(专业)工程名称:五人制足球场-市政工程 | [5 empty] | 标段: |  |  | 第5页 共8页
序号 | 项目编码 | 项目名称 | 项目特征 | 计量 单位 | 工程量 | 金 额 (元) |  |  |  |  | 备注
[6 empty] | 综合单价 | 合价 | 其中
[8 empty] | 人工费 | 机械费 | 暂估价
19 | 010607004001 | 金属围网 | 金属围网（硬网）： 1.围网立柱、横档均采用φ80*3热镀锌钢管 2.围网底部4m高硬防护网，采用菱形直径3.8内热镀锌钢丝PE包塑单边0.5mm勾花黑色网网眼为50*50mm 3.网片与立柱采用240*240*10厚热镀锌钢板，自攻螺丝固定现场连接 4.所有金属构件均喷涂红丹防锈漆及黑色防水氟碳漆2遍 5.包含制作、安装等一切工作内容具体内容详见图纸 | m2 | 936.35
20 | 010607004002 | 金属围网 | 金属围网（软网）： 1.围网立柱、横档均采用φ80*3热镀锌钢管 2.围网顶部3面设软网高2m，软网采用直径4.5HDPE原生料无结热熔编织网，网孔规格为100*100mm 3.网片与立柱采用240*240*10厚热镀锌钢板，自攻螺丝固定现场连接 4.所有金属构件均喷涂红丹防锈漆及黑色防水氟碳漆2遍 5.包含制作、安装等一切工作内容具体内容详见图纸，涂刷黑色防水氟碳漆2遍 | m2 | 241.40
本页小计
【表10.2.2-16】
分部分项工程清单与计价表
单位(专业)工程名称:五人制足球场-市政工程 | [5 empty] | 标段: |  |  | 第6页 共8页
序号 | 项目编码 | 项目名称 | 项目特征 | 计量 单位 | 工程量 | 金 额 (元) |  |  |  |  | 备注
[6 empty] | 综合单价 | 合价 | 其中
[8 empty] | 人工费 | 机械费 | 暂估价
21 | 010804005002 | 金属格栅门 | 金属围网平开门： 1.围网立柱采用φ80*3热镀锌钢管，横档采用φ50*3热镀锌钢管 2.围网为优质低碳钢丝，编织焊接，网眼为50*50mm，钢丝外径3.8mm 3.网片与立柱采用240*240*10厚热镀锌钢板，自攻螺丝固定现场连接 4.成品门锁与门同色漆，户外成品门轴，与立柱焊接，喷与立柱同色漆 5.所有金属构件均喷涂红丹防锈漆及黑色防水氟碳漆2遍 6.包含制作、安装等一切工作内容具体内容详见图纸 | m2 | 24.50
22 | 040204004003 | 安砌平石 | 平石：120*300*1000混凝土平石，20厚1：2.5水泥砂浆结合层，具体做法详见图纸 | m | 179.20
23 | 010507001001 | 散水、坡道 | 南侧足球场出入口8cmC20混凝土路面随捣随抹平划防滑条，具体详见图纸 | m2 | 25.00
| 四 | 新建排水沟 |  |  | 92.33
24 | 040101002002 | 挖沟槽土石方 | 沟槽土石方开挖，不装车，挖土深度按设计图纸，工程量按实结算。 | m3 | 71.19
本页小计
【表10.2.2-16】
分部分项工程清单与计价表
单位(专业)工程名称:五人制足球场-市政工程 | [5 empty] | 标段: |  |  | 第7页 共8页
序号 | 项目编码 | 项目名称 | 项目特征 | 计量 单位 | 工程量 | 金 额 (元) |  |  |  |  | 备注
[6 empty] | 综合单价 | 合价 | 其中
[8 empty] | 人工费 | 机械费 | 暂估价
25 | 040201022001 | 直排沟 | 内空340mm混凝土直排沟（含沉泥井、外侧地模与内侧模板）：平均深0.35m，120厚C25混凝土底板，120厚C25混凝土壁板，L=50*3厚不锈钢角钢，尼龙过滤网一道，600*400*50厚深灰色成品复合雨水篦子，具体做法见详图 | m | 92.33
26 | 040103002004 | 余方弃置 | 土石方装车外运，运距与处置费自行综合考虑，具体做法详见施工图纸，工程量按实结算。 | m3 | 71.19
27 | 040501004001 | 塑料管 | De225pvc管铺设，管道闭水试验，胶圈接口，150厚中、粗砂基础，具体做法见详图 | m | 20.00
28 | 041001002001 | 拆除人行道 | 埋管深0.8m处人行道面层、基层、底层与土石方等拆除开挖 | m2 | 7.00
29 | 040204002002 | 人行道块料铺设 | 埋管处人行道面层、基层、底层等恢复 | m2 | 7.00
| 五 | 原有排水沟 |  |  | 0
30 | 04B005 | 原有排水沟清理 | 原有排水沟清理整修及出口疏通 | m | 56.00
31 | 040402016001 | 沟道盖板 | 抬高修复整平排水沟盖板 | m | 56.00
| 六 | 苗木修剪与移除 |  |  | 0
本页小计
【表10.2.2-16】
分部分项工程清单与计价表
单位(专业)工程名称:五人制足球场-市政工程 | [5 empty] | 标段: |  |  | 第8页 共8页
序号 | 项目编码 | 项目名称 | 项目特征 | 计量 单位 | 工程量 | 金 额 (元) |  |  |  |  | 备注
[6 empty] | 综合单价 | 合价 | 其中
[8 empty] | 人工费 | 机械费 | 暂估价
32 | 050102001001 | 移植树木 | 移植直径300mm树木、装车、运至校内后栽植、养护等费用由施工单位自行综合考虑，工程量按实结算。 | 株 | 1
33 | 050101001001 | 清除乔木与树木 | 清除乔木与树木、装车、外运、处置及运距由施工单位自行综合考虑。 | 株 | 6
34 | 610506001001 | 修枝 | 周边碰到围网的树木修枝后装车、外运、处置及运距由施工单位自行综合考虑。 | 项 | 1
本页小计
合计

## 0_3_表10_2_2-16 施工技术措施项目清单与计价
【表10.2.2-16】
施工技术措施项目清单与计价表
单位(专业)工程名称:五人制足球场-市政工程 | [5 empty] | 标段: |  |  | 第1页 共1页
序号 | 项目编码 | 项目名称 | 项目特征 | 计量 单位 | 工程量 | 金 额 (元) |  |  |  |  | 备注
[6 empty] | 综合单价 | 合价 | 其中
[8 empty] | 人工费 | 机械费 | 暂估价
|  | [请输入分部名称,电子评标勿删] |  |  | 0
1 | 041106001001 | 大型机械设备进出场及安拆 | 大型机械设备进出场及安拆费，此项费用包干 | 台·次 | 1
本页小计
合计

## 0_4_表10_2_2-16 分部分项工程清单与计价表
【表10.2.2-16】
分部分项工程清单与计价表
单位(专业)工程名称:五人制足球场-市政安装工程 | [5 empty] | 标段: |  |  | 第1页 共3页
序号 | 项目编码 | 项目名称 | 项目特征 | 计量 单位 | 工程量 | 金 额 (元) |  |  |  |  | 备注
[6 empty] | 综合单价 | 合价 | 其中
[8 empty] | 人工费 | 机械费 | 暂估价
| 一 | 照明工程 |  |  | 0
1 | 011614002001 | 配电箱拆除 | 配电箱及配管电线电缆等拆除 | 台 | 2
2 | 030404017001 | 配电箱 | 1.名称：成套配电箱AL01 2.安装方式：落地式，详见设计要求 3.要求：箱体箱体利旧，含箱内元器件、智能照明网关含传输模块、照明时间控制模块、交换机、接线端子、重复接地、接零等，防护等级按设计要求（具体配置详见图纸） 4.配电箱基础、四周1.5高不锈钢隔离护栏（带门可开启） | 台 | 1
3 | 030411001005 | 配管 | 1.名称：埋地敷设塑料管 2.型号及规格：PE32 | m | 20.00
4 | 030411001003 | 配管 | 1.名称：埋地敷设塑料管 2.型号及规格：PE25 | m | 250.50
5 | 030411001004 | 配管（过路套管） | 1.名称：埋地敷设热镀锌钢管 2.型号及规格：SC40 | m | 10.00
6 | 030408001003 | 电力电缆 | 1.名称：铜芯电力电缆敷设 2.型号及规格：ZA-YJV-5*10 | m | 30.00
7 | 030408001004 | 电力电缆 | 1.名称：铜芯电力电缆敷设 2.型号及规格：ZB-YJV-3*4 | m | 258.80
8 | 030408001005 | 电力电缆 | 1.名称：铜芯电力电缆敷设 2.型号及规格：ZB-YJV-3*2.5 | m | 40.00
本页小计
【表10.2.2-16】
分部分项工程清单与计价表
单位(专业)工程名称:五人制足球场-市政安装工程 | [5 empty] | 标段: |  |  | 第2页 共3页
序号 | 项目编码 | 项目名称 | 项目特征 | 计量 单位 | 工程量 | 金 额 (元) |  |  |  |  | 备注
[6 empty] | 综合单价 | 合价 | 其中
[8 empty] | 人工费 | 机械费 | 暂估价
9 | 030408006002 | 电力电缆头 | 压铜接线端子 导线截面 （mm2 以内）16 | 个 | 50
10 | 030412007002 | 灯杆 | 1.名称：路灯杆除锈打磨补漆后安装（杆件甲供） 2.其它：具体详见图纸 | 套 | 8
11 | 030412009002 | 室外球场灯 | 1.名称：LED投光灯 2.型号及规格：400W，原装原厂整套，并附有各类检测认证报告 3.内容：整灯含内部配套镇流器、触发器、补偿电容、熔断器、接地端子、优质高纯铝反射器、全封闭高透射率耐高温钢化玻璃罩、内部配备防雷击保护器与防止眩光溢光措施等元器件, 4.现场安装调试后符合“健身、业余训练”的使用功能要求。 | 盏 | 24
12 | 030409002002 | 接地母线 | 1.名称：25*4热镀锌扁钢埋地敷设 | m | 12.00
13 | 030409001002 | 接地极 | 1.名称：接地极热镀锌角钢 2.型号及规格：50*50*5，L=2500mm | 根 | 8
14 | 030502005001 | 双绞线缆 | 1.名称：网线 | m | 30.00
15 | 030414011002 | 接地装置 | 1.名称：接地装置调试 | 系统 | 8
本页小计
【表10.2.2-16】
分部分项工程清单与计价表
单位(专业)工程名称:五人制足球场-市政安装工程 | [5 empty] | 标段: |  |  | 第3页 共3页
序号 | 项目编码 | 项目名称 | 项目特征 | 计量 单位 | 工程量 | 金 额 (元) |  |  |  |  | 备注
[6 empty] | 综合单价 | 合价 | 其中
[8 empty] | 人工费 | 机械费 | 暂估价
16 | 040205001002 | 人(手)孔井 | 1.基础、垫层铺筑 2.井身砌筑 3.勾缝（抹面） 4.井盖安装 | 座 | 4
| 二 | 基础工程 |  |  | 0
17 | 040101003004 | 挖基坑土石方 | 灯柱基础土石方开挖，不装车，挖土深度按设计图纸，工程量按实结算。 | m3 | 5.12
18 | 040303002004 | 混凝土基础 | 1.名称：路灯基础含钢筋笼、地模及预埋件等 2.型号及规格：具体详见图纸 | 座 | 8
19 | 040101002003 | 挖沟槽土石方 | 电缆埋地挖沟槽土石方开挖，不装车，挖土宽深度，施工单位根据地勘、结合现场实际情况自行综合考虑，工程量按实结算。 | m3 | 45.09
20 | 040103001003 | 回填方 | 灯柱基础与埋电缆的土石方就地回填，土石方回填达到设计标准，密实度达到设计要求，具体做法详见施工图纸，工程量按实结算。 | m3 | 45.09
本页小计
合计