## 表E.1.1 工程项目清单汇总表
工程项目清单汇总表
工程名称：场地硬化及其他配套工程 |  | 标段：张店镇侯王村晾晒场建设项目 | 第 1 页 共 1 页
序号 | 项目名称 |  |  | 金额（元）
1 | 分部分项工程费
2 | 专业措施项目费
3 | 通用措施项目费
4 | 其他项目费
4.1 | 暂列金额
4.2 | 专业工程暂估价
4.3 | 计日工
4.4 | 总承包服务费
4.5 | 创优创新费
4.6 | BIM技术施工应用服务费
4.7 | 合同中约定的其他项目
5 | 增值税（扣除不列入计税范围的工程设备费）
合 计
注：1 专业工程暂估价、创优创新费、BIM技术施工应用服务费为已含税价格，在计算增值税计算基础时不应包含专业工程暂估价、创优创新费、BIM技术施工应用服务费金额； 2 本表宜用于按合同标的为工程量清单编制对象的工程汇总计算，以单项工程、单位工程等为工程量清单编制对象的工程可按本表汇总计算。

## 表E.2.1 分部分项工程项目清单计价表
分部分项工程项目清单计价表
工程名称：场地硬化及其他配套工程 |  |  |  | 标段：张店镇侯王村晾晒场建设项目 |  |  | 第 1 页 共 5 页
序号 | 项目编码 | 项目名称 | 项目特征描述 |  | 计量 单位 | 工程量 |  | 金额（元）
[8 empty] | 综合单价 | 合价
原水池拆除、封填
1 | 041001007001 | 拆除砖石结构 | 1.结构形式:原有水池顶盖砖砌支撑墙 2.拆除建筑垃圾弃运1km |  | m3 | 6
2 | 04B004 | 彩钢板 | 1.原有水池顶盖彩钢板 |  | m2 | 126
3 | 040103001001 | 原有水池回填 | 1.填方来源:场地土方平衡 2.密实度:≥95% 3.材料品种、规格:素土 |  | m3 | 317.63
4 | 040103003001 | 余方弃置 | 1.品种:余土外运1km |  | m3 | 38.16
硬化
5 | 040101001001 | 挖一般土方 | 1.土类别:原场路渣回填 2.挖土深度:根据设计图要求 |  | m3 | 259.4
6 | 040103002001 | 一般回填方 | 1.填方来源:场地土方平衡 2.密实度:≥0.95 3.材料品种、规格:原场路渣回填 |  | m3 | 412.7
7 | 040203007001 | 水泥混凝土 | 1.场地基层:整形、碾压（放样,拉坡,整平,找平,碾压,检验） 2.混凝土强度等级:C25 3.厚度:16cm 4.嵌缝材料:胀缝用聚乙烯闭孔泡沫板填缝；缩缝用沥青胶泥填缝，切缝深5cm，间距5m设置一道 |  | m2 | 4435
围墙
8 | 04B005 | 拆除原有彩钢板围墙 | 1.拆除原有彩钢板围墙2.0m高 |  | m | 59
9 | 040101002001 | 挖沟槽土方 | 1.土类别:原状土 2.挖土深度:1.0m 3.原土夯实 |  | m3 | 42.4
本页小计
分部分项工程项目清单计价表
工程名称：场地硬化及其他配套工程 |  |  |  | 标段：张店镇侯王村晾晒场建设项目 |  |  | 第 2 页 共 5 页
序号 | 项目编码 | 项目名称 | 项目特征描述 |  | 计量 单位 | 工程量 |  | 金额（元）
[8 empty] | 综合单价 | 合价
10 | 040103001002 | 沟槽、基坑回填方 | 1.填方来源:沟槽挖方 2.密实度:≥95% 3.材料品种、规格:素土 |  | m3 | 18.02
11 | 040305001001 | 垫层 | 1.材料品种、规格:3:7灰土 2.厚度:300mm |  | m3 | 12.72
12 | 040305004001 | 砖砌体（基础） | 1.材料品种、规格:MU10实心砖 2.砂浆种类、强度等级:M7.5水泥砂浆 3.防潮层要求:20厚1:2水泥砂浆 |  | m3 | 11.66
13 | 040305004002 | 砖砌体（围墙） | 1.材料品种、规格:MU10实心砖 2.砂浆种类、强度等级:M7.5水泥砂浆 |  | m3 | 26.79
14 | 011201001001 | 墙、柱面一般抹灰 | 1.基层类型、部位:砖砌围墙 2.各层厚度、材料种类及强度等级:12厚1:3水泥砂浆，6厚1:2.5水泥砂浆抹面压光 |  | m2 | 106
15 | 011404001001 | 墙面喷刷涂料 | 1.基层类型:一般抹灰面 2.喷刷涂料部位:砖砌挡土墙墙面 3.涂料品种、喷刷遍数:外墙涂料 |  | m2 | 106
仿长城墙
16 | 04B006 | 拆除原有彩钢板围墙 | 1.拆除原有彩钢板围墙2.0m高 |  | m | 85
17 | 040101002002 | 挖沟槽土方 | 1.土类别:原状土 2.挖土深度:0.45m 3.原土夯实 |  | m3 | 33.53
18 | 040103001003 | 沟槽、基坑回填方 | 1.填方来源:沟槽挖方 2.密实度:≥95% 3.材料品种、规格:素土 |  | m3 | 10.69
19 | 040305001002 | 垫层 | 1.材料品种、规格:3:7灰土 2.厚度:300mm |  | m3 | 11.18
本页小计
分部分项工程项目清单计价表
工程名称：场地硬化及其他配套工程 |  |  |  | 标段：张店镇侯王村晾晒场建设项目 |  |  | 第 3 页 共 5 页
序号 | 项目编码 | 项目名称 | 项目特征描述 |  | 计量 单位 | 工程量 |  | 金额（元）
[8 empty] | 综合单价 | 合价
20 | 040305004003 | 砖砌体（基础） | 1.材料品种、规格:MU10青砖 2.砂浆种类、强度等级:M7.5水泥砂浆 3.防潮层要求:20厚1:2水泥砂浆 |  | m3 | 11.66
21 | 040305004004 | 砖砌体（仿长城墙） | 1.材料品种、规格:MU10青砖 2.砂浆种类、强度等级:M7.5水泥砂浆 |  | m3 | 10.37
22 | 011201003001 | 墙、柱面勾缝 | 1.勾缝类型:砖砌青墙 2.勾缝材料种类:水泥砂浆 1:1 |  | m2 | 117.5
排水
23 | 04B007 | 混凝土路面切缝 | 1.原混凝土路面切缝15cm厚 |  | m | 60
24 | 041001001001 | 拆除路面 | 1.材质:C25混凝土路面 2.厚度:15cm厚 3.拆除建筑垃圾弃运1km |  | m2 | 24
25 | 040101002003 | 挖沟槽土方 | 1.土类别:原状土 2.挖土深度:1.08m 3.原土夯实 |  | m3 | 31.1
26 | 040101003001 | 挖基坑土方 | 1.土类别:原状土 2.挖土深度:1.3m |  | m3 | 1.49
27 | 040103001004 | 沟槽、基坑回填方 | 1.填方来源:沟槽挖方 2.密实度:≥95% 3.材料品种、规格:素土 |  | m3 | 20.82
本页小计
分部分项工程项目清单计价表
工程名称：场地硬化及其他配套工程 |  |  |  | 标段：张店镇侯王村晾晒场建设项目 |  |  | 第 4 页 共 5 页
序号 | 项目编码 | 项目名称 | 项目特征描述 |  | 计量 单位 | 工程量 |  | 金额（元）
[8 empty] | 综合单价 | 合价
28 | 040501001001 | 混凝土管 | 1.垫层材质及厚度:100mm厚C15混凝土垫层 2.基础材质、形式及厚度:120mm厚C25混凝土管座 3.管道规格、等级:DN400钢筋混凝土管 4.连接形式:承插式橡胶圈接口 5.铺设深度:0.9m 6.管道检验及试验要求:闭水试验 |  | m | 36
29 | 040504010001 | 雨水口 | 1.雨水口规格:450*750单平箅集水井，井深1.35m 2.雨水箅子及圈口材质、型号、规格:450*750铸铁雨水篦 3.垫层、基础材质及厚度:100mm厚C25混凝土底板 4.材料品种、规格:MU10普通砖 5.砂浆强度等级及配合比:M10水泥砂浆 6.井内壁及底面1:2水泥砂浆抹面 |  | 座 | 1
30 | 040203007002 | 水泥混凝土 | 1.混凝土强度等级:C25 2.厚度:15cm |  | m2 | 24
太阳能路灯
31 | 040101003002 | 挖基坑土方 | 1.土类别:一、二类土 2.挖土深度:0.9m |  | m3 | 1.13
32 | 040303002001 | 混凝土基础 | 1.混凝土强度等级:C25预拌商砼 |  | m3 | 1.13
33 | 010506011001 | 现浇混凝土零星构件钢筋 | 1.钢筋种类、规格:φ8螺纹钢箍筋 |  | t | 0.007
本页小计
分部分项工程项目清单计价表
工程名称：场地硬化及其他配套工程 |  |  |  | 标段：张店镇侯王村晾晒场建设项目 |  |  | 第 5 页 共 5 页
序号 | 项目编码 | 项目名称 | 项目特征描述 |  | 计量 单位 | 工程量 |  | 金额（元）
[8 empty] | 综合单价 | 合价
34 | 010506024001 | 螺栓 | 1.螺栓种类:地脚螺栓 2.规格:M24*750 3.使用部位:路灯基础预埋 |  | 套 | 20
35 | 040806001001 | 接地极 | 1.材质:镀锌钢管 2.规格:φ50*2500 |  | 根 | 5
36 | 040805001001 | 常规照明灯 | 1.6m高太阳能路灯 2.灯杆材质、高度:一次成型热镀锌喷塑圆锥杆，上口经φ80，下口径φ160，杆高6m 3.灯架形式及臂长:1.2m 4.光源数量、技术要求:一个60W灯头 5.附件配置要求:太阳能板及锂电池一套 |  | 套 | 5
花岗岩挡车石球
37 | 040205016001 | 防撞筒(墩) | 1.材料品种:花岗岩挡车石球（芝麻灰） 2.规格、型号:φ500mm |  | 个 | 9
本页小计
合 计

## 表E.3.1 措施项目清单计价表
措施项目清单计价表
工程名称：场地硬化及其他配套工程 |  |  | 标段：张店镇侯王村晾晒场建设项目 |  | 第 1 页 共 1 页
序号 | 项目编码 | 项目名称 |  | 工作内容 |  | 价格（元） | 备注
1 | 041201019001 | 安全生产
2 | 041201017001 | 文明施工
3 | 041201016001 | 临时设施
4 | 041201018001 | 环境保护
5 | 041201021001 | 夜间施工增加
6 | 041201020001 | 冬雨季施工增加
7 | 041201023001 | 二次搬运
8 | 04B001 | 工程定位复测、工程点交、场地清理费
9 | 04B002 | 检测试验费
10 | 04B003 | 施工因素增加费
11 | 041201001001 | 脚手架
12 | 041201012001 | 大型机械设备进出场及安拆
本页小计 | [6 empty] | --
合 计 | [6 empty] | --
注：措施项目清单费用构成详见本标准表 E.3.2，大型机械进出场及安拆费用组成见本标准表 E.3.4。

## 表E.4.1 其他项目清单计价表
其他项目清单计价表
工程名称：场地硬化及其他配套工程 |  | 标段：张店镇侯王村晾晒场建设项目 |  |  |  | 第 1 页 共 1 页
序号 | 项目名称 |  | 暂估（暂定）金额（元） | 结算（确定）金额（元） | 调整金额± （元） |  | 备注
1 | 暂列金额 | [5 empty] | 详见本标准表 E.4.2
2 | 专业工程暂估价 | [5 empty] | 详见本标准表 E.4.3
3 | 计日工 | [5 empty] | 详见本标准表 E.4.4
4 | 总承包服务费 | [5 empty] | 详见本标准表 E.4.5
5 | 创优创新费 | [5 empty] | 详见本标准表 E.4.7
6 | BIM技术施工应用服务费 | [5 empty] | 详见本标准表 E.4.8
7 | 合同中约定的其他项目
合 计

## 表E.4.2 暂列金额明细表
暂列金额明细表
工程名称：场地硬化及其他配套工程 |  |  |  | 标段：张店镇侯王村晾晒场建设项目 |  |  | 第 1 页 共 1 页
序号 | 项目名称 | 计算基础 | 费率（%） |  | 暂定金额 （元） | 确定金额（元） |  | 调整金额± (元) | 备注
1 | 合同价格调整暂列金额
2 | 未确定工程暂列金额
2.1
3 | 未确定服务暂列金额
3.1
4 | 未确定其他暂列金额
4.1
本页小计 |  | - | -
合 计 |  | - | -
注：1 本表由招标人填写“暂定金额”总额，采用费率计价方式计算暂定金额的，应分别填写“计算基础”“费率”，并计算 填写“暂定金额”；采用总价计价方式计算暂定金额的，可直接填写“暂定金额”； 2 投标人应将上述暂定金额填写并计入投标总价； 3 结算时应按合同约定计算并填写“确定金额”。

## 表E.4.3 专业工程暂估价明细表
专业工程暂估价明细表
工程名称：场地硬化及其他配套工程 |  |  |  | 标段：张店镇侯王村晾晒场建设项目 |  |  |  | 第 1 页 共 1 页
序号 | 专业工程名称 | 暂估金额（元） |  |  |  | 确认金额（元） |  |  |  | 调整金额±（元） | 备注
|  | 不含税价格 | 增值税 |  | 含税价格 | 不含税价格 | 增值税 |  | 含税价格
|  | A₁ | B₁ |  | C₁ | A₂ | B₂ |  | C₂ | D=C₂-C₁
1
本页小计 | [10 empty] | --
合计 | [10 empty] | --
注：本表“暂估金额”由招标人填写，投标人应将“暂估金额”填写并计入投标总价。结算时应按合同约定的价格填写 “确认金额”。

## 表E.4.4 计日工表
计日工表
工程名称：场地硬化及其他配套工程 |  |  |  | 标段：张店镇侯王村晾晒场建设项目 |  |  |  | 第 1 页 共 1 页
编号 | 计日工名称 | 单位 | 暂定数量 |  | 实际数量 | 综合单价(元) | 合价（元） |  |  | 调整金额± (元)
[7 empty] | 暂定 |  | 实际
[7 empty] | A₁ |  | A₂ | B=A₂-A₁
一 | 人工
1
人工小计
二 | 材料
1
材料小计
三 | 施工机具
1
施工机具小计
总计
注：1 本表计日工名称、暂定数量应由招标人填写。编制最高投标限价时，单价应由招标人按有关计价规定确定；编制投标报 价时，单价应由投标人自主报价，并按暂定数量计算合价计入投标总价中。 2 工程结算时，应按发承包双方确认的实际数量计算合价。发承包双方确认的实际数量详见本标准表E.8.2。

## 表E.4.5 总承包服务费计价表
总承包服务费计价表
工程名称：场地硬化及其他配套工程 |  |  |  | 标段：张店镇侯王村晾晒场建设项目 |  |  |  |  | 第 1 页 共 1 页
序号 | 项目名称 | 计算基础 | 费率 （%） |  | 金额 （元） | 确认 计算基础 | 结算金额 （元） | 调整金额± （元） |  | 备注
|  | A₁ | B |  | C₁ | A₂ | C₂ | D=C₂-C₁
1 | 发包人提供材料 | [8 empty] | 详见本标准表G.1.1
2 | 专业分包工程 | [8 empty] | 详见本标准表E.4.3
3 | 直接发包的专业工程 | [8 empty] | 详见本标准表E.4.6
本页小计
合 计 |  | — | — |  |  | —
注：1 本表项目名称、服务内容应由招标人填写； 2 编制最高投标限价及投标报价时，采用费率计价方式计算总承包服务费的，应分别填写“计算基础 A₁” “费率B”， 并计算填写“金额C₁”，C₁=A₁×B; 采用总价计价方式计算总承包服务费的，可直接填写“金额C₁”； 3 编制结算时，采用费率计价方式计算总承包服务费的，应填写“确认计算基础A₂”， 并计算填写“结算金额C₂”， C₂=A₂×B；采用总价计价方式计算总承包服务费的，可直接填写“结算金额C₂”。

## 表E.5.1 增值税计价表
增值税计价表
工程名称：场地硬化及其他配套工程 |  |  | 标段：张店镇侯王村晾晒场建设项目 |  | 第 1 页 共 1 页
序号 | 项目名称 | 计算基数说明 |  | 计算基础 |  | 税率(%) | 金额(元)
1 | 增值税（扣除不列入计税范围的工程设备费） | 分部分项工程费+专业措施项目费+通用措施项目费+其他项目费-专业工程暂估价-创优创新费-BIM技术施工应用服务费-扣甲供_不取费项市场价直接费-扣甲供_不取费项市场价主材费-扣甲供_不取费项市场价设备费
合 计