## 表E.1.1 工程项目清单汇总表
工程项目清单汇总表
工程名称：新建水池工程 |  | 标段：张店镇侯王村晾晒场建设项目 | 第 1 页 共 1 页
序号 | 项目名称 |  |  | 金额（元）
1 | 分部分项工程费
2 | 专业措施项目费
3 | 通用措施项目费
4 | 其他项目费
4.1 | 暂列金额
4.2 | 专业工程暂估价
4.3 | 计日工
4.4 | 总承包服务费
4.5 | 创优创新费
4.6 | BIM技术施工应用服务费
4.7 | 合同中约定的其他项目
5 | 增值税（扣除不列入计税范围的工程设备费）
合 计
注：1 专业工程暂估价、创优创新费、BIM技术施工应用服务费为已含税价格，在计算增值税计算基础时不应包含专业工程暂估价、创优创新费、BIM技术施工应用服务费金额； 2 本表宜用于按合同标的为工程量清单编制对象的工程汇总计算，以单项工程、单位工程等为工程量清单编制对象的工程可按本表汇总计算。

## 表E.2.1 分部分项工程项目清单计价表
分部分项工程项目清单计价表
工程名称：新建水池工程 |  |  |  | 标段：张店镇侯王村晾晒场建设项目 |  |  | 第 1 页 共 4 页
序号 | 项目编码 | 项目名称 | 项目特征描述 |  | 计量 单位 | 工程量 |  | 金额（元）
[8 empty] | 综合单价 | 合价
1 | 010102001001 | 挖基坑土方 | 1.土类别:场地原状土 2.开挖深度:3.85m 3.基底处理方式:原土夯实 4.基地钎探:孔距800mm，梅花点布置，孔深2500mm，用中粗砂回填 |  | m3 | 613.31
2 | 010201001001 | 换填垫层 | 1.换填材料种类及配比:3:7灰土 2.换填方式及压实系数:≥95% |  | m3 | 42.37
3 | 010102007001 | 回填方 | 1.填方部位:基坑回填 2.材料品种:素土 3.密实度:≥95% |  | m3 | 130.26
4 | 010501001001 | 基础垫层 | 1.基础形式:筏板基础 2.厚度:100mm 3.材料品种、强度要求、配比:C15混凝土 |  | m3 | 13.75
5 | 010502003001 | 筏形基础 | 1.混凝土种类:预拌商砼 2.混凝土强度等级:C30 S6 F150 3.基础类型:无梁式筏板池底 |  | m3 | 39.87
6 | 010502009001 | 池壁 | 1.混凝土种类:预拌商砼 2.混凝土强度等级:C30 S6 F150 3.墙体厚度:250mm |  | m3 | 33.83
7 | 010502006001 | 钢筋混凝土柱 | 1.混凝土种类:预拌商砼 2.混凝土强度等级:C30 S6 F150 |  | m3 | 2.7
8 | 010502019001 | 其他板 | 1.板名称:池顶盖板 2.混凝土种类:预拌商砼 3.混凝土强度等级:C30 S6 F150 |  | m3 | 23.6
本页小计
分部分项工程项目清单计价表
工程名称：新建水池工程 |  |  |  | 标段：张店镇侯王村晾晒场建设项目 |  |  | 第 2 页 共 4 页
序号 | 项目编码 | 项目名称 | 项目特征描述 |  | 计量 单位 | 工程量 |  | 金额（元）
[8 empty] | 综合单价 | 合价
9 | 010502025001 | 零星现浇构件 | 1.构件名称:检修孔 2.混凝土种类:预拌商砼 3.混凝土强度等级:C30 S6 F150 |  | m3 | 0.6
10 | 010505001001 | 垫层模板 | 1.垫层部位:基础垫层 |  | m2 | 10.64
11 | 010505002001 | 基础模板 | 1.基础类型:筏板基础 |  | m2 | 17.4
12 | 010505004001 | 柱面模板 |  |  | m2 | 9.65
13 | 010505005001 | 墙面模板 |  |  | m2 | 134.19
14 | 010505008001 | 其他板模板 | 1.构件名称:池顶盖板 |  | m2 | 131.07
15 | 010505014001 | 零星现浇构件模板 | 1.构件名称:检修孔 |  | m2 | 4.2
16 | 010506001001 | 现浇混凝土基础及联系梁钢筋 | 1.钢筋种类、规格:φ8三级钢 |  | t | 0.043
17 | 010506001003 | 现浇混凝土基础及联系梁钢筋 | 1.钢筋种类、规格:φ10三级钢 |  | t | 2.028
18 | 010506001002 | 现浇混凝土基础及联系梁钢筋 | 1.钢筋种类、规格:φ12三级钢 |  | t | 2.936
19 | 010506001004 | 现浇混凝土基础及联系梁钢筋 | 1.钢筋种类、规格:φ14三级钢 |  | t | 0.076
20 | 010506002001 | 现浇混凝土柱钢筋 | 1.钢筋种类、规格:φ8圆钢 |  | t | 0.038
21 | 010506002002 | 现浇混凝土柱钢筋 | 1.钢筋种类、规格:φ10三级钢 |  | t | 0.192
22 | 010506002003 | 现浇混凝土柱钢筋 | 1.钢筋种类、规格:φ16三级钢 |  | t | 0.082
23 | 010506004001 | 现浇混凝土墙钢筋 | 1.钢筋种类、规格:φ10三级钢 |  | t | 1.06
24 | 010506004002 | 现浇混凝土墙钢筋 | 1.钢筋种类、规格:φ12三级钢 |  | t | 2.087
25 | 010506004003 | 现浇混凝土墙钢筋 | 1.钢筋种类、规格:φ16三级钢 |  | t | 0.644
26 | 010506008001 | 现浇混凝土其他板钢筋 | 1.钢筋种类、规格:φ10三级钢 |  | t | 2.014
27 | 010506008002 | 现浇混凝土其他板钢筋 | 1.钢筋种类、规格:φ12三级钢 |  | t | 0.808
28 | 010506011001 | 现浇混凝土零星构件钢筋 | 1.钢筋种类、规格:φ8圆钢 |  | t | 0.038
本页小计
分部分项工程项目清单计价表
工程名称：新建水池工程 |  |  |  | 标段：张店镇侯王村晾晒场建设项目 |  |  | 第 3 页 共 4 页
序号 | 项目编码 | 项目名称 | 项目特征描述 |  | 计量 单位 | 工程量 |  | 金额（元）
[8 empty] | 综合单价 | 合价
29 | 010506011002 | 现浇混凝土零星构件钢筋 | 1.钢筋种类、规格:φ14三级钢 |  | t | 0.016
30 | 010607006001 | 钢梯 | 1.钢材品种、规格:详见设计图 2.钢梯形式:爬式 3.构件涂(镀)层要求:除锈后涂无毒环氧漆，一道底漆两道面漆 |  | t | 0.11
31 | 010607010001 | 零星钢构件 | 1.构件名称:φ1000检修孔盖板(加锁) 2.钢材品种、规格:5mm花纹钢板，周边用L30*3角钢固定 3.构件涂(镀)层要求:除锈后涂无毒环氧漆，一道底漆两道面漆 |  | 套 | 2
32 | 010401002001 | 实心砖墙 | 1.砖品种、规格、强度等级:MU10普通砖 2.墙体类型:池内导流墙 3.墙体厚度:240mm 4.砂浆强度等级:M10水泥砂浆 |  | m3 | 8.32
33 | 011201001001 | 墙、柱面一般抹灰 | 1.基层类型、部位:池内导流墙 2.各层厚度、材料种类及强度等级:12厚1:3水泥砂浆，6厚1:2.5水泥砂浆抹面压光 |  | m2 | 69.3
34 | 010902006001 | 屋面排(透)气管 | 1.排(透)气管品种、规格:DN200通风钢管（180°弯头作为管帽） 2.油漆品种、刷漆遍数:除锈后涂无毒环氧漆，一道底漆两道面漆 |  | m | 4.6
本页小计
分部分项工程项目清单计价表
工程名称：新建水池工程 |  |  |  | 标段：张店镇侯王村晾晒场建设项目 |  |  | 第 4 页 共 4 页
序号 | 项目编码 | 项目名称 | 项目特征描述 |  | 计量 单位 | 工程量 |  | 金额（元）
[8 empty] | 综合单价 | 合价
35 | 031301003001 | 套管 | 1.名称:柔性防水套管 2.材质:焊接钢管 3.规格:介质管道DN100 |  | 个 | 2
36 | 031002014001 | 浮标液面计 |  |  | 组 | 1
本页小计
合 计

## 表E.3.1 措施项目清单计价表
措施项目清单计价表
工程名称：新建水池工程 |  |  | 标段：张店镇侯王村晾晒场建设项目 |  | 第 1 页 共 1 页
序号 | 项目编码 | 项目名称 |  | 工作内容 |  | 价格（元） | 备注
1 | 011601009001 | 安全生产
2 | 011601007001 | 文明施工
3 | 011601006001 | 临时设施
4 | 011601008001 | 环境保护
5 | 011601011001 | 夜间施工增加
6 | 011601010001 | 冬雨季施工增加
7 | 011601013001 | 二次搬运
8 | 01B001 | 工程定位复测、工程点交、场地清理费
9 | 01B002 | 检测试验费
10 | 011601001001 | 脚手架
本页小计 | [6 empty] | --
合 计 | [6 empty] | --
注：措施项目清单费用构成详见本标准表 E.3.2，大型机械进出场及安拆费用组成见本标准表 E.3.4。

## 表E.4.1 其他项目清单计价表
其他项目清单计价表
工程名称：新建水池工程 |  | 标段：张店镇侯王村晾晒场建设项目 |  |  |  | 第 1 页 共 1 页
序号 | 项目名称 |  | 暂估（暂定）金额（元） | 结算（确定）金额（元） | 调整金额± （元） |  | 备注
1 | 暂列金额 | [5 empty] | 详见本标准表 E.4.2
2 | 专业工程暂估价 | [5 empty] | 详见本标准表 E.4.3
3 | 计日工 | [5 empty] | 详见本标准表 E.4.4
4 | 总承包服务费 | [5 empty] | 详见本标准表 E.4.5
5 | 创优创新费 | [5 empty] | 详见本标准表 E.4.7
6 | BIM技术施工应用服务费 | [5 empty] | 详见本标准表 E.4.8
7 | 合同中约定的其他项目
合 计

## 表E.4.2 暂列金额明细表
暂列金额明细表
工程名称：新建水池工程 |  |  |  | 标段：张店镇侯王村晾晒场建设项目 |  |  | 第 1 页 共 1 页
序号 | 项目名称 | 计算基础 | 费率（%） |  | 暂定金额 （元） | 确定金额（元） |  | 调整金额± (元) | 备注
1 | 合同价格调整暂列金额
2 | 未确定工程暂列金额
2.1
3 | 未确定服务暂列金额
3.1
4 | 未确定其他暂列金额
4.1
本页小计 |  | - | -
合 计 |  | - | -
注：1 本表由招标人填写“暂定金额”总额，采用费率计价方式计算暂定金额的，应分别填写“计算基础”“费率”，并计算 填写“暂定金额”；采用总价计价方式计算暂定金额的，可直接填写“暂定金额”； 2 投标人应将上述暂定金额填写并计入投标总价； 3 结算时应按合同约定计算并填写“确定金额”。

## 表E.4.3 专业工程暂估价明细表
专业工程暂估价明细表
工程名称：新建水池工程 |  |  |  | 标段：张店镇侯王村晾晒场建设项目 |  |  |  | 第 1 页 共 1 页
序号 | 专业工程名称 | 暂估金额（元） |  |  |  | 确认金额（元） |  |  |  | 调整金额±（元） | 备注
|  | 不含税价格 | 增值税 |  | 含税价格 | 不含税价格 | 增值税 |  | 含税价格
|  | A₁ | B₁ |  | C₁ | A₂ | B₂ |  | C₂ | D=C₂-C₁
1
本页小计 | [10 empty] | --
合计 | [10 empty] | --
注：本表“暂估金额”由招标人填写，投标人应将“暂估金额”填写并计入投标总价。结算时应按合同约定的价格填写 “确认金额”。

## 表E.4.4 计日工表
计日工表
工程名称：新建水池工程 |  |  |  | 标段：张店镇侯王村晾晒场建设项目 |  |  |  | 第 1 页 共 1 页
编号 | 计日工名称 | 单位 | 暂定数量 |  | 实际数量 | 综合单价(元) | 合价（元） |  |  | 调整金额± (元)
[7 empty] | 暂定 |  | 实际
[7 empty] | A₁ |  | A₂ | B=A₂-A₁
一 | 人工
1
人工小计
二 | 材料
1
材料小计
三 | 施工机具
1
施工机具小计
总计
注：1 本表计日工名称、暂定数量应由招标人填写。编制最高投标限价时，单价应由招标人按有关计价规定确定；编制投标报 价时，单价应由投标人自主报价，并按暂定数量计算合价计入投标总价中。 2 工程结算时，应按发承包双方确认的实际数量计算合价。发承包双方确认的实际数量详见本标准表E.8.2。

## 表E.4.5 总承包服务费计价表
总承包服务费计价表
工程名称：新建水池工程 |  |  |  | 标段：张店镇侯王村晾晒场建设项目 |  |  |  |  | 第 1 页 共 1 页
序号 | 项目名称 | 计算基础 | 费率 （%） |  | 金额 （元） | 确认 计算基础 | 结算金额 （元） | 调整金额± （元） |  | 备注
|  | A₁ | B |  | C₁ | A₂ | C₂ | D=C₂-C₁
1 | 发包人提供材料 | [8 empty] | 详见本标准表G.1.1
2 | 专业分包工程 | [8 empty] | 详见本标准表E.4.3
3 | 直接发包的专业工程 | [8 empty] | 详见本标准表E.4.6
本页小计
合 计 |  | — | — |  |  | —
注：1 本表项目名称、服务内容应由招标人填写； 2 编制最高投标限价及投标报价时，采用费率计价方式计算总承包服务费的，应分别填写“计算基础 A₁” “费率B”， 并计算填写“金额C₁”，C₁=A₁×B; 采用总价计价方式计算总承包服务费的，可直接填写“金额C₁”； 3 编制结算时，采用费率计价方式计算总承包服务费的，应填写“确认计算基础A₂”， 并计算填写“结算金额C₂”， C₂=A₂×B；采用总价计价方式计算总承包服务费的，可直接填写“结算金额C₂”。

## 表E.5.1 增值税计价表
增值税计价表
工程名称：新建水池工程 |  |  | 标段：张店镇侯王村晾晒场建设项目 |  | 第 1 页 共 1 页
序号 | 项目名称 | 计算基数说明 |  | 计算基础 |  | 税率(%) | 金额(元)
1 | 增值税（扣除不列入计税范围的工程设备费） | 分部分项工程费+专业措施项目费+通用措施项目费+其他项目费-专业工程暂估价-创优创新费-BIM技术施工应用服务费-扣甲供_不取费项市场价直接费-扣甲供_不取费项市场价主材费-扣甲供_不取费项市场价设备费
合 计