## 表E.1.2 单位工程项目清单汇总表
表E.1.2 单位工程项目清单汇总表
工程名称：新建傣族村民活动场所、篮球场 | 标段：天保镇城子上村人居环境整治提升项目 |  | 第 1 页 共 1 页
序号 |  | 项目内容 |  | 金额（元）
1 |  | 分部分项工程项目
1.1 |  | 土石方工程
1.2 |  | 毛石挡土墙
1.3 |  | 文化广场
1.4 |  | 篮球场
2 |  | 措施项目
2.1 |  | 其中：安全生产措施项目费
2.2 |  | 其他措施项目
3 |  | 其他项目
3.1 |  | 其中：暂列金额
3.2 |  | 其中：专业工程暂估价
3.3 |  | 其中：计日工
3.4 |  | 其中：总承包服务费
3.5 |  | 其中：合同中约定的其他项目
3.6 |  | 人工费调整
3.7 |  | 机械燃料动力费价差
4 |  | 增值税
合计
注：1 专业工程暂估价为已含税价格，在计算增值税计算基础时不应包含专业工程暂估价金额； 2 本表宜用于以单位工程等为工程量清单编制对象的汇总计算。

## 表E.2.1 分部分项工程项目清单计价表
表E.2.1 分部分项工程项目清单计价表
工程名称：新建傣族村民活动场所、篮球场 |  |  |  |  | 标段：天保镇城子上村人居环境整治提升项目 |  |  |  |  | 第 1 页 共 6 页
序号 | 项目编码 | 项目名称 | 项目特征 | 计量 单位 |  | 工程量 | 金额（元）
[7 empty] | 综合单价 | 合价 | 其中
[9 empty] | 人工费 |  | 机械费 | 材料暂估价
土石方工程
1 | 010101001001 | 挖单独土方 | 1.土类别:三类土 2.开挖深度:综合 3.挖掘方式:机械开挖 4.基底处理方式:含人工清底修边 | m³ |  | 1620.00
2 | 010101003001 | 块石回填 | 1.换填材料：硬质毛料石/大块石，无风化、无裂纹、无泥皮 2.石料规格：单块块石200～500mm，强度≥30MPa 3.铺设工艺：分层摆砌、大面朝下、嵌缝稳固 4.缝隙填充：级配碎石/粗砂嵌缝捣实 5.压实要求：分层碾压/夯实，密实度符合设计及规范 6.适用：软弱地基换填、挡墙基底、路基基底加固 | m³ |  | 235.00
3 | 010103002001 | 余方弃置 | 1.名称:余方弃置 2.废弃料品种:土方 3.弃土运距:15km | m³ |  | 1400.00
毛石挡土墙
本页小计
表E.2.1 分部分项工程项目清单计价表
工程名称：新建傣族村民活动场所、篮球场 |  |  |  |  | 标段：天保镇城子上村人居环境整治提升项目 |  |  |  |  | 第 2 页 共 6 页
序号 | 项目编码 | 项目名称 | 项目特征 | 计量 单位 |  | 工程量 | 金额（元）
[7 empty] | 综合单价 | 合价 | 其中
[9 empty] | 人工费 |  | 机械费 | 材料暂估价
4 | 010501001001 | 基础垫层 | 1.混凝土种类:预拌混凝土 2.混凝土强度等级:C15 3.含模板及泵送费 | m³ |  | 44.00
5 | 010403004001 | 毛石挡土墙 | 1.石料种类：天然硬质毛料石/块石，无风化、无裂纹 2.石料规格：单块毛石厚度≥150mm，粒径200～400mm 3.砌筑砂浆：水泥砂浆M7.5 4.基底处理：原土夯实、垫层找平 5.勾缝：5cm宽凸缝 | m³ |  | 885.00
6 | 011101002001 | 毛石挡墙压顶 | 1.压顶材质：C20细石混凝土压顶 2.砂浆：顶面1:2水泥砂浆抹面压光 3.尺寸：宽同墙厚，厚度30mm 4.工艺：整体浇筑/整石铺砌，顶面找坡排水 5.端头收边、倒角处理 | m² |  | 500.00
本页小计
表E.2.1 分部分项工程项目清单计价表
工程名称：新建傣族村民活动场所、篮球场 |  |  |  |  | 标段：天保镇城子上村人居环境整治提升项目 |  |  |  |  | 第 3 页 共 6 页
序号 | 项目编码 | 项目名称 | 项目特征 | 计量 单位 |  | 工程量 | 金额（元）
[7 empty] | 综合单价 | 合价 | 其中
[9 empty] | 人工费 |  | 机械费 | 材料暂估价
7 | 031001008001 | 塑料管 | 1.管材：PVC排水管φ75 2.布置：上下排交错布置，间距2m×2m 3.外露长度：外挑50mm，管口向下倾斜 | m |  | 140.00
8 | 060302003001 | 反滤层铺筑 | 1.名称：反滤层铺筑 2.滤层：泄水口内侧填级配碎石滤料300×300mm | m³ |  | 21.00
9 | 010903004001 | 沉降缝 | 1.缝宽：20～30mm，间距10～15m一道 2.填充材料：沥青麻丝/聚乙烯泡沫板嵌缝 3.封口：迎水面沥青胶泥密封； 4.通高设置：从基础底至压顶全断面断缝 5.防腐、防渗、耐候处理 | m |  | 70.00
文化广场
10 | 010103001001 | 平整场地 | 1.名称:机械场地平整 2.厚度：0.3m以内 | m² |  | 3000.00
11 | 040202010001 | 级配碎石垫层 | 1.名称:级配碎石垫层 2.厚度150mm 3.级配碎石粒径:20~40mm 4.分层摊铺，满足设计要求 | m² |  | 3000.00
本页小计
表E.2.1 分部分项工程项目清单计价表
工程名称：新建傣族村民活动场所、篮球场 |  |  |  |  | 标段：天保镇城子上村人居环境整治提升项目 |  |  |  |  | 第 4 页 共 6 页
序号 | 项目编码 | 项目名称 | 项目特征 | 计量 单位 |  | 工程量 | 金额（元）
[7 empty] | 综合单价 | 合价 | 其中
[9 empty] | 人工费 |  | 机械费 | 材料暂估价
12 | 010502030001 | 室外场地硬化 | 1.面层厚度:200mm 2.混凝土种类:预拌混凝土 3.混凝土强度等级:C25 | m² |  | 3000.00
篮球场
13 | 010103001002 | 平整场地 | 1.名称:机械场地平整 2.厚度：0.3m以内 | m² |  | 510.00
14 | 040202010002 | 级配碎石垫层 | 1.名称:级配碎石垫层 2.厚度150mm 3.级配碎石粒径:20~40mm 4.分层摊铺，满足设计要求 | m² |  | 460.00
15 | 040202016001 | 水泥混凝土基层 | 1.混凝土强度C25商品砼，厚度150mm 2.内置φ6@200双向钢筋网片 3.伸缩缝切割（间距6m）、嵌缝密封； 4.表面收光拉毛 5.双向排水坡度0.5%~1% | m² |  | 67.00
本页小计
表E.2.1 分部分项工程项目清单计价表
工程名称：新建傣族村民活动场所、篮球场 |  |  |  |  | 标段：天保镇城子上村人居环境整治提升项目 |  |  |  |  | 第 5 页 共 6 页
序号 | 项目编码 | 项目名称 | 项目特征 | 计量 单位 |  | 工程量 | 金额（元）
[7 empty] | 综合单价 | 合价 | 其中
[9 empty] | 人工费 |  | 机械费 | 材料暂估价
16 | 040205007001 | 标线 | 1.采用专用丙烯酸运动标线漆 2.线宽统一5cm，精准放样 3.含边线、端线、中线、三分线（6.75m）、罚球区、中圈（半径1.8m） 4.附着牢固、耐摩擦，尺寸误差≤±2mm | m² |  | 9.85
17 | 040205023001 | 固定式篮球架 | 1.地埋式加厚钢管架，防腐烤漆 2.钢化透明篮板1.8m×1.05m 3.弹性篮筐+锦纶篮网 4.篮筐离地标准3.05m 5.垂直度偏差≤3mm，地脚螺栓加固 | 套 |  | 2
18 | 010502001001 | 灯杆基础 | 1.C30混凝土独立基础 2.预埋电缆套管、接地极 3.基础防腐、回填夯实 4.适配6m以上灯杆 | m³ |  | 2.16
本页小计
表E.2.1 分部分项工程项目清单计价表
工程名称：新建傣族村民活动场所、篮球场 |  |  |  |  | 标段：天保镇城子上村人居环境整治提升项目 |  |  |  |  | 第 6 页 共 6 页
序号 | 项目编码 | 项目名称 | 项目特征 | 计量 单位 |  | 工程量 | 金额（元）
[7 empty] | 综合单价 | 合价 | 其中
[9 empty] | 人工费 |  | 机械费 | 材料暂估价
19 | 040805002001 | 半高杆照明灯 | 1.6m高热镀锌灯杆 2.200W专业LED投光灯，防眩光 3.线缆YJV国标电缆，PVC穿管埋地 4.含配电箱、开关、接地保护 5.满足夜间训练照度要求 | 套 |  | 6
本页小计
合 计

## 表E.3.1 措施项目清单计价表
表 E.3.1 措施项目清单计价表
工程名称：新建傣族村民活动场所、篮球场 |  | 标段：天保镇城子上村人居环境整治提升项目 |  |  | 第 1 页 共 2 页
序号 | 项目编码 |  | 项 目 名 称 | 项目特征 |  | 价格 （元） | 备注
1 | 一 |  | 实物法计算措施项目费
1.1 | 1 |  | 脚手架工程
1.2 | 2 |  | 垂直运输
1.3 | 3 |  | 其他大型机械设备进出场及安拆
1.4 | 4 |  | 施工降水
1.5 | 5 |  | 施工排水
1.6 | 6 |  | 地下室施工供电照明
1.7 | 7 |  | 施工监测、监控
2 | 二 |  | 费率计算措施项目费
2.1 | 011601009001 |  | 安全生产
2.2 | 011601006001 |  | 临时设施
2.3 | 011601007001 |  | 文明施工
2.4 | 011601008001 |  | 环境保护
2.5 | 011601010001 |  | 冬雨季施工增加
2.6 | 011601011001 |  | 夜间施工增加费
2.7 | 011601013001 |  | 二次搬运
2.8 | 011601014001 |  | 已完工程及设备保护费
2.9 | 011601015001 |  | 既有建(构)筑物、设施保护
2.10 | 01B001 |  | 有害身体健康环境中施工防护
2.11 | 01B002 |  | 行车、行人干扰增加费 |  |  |  | 1、在已通车的道路上修建的人行天桥工程费率为5.83%；2、已通车的道路上修建市政工程及绿化工程费率为2.75%；
2.12 | 01B003 |  | 压缩工期增加费 |  |  |  | 压缩工程比例在10%以内，费率为0.01%-1.03%；压缩工程比例在20%以内，费率为1.03%-1.55%；压缩工程比例在20%以外，费率为1.55%-2.03%；
本页小计 | [6 empty] | --
注：措施项目清单费用构成详见本实施规定表 E.3.2、E.3.3，大型机械进出场及安拆费用组成见本实施规定表 E.3.5。
表 E.3.1 措施项目清单计价表
工程名称：新建傣族村民活动场所、篮球场 |  | 标段：天保镇城子上村人居环境整治提升项目 |  |  | 第 2 页 共 2 页
合计 | [6 empty] | --
注：措施项目清单费用构成详见本实施规定表 E.3.2、E.3.3，大型机械进出场及安拆费用组成见本实施规定表 E.3.5。

## 表E.3.4 措施项目费用分拆表
表E.3.4 措施项目费用分拆表
工程名称：新建傣族村民活动场所、篮球场 |  |  |  | 标段：天保镇城子上村人居环境整治提升项目 |  |  |  | 第 1 页 共 1 页
序号 | 项目 编码 | 措施项目 名称 | 价格 （元） |  | 1.初期设立费用 |  | 2.中期运行费用 |  |  | 3.后期拆除费用
[5 empty] | 占比 （%） | 金额 （元） | 占比 （%） |  | 金额 （元） | 占比 （%） | 金额 （元）
1 | 1 | 脚手架工程
2 | 2 | 垂直运输
3 | 3 | 其他大型机械设备进出场及安拆
4 | 4 | 施工降水
5 | 5 | 施工排水
6 | 6 | 地下室施工供电照明
7 | 7 | 施工监测、监控
1 | 011601009001 | 安全生产
2 | 011601006001 | 临时设施
3 | 011601007001 | 文明施工
4 | 011601008001 | 环境保护
5 | 011601010001 | 冬雨季施工增加
6 | 011601011001 | 夜间施工增加费
7 | 011601013001 | 二次搬运
8 | 011601014001 | 已完工程及设备保护费
9 | 011601015001 | 既有建(构)筑物、设施保护
10 | 01B001 | 有害身体健康环境中施工防护
11 | 01B002 | 行车、行人干扰增加费
12 | 01B003 | 压缩工期增加费
本页小计 |  |  |  |  | -- |  | -- |  |  | --
合计 |  |  |  |  | -- |  | -- |  |  | --

## 表E.4.1 其他项目清单计价表
表E.4.1 其他项目清单计价表
工程名称：新建傣族村民活动场所、篮球场 |  | 标段：天保镇城子上村人居环境整治提升项目 |  |  |  | 第 1 页 共 1 页
序号 | 项目名称 |  | 暂估（暂定）金额（元） | 结算（确定）金额（元） | 调整金额± （元） |  | 备注
1 | 暂列金额 |  | 100000 |  |  |  | 详见本标准表E.4.2
2 | 专业工程暂估价 | [5 empty] | 详见本标准表E.4.3
3 | 计日工 | [5 empty] | 详见本标准表E.4.4
4 | 总承包服务费 | [5 empty] | 详见本标准表E.4.5
5 | 优质工程增加费
6 | 设计变更、索赔费
7 | 提前竣工增加费
8 | 人工费调整
9 | 机械燃料动力费价差
10 | 合同中约定的其他项目费
合 计 |  |  | 100000

## 表E.4.2 暂列金额明细表
表E.4.2 暂列金额明细表
工程名称：新建傣族村民活动场所、篮球场 |  |  |  | 标段：天保镇城子上村人居环境整治提升项目 |  |  | 第 1 页 共 1 页
序号 | 项目名称 | 计算基础 | 费率（%） |  | 暂定金额 （元） | 确定金额（元） |  | 调整金额± (元) | 备注
1 | 合同价格调整暂列金额
2 | 超危大工程措施暂列金额
3 | 未确定工程暂列金额 |  |  |  | 100000
| 暂列金 |  |  |  | 100000
4 | 未确定服务暂列金额
5 | 未确定其他暂列金额
本页小计 |  |  |  |  | 100000
合 计 |  | - | - |  | 100000
注：1,本表由招标人填写“暂定金额”总额，采用费率计价方式计算暂定金额的，应分别填写“计算基础”；“费率”,并计算填写“暂定金额”;采用总价计价方式计算暂定金额的，可直接填写“暂定金额”； 2,投标人应将上述暂定金额填写并计入投标总价； 3,结算时应按合同约定计算并填写“确定金额”；

## 表E.4.3 专业工程暂估价明细表
表E.4.3 专业工程暂估价明细表
工程名称：新建傣族村民活动场所、篮球场 |  |  |  | 标段：天保镇城子上村人居环境整治提升项目 |  |  |  | 第 1 页 共 1 页
序号 | 专业工程名称 | 暂估金额（元） |  |  |  | 确认金额（元） |  |  | 调整金额±（元） | 备注
|  | 不含税价格 | 增值税 |  | 含税价格 | 不含税价格 | 增值税 | 含税价格
|  | A₁ | B₁ |  | C₁ | A₂ | B₂ | C₂ | D=C2-C₁
1
本页小计
合计
注：本表“暂估金额”由招标人填写，投标人应将“暂估金额”填写并计入投标总价。结算时应按合同约定 的价格填写“确认金额”。

## 表E.5.1 增值税计价表
表E.5.1 增值税计价表
工程名称：新建傣族村民活动场所、篮球场 |  |  | 标段：天保镇城子上村人居环境整治提升项目 |  | 第 1 页 共 1 页
序号 | 项目名称 | 计算基数说明 |  | 计算基础 |  | 税率(%) | 金额(元)
1 | 增值税 | 税前工程造价-专业工程暂估价 |  |  |  | 9
合 计