## 表E.1.1 工程项目清单汇总表
工程项目清单汇总表
工程名称：视频监控 |  | 标段：二十中学校一期改扩建教学楼信息化建设及设施设备配备项目 | 第 1 页 共 1 页
序号 | 项目名称 |  |  | 金额（元）
1 | 分部分项工程费
2 | 专业措施项目费
3 | 通用措施项目费
4 | 其他项目费
4.1 | 暂列金额
4.2 | 专业工程暂估价
4.3 | 计日工
4.4 | 总承包服务费
4.5 | 创优创新费
4.6 | BIM技术施工应用服务费
4.7 | 合同中约定的其他项目
5 | 增值税（扣除不列入计税范围的工程设备费）
合 计
注：1 专业工程暂估价、创优创新费、BIM技术施工应用服务费为已含税价格，在计算增值税计算基础时不应包含专业工程暂估价、创优创新费、BIM技术施工应用服务费金额； 2 本表宜用于按合同标的为工程量清单编制对象的工程汇总计算，以单项工程、单位工程等为工程量清单编制对象的工程可按本表汇总计算。

## 表E.2.1 分部分项工程项目清单计价表
分部分项工程项目清单计价表
工程名称：视频监控 |  |  |  | 标段：二十中学校一期改扩建教学楼信息化建设及设施设备配备项目 |  |  | 第 1 页 共 3 页
序号 | 项目编码 | 项目名称 | 项目特征描述 |  | 计量 单位 | 工程量 |  | 金额（元）
[8 empty] | 综合单价 | 合价
视频监控
1 | 030506010001 | 监控摄像设备 | 1.名称:400万像素PoE半球摄像机 2.400万海螺型网络摄像机最高分辨率可达2560 X1440@25 fps支持SmartIR,防止夜间红外过曝支持背光补偿强光抑制3D数字降噪,数字宽动态,适应不同环境支持开放型网络视频接口,ISAPI,SDK,GB28181协议，支持萤石平台接入1个内置麦克风智能补光,支持白光/红外双补光,红外光最远可达30m,白光最远可达20m |  | 台 | 142
2 | 030502003001 | 双绞线缆 | 1.名称:网线 2.规格:超六类网线 3.敷设方式:穿管敷设 |  | m | 685.58
3 | 030502003002 | 双绞线缆 | 1.名称:网线 2.规格:超六类网线 3.敷设方式:桥架敷设 |  | m | 810.6
4 | 030501019001 | 服务器 | 1.名称:综合管理一体机 2.规格:八盘位存储管理服务器 3.【内嵌软件】教育综合安防管理平台V1.7.300【软件授权项】:基础包、视频监控、门禁管理、入侵损警、紧急报警、访客管理、巡更管理、防欺凌、出入口车辆放行管理、园区人员布控、视频联网、设备网络管理、视频质量诊断、重点区域人员门禁管控、园区卡口 |  | 台 | 1
本页小计
分部分项工程项目清单计价表
工程名称：视频监控 |  |  |  | 标段：二十中学校一期改扩建教学楼信息化建设及设施设备配备项目 |  |  | 第 2 页 共 3 页
序号 | 项目编码 | 项目名称 | 项目特征描述 |  | 计量 单位 | 工程量 |  | 金额（元）
[8 empty] | 综合单价 | 合价
5 | 030501004001 | 存储设备 | 1.名称:磁盘阵列 2.4U机架式36盘位网络存储设备,搭载64位多核处理器,1+1冗余电源、冗余风扇,实现7X24小时稳定运行[硬件规格]处理器:1颗64位多核处理器 系统内存:8GB(可扩展至64GB)系统盘:1X240GB SSD(后置)磁盘接口:36个SATA接口,支持硬盘热插拔网络接口:4个2.5G数据网口,1个千兆管理口其他接口:1XCOM.2XUSB2.0(前置).2XUSB3.0(后置),1XVGA(前置),1XHDMI(后置)垄机电源:800W,1+1冗余电源 3.8TB容量,3.5英寸,SATA3.0接口,7200RPM 空气盘，CMR传统磁记录传输速率267MB/s,256MB高速缓存,流畅存储视频有效防止丢帧 |  | 台 | 2
6 | 030506014001 | 视频传输设备 | 1.名称:解码器 2.9路高清解码器视频输出·支持HDMI1.4视频信号输出,支持1080P分辨率,支持两种音频输出方式·支持P摄像头/NVR等网络源解码,支持子玛流及主码流解码,支持解码不同分辨率码流,支持1200w及以下分辨率解码·解码支持主流格式,支持PS、TS、ES、RTP等 |  | 台 | 1
本页小计
分部分项工程项目清单计价表
工程名称：视频监控 |  |  |  | 标段：二十中学校一期改扩建教学楼信息化建设及设施设备配备项目 |  |  | 第 3 页 共 3 页
序号 | 项目编码 | 项目名称 | 项目特征描述 |  | 计量 单位 | 工程量 |  | 金额（元）
[8 empty] | 综合单价 | 合价
7 | 030506016001 | 监视设备 | 1.名称:4K高清液晶电视 2.规格:86寸4K专业安防显示器4K高清显示,画面细腻、清晰高品质液晶显示屏，无闪烁、低辐射,降低眼晴疲劳,保护眼晴 支持DP、HDMI等接口信号输入支持USB升级和多媒体播放支持7*24小时工作模式 |  | 台 | 1
8 | 030506020001 | 安全防范分系统调试 | 1.名称:监控系统调试（数量157台） |  | 系统 | 1
9 | 03B003 | 操作高度增加费_操作高度≤10m(建筑智能化工程) | 1.操作高度增加费 |  | 项 | 1
10 | 030506007001 | 出入口控制设备 | 1.名称:监控室门禁系统 |  | 台 | 1
本页小计
合 计

## 表E.3.1 措施项目清单计价表
措施项目清单计价表
工程名称：视频监控 |  |  | 标段：二十中学校一期改扩建教学楼信息化建设及设施设备配备项目 |  | 第 1 页 共 1 页
序号 | 项目编码 | 项目名称 |  | 工作内容 |  | 价格（元） | 备注
1 | 031401009001 | 安全生产
2 | 031401010001 | 文明施工
3 | 031401012001 | 临时设施
4 | 031401011001 | 环境保护
5 | 031401020001 | 夜间施工增加费
6 | 031401021001 | 冬雨季施工增加
7 | 031401013001 | 二次搬运
8 | 03B001 | 工程定位复测、工程点交、场地清理费
9 | 03B002 | 检测试验费
本页小计 | [6 empty] | --
合 计 | [6 empty] | --
注：措施项目清单费用构成详见本标准表 E.3.2，大型机械进出场及安拆费用组成见本标准表 E.3.4。

## 表E.4.1 其他项目清单计价表
其他项目清单计价表
工程名称：视频监控 |  | 标段：二十中学校一期改扩建教学楼信息化建设及设施设备配备项目 |  |  |  | 第 1 页 共 1 页
序号 | 项目名称 |  | 暂估（暂定）金额（元） | 结算（确定）金额（元） | 调整金额± （元） |  | 备注
1 | 暂列金额 |  | 20580.86 |  |  |  | 详见本标准表 E.4.2
2 | 专业工程暂估价 | [5 empty] | 详见本标准表 E.4.3
3 | 计日工 | [5 empty] | 详见本标准表 E.4.4
4 | 总承包服务费 | [5 empty] | 详见本标准表 E.4.5
5 | 创优创新费 | [5 empty] | 详见本标准表 E.4.7
6 | BIM技术施工应用服务费 | [5 empty] | 详见本标准表 E.4.8
7 | 合同中约定的其他项目
合 计 |  |  | 20580.86

## 表E.4.2 暂列金额明细表
暂列金额明细表
工程名称：视频监控 |  |  |  | 标段：二十中学校一期改扩建教学楼信息化建设及设施设备配备项目 |  |  | 第 1 页 共 1 页
序号 | 项目名称 | 计算基础 | 费率（%） |  | 暂定金额 （元） | 确定金额（元） |  | 调整金额± (元) | 备注
1 | 合同价格调整暂列金额 | 205808.62 | 10 |  | 20580.86
2 | 未确定工程暂列金额
2.1
3 | 未确定服务暂列金额
3.1
4 | 未确定其他暂列金额
4.1
本页小计 |  | - | - |  | 20580.86
合 计 |  | - | - |  | 20580.86
注：1 本表由招标人填写“暂定金额”总额，采用费率计价方式计算暂定金额的，应分别填写“计算基础”“费率”，并计算 填写“暂定金额”；采用总价计价方式计算暂定金额的，可直接填写“暂定金额”； 2 投标人应将上述暂定金额填写并计入投标总价； 3 结算时应按合同约定计算并填写“确定金额”。

## 表E.4.3 专业工程暂估价明细表
专业工程暂估价明细表
工程名称：视频监控 |  |  |  | 标段：二十中学校一期改扩建教学楼信息化建设及设施设备配备项目 |  |  |  | 第 1 页 共 1 页
序号 | 专业工程名称 | 暂估金额（元） |  |  |  | 确认金额（元） |  |  |  | 调整金额±（元） | 备注
|  | 不含税价格 | 增值税 |  | 含税价格 | 不含税价格 | 增值税 |  | 含税价格
|  | A₁ | B₁ |  | C₁ | A₂ | B₂ |  | C₂ | D=C₂-C₁
1
本页小计 | [10 empty] | --
合计 | [10 empty] | --
注：本表“暂估金额”由招标人填写，投标人应将“暂估金额”填写并计入投标总价。结算时应按合同约定的价格填写 “确认金额”。

## 表E.5.1 增值税计价表
增值税计价表
工程名称：视频监控 |  |  | 标段：二十中学校一期改扩建教学楼信息化建设及设施设备配备项目 |  | 第 1 页 共 1 页
序号 | 项目名称 | 计算基数说明 |  | 计算基础 |  | 税率(%) | 金额(元)
1 | 增值税（扣除不列入计税范围的工程设备费） | 分部分项工程费+专业措施项目费+通用措施项目费+其他项目费-专业工程暂估价-创优创新费-BIM技术施工应用服务费-扣甲供_不取费项市场价直接费-扣甲供_不取费项市场价主材费-扣甲供_不取费项市场价设备费
合 计