## 表E.1.2 单位工程项目清单汇总表
表E.1.2 单位工程项目清单汇总表
工程名称：室外工程 | 标段：社会公共服务实训基地建设项目 |  | 第 1 页 共 1 页
序号 |  | 项目内容 |  | 金额（元）
1 |  | 分部分项工程项目
2 |  | 措施项目
2.1 |  | 其中：安全生产措施项目费
2.2 |  | 其他措施项目
3 |  | 其他项目
3.1 |  | 其中：暂列金额
3.2 |  | 其中：专业工程暂估价
3.3 |  | 其中：计日工
3.4 |  | 其中：总承包服务费
3.5 |  | 其中：合同中约定的其他项目
3.6 |  | 人工费调整
3.7 |  | 机械燃料动力费价差
4 |  | 增值税
合计
注：1 专业工程暂估价为已含税价格，在计算增值税计算基础时不应包含专业工程暂估价金额； 2 本表宜用于以单位工程等为工程量清单编制对象的汇总计算。

## 表E.2.1 分部分项工程项目清单计价表
表E.2.1 分部分项工程项目清单计价表
工程名称：室外工程 |  |  |  |  | 标段：社会公共服务实训基地建设项目 |  |  |  |  | 第 1 页 共 4 页
序号 | 项目编码 | 项目名称 | 项目特征 | 计量 单位 |  | 工程量 | 金额（元）
[7 empty] | 综合单价 | 合价 | 其中
[9 empty] | 人工费 |  | 机械费 | 材料暂估价
整个项目
1 | 01B004 | 室外强弱电线路整理 | 1.室外强弱电地面开槽、埋管、安装电缆 2.墙面竖向排管、安装电缆 3.位置：大门入口两侧 | 项 |  | 1
2 | 01B005 | 原钢管花架拆除 | 1.篮球场北侧原钢管花架折除 | 项 |  | 1
3 | 041001001001 | 拆砼场地 | 1.位置:原蓝球场沉降位置修复(暂估工程量） 2.材质:砼 3.厚度:30cm 4.人工装车自卸汽车运输，运距综合考虑 | m² |  | 100.00
4 | 010502030001 | 篮球场地面（破损位置） | 1.面层厚度:厚300mm 2.混凝土种类:商砼 3.混凝土强度等级:C25 | m² |  | 100.00
本页小计
表E.2.1 分部分项工程项目清单计价表
工程名称：室外工程 |  |  |  |  | 标段：社会公共服务实训基地建设项目 |  |  |  |  | 第 2 页 共 4 页
序号 | 项目编码 | 项目名称 | 项目特征 | 计量 单位 |  | 工程量 | 金额（元）
[7 empty] | 综合单价 | 合价 | 其中
[9 empty] | 人工费 |  | 机械费 | 材料暂估价
5 | 011103001001 | 篮球场悬浮地板 | 1.材质:食品级改性聚丙烯（PP），添加抗 UV、抗氧化、耐寒增韧剂 2.规格:304.8mm × 304.8mm×15mm 3.拼装方式:锁扣式（卡扣），无胶安装 4.其它:按篮球场样式线条拼花、无甲醛、无异味、可回收，潮湿环境不打滑，质保五年 | m² |  | 520.00
6 | 01B006 | 无障碍坡道 | 1.碎石垫层100 2.砼面层厚150 3.240厚砖挡墙 | m² |  | 78.00
7 | 040308001001 | 金属栏杆（H=900） | 1.扶手（面管）：Φ60×1.5mm 圆管 2.立柱：Φ51×1.5mm 圆管 3.横管： 上横管：Φ32×1.2mm 下横管：Φ32×1.2mm 4.竖管（花管）：Φ19×1.0mm 圆管，间距：≤110mm 5.材质：（304 不锈钢） | m |  | 288.50
本页小计
表E.2.1 分部分项工程项目清单计价表
工程名称：室外工程 |  |  |  |  | 标段：社会公共服务实训基地建设项目 |  |  |  |  | 第 3 页 共 4 页
序号 | 项目编码 | 项目名称 | 项目特征 | 计量 单位 |  | 工程量 | 金额（元）
[7 empty] | 综合单价 | 合价 | 其中
[9 empty] | 人工费 |  | 机械费 | 材料暂估价
8 | 010804005001 | 金属格栅门 | 1.名称：不锈钢栅栏式推拉伸缩门 2.材质：材质：304 不锈钢 3.外框骨架：60×60×1.5mm 方管 横向加强管：40×40×1.2mm 方管 竖向栅栏管：25×25×1.0mm 方管 竖管净间距：≤110mm 伸缩结构：不锈钢交叉连杆、上下滑轮、导轨 4.配件：不锈钢拉手、插销、限位、导向轮、锁具 | m² |  | 16.00
9 | 010804005001 | 金属格栅护栏（食堂傍） | 1.名称：钢制格栅护栏（高2.2m） 2.材质：材质：热浸镀锌钢方管 3.外框骨架：立柱60*60*1.5 上中下横杆：40×40×1.2mm 方管 竖向栅栏管：20×20×1.0mm 方管 竖管净间距：≤110mm | m² |  | 18.04
本页小计
表E.2.1 分部分项工程项目清单计价表
工程名称：室外工程 |  |  |  |  | 标段：社会公共服务实训基地建设项目 |  |  |  |  | 第 4 页 共 4 页
序号 | 项目编码 | 项目名称 | 项目特征 | 计量 单位 |  | 工程量 | 金额（元）
[7 empty] | 综合单价 | 合价 | 其中
[9 empty] | 人工费 |  | 机械费 | 材料暂估价
10 | 011601001002 | 砖砌体拆除 | 1.砌体名称:原围墙拆除 2.装车、外运及消纳：由投标人自行考虑 | m³ |  | 26.40
11 | 010401003001 | 实心砖墙 | 1.砖品种、规格、强度等级:普通砖、MU7.5 2.墙体类型:围墙 3.砂浆强度等级、配合比:水泥砂浆M5.0 | m³ |  | 29.04
12 | 040303016001 | 围墙仿青瓦压顶 | 1.名称:水泥预制仿青瓦压顶 2.规格、尺寸:详施工图 | m |  | 55.00
13 | 011201001001 | 墙面一般抹灰 | 1.20厚水泥砂浆抹灰 | m² |  | 242.00
14 | 011406003001 | 墙面挂腻子 | 1.基层类型: 抹灰面 2.腻子种类:外墙腻子 3.刮腻子遍数:二遍 | m² |  | 242.00
15 | 01B007 | 值班室修缮 | 1.含门窗更换、内墙天棚刷漆 | 项 |  | 1
本页小计
合 计

## 表E.2.3 材料暂估单价及调整表
表E.2.3 材料暂估单价及调整表
工程名称：室外工程 |  |  |  |  | 标段：社会公共服务实训基地建设项目 | [5 empty] | 第 1 页 共 1 页
序号 | 材料名称 | 规格型号 | 计量单位 | 暂估 |  |  |  | 确认 |  |  |  | 调整金额（元） | 备注
|  |  |  | 数量 |  | 单价 （元） | 合价 （元） | 数量 | 单价 （元） | 合价 （元）
|  |  |  | A₁ |  | B₁ | C₁ | A₂ | B₂ | C₂ |  | D=C₂-C₁
1 | 原钢管花架拆除 |  | 项 |  |  | 500.00
2 | 值班室修缮主材费 |  | 元 |  |  | 5000.00
3 | 室外强弱电线路整理 |  | 项 |  |  | 15000.00
本页小计 | [7 empty] | — | — |  |  |  | —
合 计 | [7 empty] | — | — |  |  |  | —
注：本表可由招标人填写“暂估单价”栏，并在备注栏说明拟用暂估价材料的清单项目，投标人应将上述材料暂估单价计入工程量清单综合单价。

## 表E.3.1 措施项目清单计价表
表 E.3.1 措施项目清单计价表
工程名称：室外工程 |  | 标段：社会公共服务实训基地建设项目 |  |  | 第 1 页 共 2 页
序号 | 项目编码 |  | 项 目 名 称 | 项目特征 |  | 价格 （元） | 备注
1 | 一 |  | 实物法计算措施项目费
1.1 | 1 |  | 脚手架工程
1.1.1 | 011601001003 |  | 脚手架 | 1.搭设部位:围墙 2.脚手架种类:落地式钢管脚手架 3.搭设高度:2.2m
1.2 | 2 |  | 垂直运输
1.3 | 3 |  | 其他大型机械设备进出场及安拆
1.4 | 4 |  | 施工降水
1.5 | 5 |  | 施工排水
1.6 | 6 |  | 地下室施工供电照明
1.7 | 7 |  | 施工监测、监控
2 | 二 |  | 费率计算措施项目费
2.1 | 011601009001 |  | 安全生产
2.2 | 011601006001 |  | 临时设施
2.3 | 011601007001 |  | 文明施工
2.4 | 011601008001 |  | 环境保护
2.5 | 011601010001 |  | 冬雨季施工增加
2.6 | 011601011001 |  | 夜间施工增加费
2.7 | 011601013001 |  | 二次搬运
2.8 | 011601014001 |  | 已完工程及设备保护费
2.9 | 011601015001 |  | 既有建(构)筑物、设施保护
2.10 | 01B001 |  | 有害身体健康环境中施工防护
2.11 | 01B002 |  | 行车、行人干扰增加费 |  |  |  | 1、在已通车的道路上修建的人行天桥工程费率为5.83%；2、已通车的道路上修建市政工程及绿化工程费率为2.75%；
本页小计 | [6 empty] | --
表 E.3.1 措施项目清单计价表
工程名称：室外工程 |  | 标段：社会公共服务实训基地建设项目 |  |  | 第 2 页 共 2 页
序号 | 项目编码 |  | 项 目 名 称 | 项目特征 |  | 价格 （元） | 备注
2.12 | 01B003 |  | 压缩工期增加费 |  |  |  | 压缩工程比例在10%以内，费率为0.01%-1.03%；压缩工程比例在20%以内，费率为1.03%-1.55%；压缩工程比例在20%以外，费率为1.55%-2.03%；
本页小计 | [6 empty] | --
合计 | [6 empty] | --
注：措施项目清单费用构成详见本实施规定表 E.3.2、E.3.3，大型机械进出场及安拆费用组成见本实施规定表 E.3.5。

## 表E.4.1 其他项目清单计价表
表E.4.1 其他项目清单计价表
工程名称：室外工程 |  | 标段：社会公共服务实训基地建设项目 |  |  |  | 第 1 页 共 1 页
序号 | 项目名称 |  | 暂估（暂定）金额（元） | 结算（确定）金额（元） | 调整金额± （元） |  | 备注
1 | 暂列金额 |  | 30000 |  |  |  | 详见本标准表E.4.2
2 | 专业工程暂估价 | [5 empty] | 详见本标准表E.4.3
3 | 计日工 | [5 empty] | 详见本标准表E.4.4
4 | 总承包服务费 | [5 empty] | 详见本标准表E.4.5
5 | 优质工程增加费
6 | 设计变更、索赔费
7 | 提前竣工增加费
8 | 人工费调整
9 | 机械燃料动力费价差
10 | 合同中约定的其他项目费
合 计 |  |  | 30000

## 表E.4.2 暂列金额明细表
表E.4.2 暂列金额明细表
工程名称：室外工程 |  |  |  | 标段：社会公共服务实训基地建设项目 |  |  | 第 1 页 共 1 页
序号 | 项目名称 | 计算基础 | 费率（%） |  | 暂定金额 （元） | 确定金额（元） |  | 调整金额± (元) | 备注
1 | 合同价格调整暂列金额 |  |  |  | 30000
| 暂列金 |  |  |  | 30000
2 | 超危大工程措施暂列金额
3 | 未确定工程暂列金额
4 | 未确定服务暂列金额
5 | 未确定其他暂列金额
本页小计 |  |  |  |  | 30000
合 计 |  | - | - |  | 30000
注：1,本表由招标人填写“暂定金额”总额，采用费率计价方式计算暂定金额的，应分别填写“计算基础”；“费率”,并计算填写“暂定金额”;采用总价计价方式计算暂定金额的，可直接填写“暂定金额”； 2,投标人应将上述暂定金额填写并计入投标总价； 3,结算时应按合同约定计算并填写“确定金额”；

## 表E.4.3 专业工程暂估价明细表
表E.4.3 专业工程暂估价明细表
工程名称：室外工程 |  |  |  | 标段：社会公共服务实训基地建设项目 |  |  |  | 第 1 页 共 1 页
序号 | 专业工程名称 | 暂估金额（元） |  |  |  | 确认金额（元） |  |  | 调整金额±（元） | 备注
|  | 不含税价格 | 增值税 |  | 含税价格 | 不含税价格 | 增值税 | 含税价格
|  | A₁ | B₁ |  | C₁ | A₂ | B₂ | C₂ | D=C2-C₁
1
本页小计
合计
注：本表“暂估金额”由招标人填写，投标人应将“暂估金额”填写并计入投标总价。结算时应按合同约定 的价格填写“确认金额”。