## 表E.1.2 单位工程项目清单汇总表
表E.1.2 单位工程项目清单汇总表
工程名称：食堂改造工程 | 标段：社会公共服务实训基地建设项目 |  | 第 1 页 共 1 页
序号 |  | 项目内容 |  | 金额（元）
1 |  | 分部分项工程项目
1.1 |  | 装修工程
2 |  | 措施项目
2.1 |  | 其中：安全生产措施项目费
2.2 |  | 其他措施项目
3 |  | 其他项目
3.1 |  | 其中：暂列金额
3.2 |  | 其中：专业工程暂估价
3.3 |  | 其中：计日工
3.4 |  | 其中：总承包服务费
3.5 |  | 其中：合同中约定的其他项目
3.6 |  | 人工费调整
3.7 |  | 机械燃料动力费价差
4 |  | 增值税
合计
注：1 专业工程暂估价为已含税价格，在计算增值税计算基础时不应包含专业工程暂估价金额； 2 本表宜用于以单位工程等为工程量清单编制对象的汇总计算。

## 表E.2.1 分部分项工程项目清单计价表
表E.2.1 分部分项工程项目清单计价表
工程名称：食堂改造工程 |  |  |  |  | 标段：社会公共服务实训基地建设项目 |  |  |  |  | 第 1 页 共 8 页
序号 | 项目编码 | 项目名称 | 项目特征 | 计量 单位 |  | 工程量 | 金额（元）
[7 empty] | 综合单价 | 合价 | 其中
[9 empty] | 人工费 |  | 机械费 | 材料暂估价
装修工程
1 | 041001007001 | 拆除砖砌体 | 1.材质:砖砌体 2.装车及运输:人工装车、自卸汽车运输，运距综合考虑 | m³ |  | 6.69
2 | 041001001002 | 原石棉瓦屋面拆除 | 1.原石棉瓦屋面及木檩条折除 2.2.装车及运输:人工装车、自卸汽车运输，运距综合考虑 | m² |  | 57.37
3 | 041001001003 | 原卷帘门拆除 | 休息区金属原卷帘门拆除 | m² |  | 20.70
4 | 041001001006 | 原木门拆除 | 1.材质:木门 | m² |  | 26.04
5 | 041001001006 | 原钢门拆除 | 1.材质:钢门 | m² |  | 10.94
6 | 041001001006 | 原钢窗拆除 | 1.材质:钢窗 | m² |  | 71.15
7 | 010807001001 | 金属(塑钢)窗 | 1.窗类型:75系列铝合金窗 2.开启方式:推拉 3.框、扇材质及规格:1.4mm 4.玻璃品种、厚度:6mm | m² |  | 71.15
8 | 010802001001 | 金属(塑钢)门 | 1.门洞口尺寸:0927、0921 2.门类型:平开门 3.框、扇材质及规格(系列号、壁厚等):70系列铝合金门 | m² |  | 9.18
9 | 010802004001 | 钢质防火门 | 1.门洞口尺寸:0924 2.防火等级:乙级 | m² |  | 6.48
本页小计
表E.2.1 分部分项工程项目清单计价表
工程名称：食堂改造工程 |  |  |  |  | 标段：社会公共服务实训基地建设项目 |  |  |  |  | 第 2 页 共 8 页
序号 | 项目编码 | 项目名称 | 项目特征 | 计量 单位 |  | 工程量 | 金额（元）
[7 empty] | 综合单价 | 合价 | 其中
[9 empty] | 人工费 |  | 机械费 | 材料暂估价
10 | 010802003001 | 防盗门 | 1.门洞口尺寸:带亮子防盗门尺寸详见设计图 2.框、扇材质及规格(系列号、壁厚等):材质： 镀锌钢板，门框 ≥ 2.0 mm外板 ≥ 1.0 mm，内板 ≥ 0.8 mm 3.内部填充： 硅酸铝 4.其他工艺要求:锁闭点数≥ 8 个，铰链： 钢制合页（承重≥ 80 kg）防撬边： 门框带防盗扣边（U 型槽） | m² |  | 22.37
11 | 010102007001 | 回填方 | 1.填方部位:杂物间 2.材料品种:石渣 | m³ |  | 1.71
12 | 010501002001 | 楼地面垫层 | 1.部位:杂物间 2.厚度:100mm 3.材料品种、强度要求、配比:C15砼 | m³ |  | 0.57
13 | 041001001001 | 原水磨石地面拆除 | 1.材质:水磨石 2.厚度:30mm 3.装车及运输:人工装车、自卸汽车运输，运距综合考虑 | m² |  | 46.95
本页小计
表E.2.1 分部分项工程项目清单计价表
工程名称：食堂改造工程 |  |  |  |  | 标段：社会公共服务实训基地建设项目 |  |  |  |  | 第 3 页 共 8 页
序号 | 项目编码 | 项目名称 | 项目特征 | 计量 单位 |  | 工程量 | 金额（元）
[7 empty] | 综合单价 | 合价 | 其中
[9 empty] | 人工费 |  | 机械费 | 材料暂估价
14 | 041001001001 | 原地砖面层拆除 | 1.材质:地砖面层 2.厚度:40mm 3.装车及运输:人工装车、自卸汽车运输，运距综合考虑 | m² |  | 114.27
15 | 041001003001 | 拆除墙面抹灰层 | 1.材质:水泥砂浆及灰皮 2.厚度:综合考虑 3.装车及运输:人工装车、自卸汽车运输，运距综合考虑 3.楼层出垃圾：综合考虑 | m² |  | 110.93
16 | 041001001001 | 墙面、天棚铲灰皮 |  | m² |  | 659.99
17 | 010401002001 | 实心砖墙 | 1.砖品种、规格、强度等级:MU10免烧砖 2.墙体类型:内墙 3.墙体厚度:120 4.砂浆强度等级:M10水泥砂浆 | m³ |  | 1.25
18 | 011201001001 | 墙、柱面一般抹灰 | 1.基层类型、部位:砖墙 2.各层厚度、材料种类及强度等级:6厚DP(DCA)M5砂浆(1:1:6水泥石灰膏砂浆)打底，6厚DP(DCA)M20砂浆(1:2.5水泥砂浆)分层压实抹平 | m² |  | 136.13
本页小计
表E.2.1 分部分项工程项目清单计价表
工程名称：食堂改造工程 |  |  |  |  | 标段：社会公共服务实训基地建设项目 |  |  |  |  | 第 4 页 共 8 页
序号 | 项目编码 | 项目名称 | 项目特征 | 计量 单位 |  | 工程量 | 金额（元）
[7 empty] | 综合单价 | 合价 | 其中
[9 empty] | 人工费 |  | 机械费 | 材料暂估价
19 | 011203003001 | 块料墙、柱面 | 1.基层类型、部位:内墙面 2.安装方式:粘贴 3.面层材料品种、规格:300*600瓷砖 | m² |  | 173.45
20 | 010903001001 | 墙面卷材防水 | 1.卷材品种、规格、厚度:1.5厚合成高分子防水卷材防水层，10厚聚合物水泥防水砂浆加入耐碱玻纤网布 | m² |  | 78.75
21 | 010904001001 | 楼(地)面卷材防水 | 1.卷材品种、规格、厚度:1.5厚合成高分子防水卷材防水层，最薄处20厚聚合物水泥防水砂浆找平层（防水层、兼找坡层），向地漏找1%坡，随打随抹平；地漏四周及管根部位用DS M15砂浆（1：3水泥砂浆）抹小八字角 | m² |  | 46.95
本页小计
表E.2.1 分部分项工程项目清单计价表
工程名称：食堂改造工程 |  |  |  |  | 标段：社会公共服务实训基地建设项目 |  |  |  |  | 第 5 页 共 8 页
序号 | 项目编码 | 项目名称 | 项目特征 | 计量 单位 |  | 工程量 | 金额（元）
[7 empty] | 综合单价 | 合价 | 其中
[9 empty] | 人工费 |  | 机械费 | 材料暂估价
22 | 011102003001 | 块料楼地面 | 1.结合层厚度、材料种类及强度等级:20厚1：2干硬性水泥砂浆粘合层，上洒1~2厚干水泥并洒清水适量 2.面层材料品种、规格:10厚防滑地砖面层，DTG砂浆擦缝 | m² |  | 46.95
23 | 011102003001 | 块料楼地面（800*800） | 1.结合层厚度、材料种类及强度等级:20厚1：2干硬性水泥砂浆粘合层，上洒1~2厚干水泥并洒清水适量 2.面层材料品种、规格:10厚防滑地砖面层，DTG砂浆擦缝 | m² |  | 114.50
24 | 011404001001 | 墙面喷刷涂料 | 1.基层类型:抹灰面 2.喷刷涂料部位:内墙面 3.腻子种类:成品腻子 4.刮腻子遍数:三遍 | m² |  | 382.45
本页小计
表E.2.1 分部分项工程项目清单计价表
工程名称：食堂改造工程 |  |  |  |  | 标段：社会公共服务实训基地建设项目 |  |  |  |  | 第 6 页 共 8 页
序号 | 项目编码 | 项目名称 | 项目特征 | 计量 单位 |  | 工程量 | 金额（元）
[7 empty] | 综合单价 | 合价 | 其中
[9 empty] | 人工费 |  | 机械费 | 材料暂估价
25 | 011404001002 | 墙面喷刷涂料 | 1.基层类型:腻子面 2.喷刷涂料部位:内墙面 3.涂料品种、喷刷遍数:乳胶漆二遍 4.其它:含1.35m高分色墙裙 | m² |  | 382.45
26 | 011404002001 | 天棚喷刷涂料 | 1.基层类型:原抹灰面 2.腻子种类:成品腻子 3.刮腻子遍数:三遍 | m² |  | 183.90
27 | 011404002002 | 天棚喷刷涂料 | 1.基层类型:腻子面 2.涂料品种、喷刷遍数:乳胶漆两遍 | m² |  | 183.90
28 | 011302001002 | 平面吊顶天棚 | 1.位置:书法室、阅览室 2.吊顶形式、吊杆规格、高度:8mm钢筋吊杆或M8全牙吊杆与结构中的预理件焊接或后置紧固件连接，双向中距<1200mm; 3.龙骨材料种类、规格、中距:T型轻钢龙骨600*600 4.面板材料品种、规格:600MM*600MM藻钙板 | m² |  | 114.26
本页小计
表E.2.1 分部分项工程项目清单计价表
工程名称：食堂改造工程 |  |  |  |  | 标段：社会公共服务实训基地建设项目 |  |  |  |  | 第 7 页 共 8 页
序号 | 项目编码 | 项目名称 | 项目特征 | 计量 单位 |  | 工程量 | 金额（元）
[7 empty] | 综合单价 | 合价 | 其中
[9 empty] | 人工费 |  | 机械费 | 材料暂估价
29 | 010901001001 | 瓦屋面 | 1.瓦品种、规格:5 厚 950 型长城隔热铝瓦 2.主要参数:面板（上铝板）：3003/3004/H24 铝合金，常规厚度 0.5mm 底板（下铝板）：3003 铝合金，常规厚度 0.4mm 芯层（隔热）：高密度硬质聚氨酯（PU），厚度 40mm 表面处理：PVDF 氟碳喷涂 / 聚酯喷涂 3.檩条:100*50*2.5厚镀锌钢方管 | m² |  | 69.61
本页小计
表E.2.1 分部分项工程项目清单计价表
工程名称：食堂改造工程 |  |  |  |  | 标段：社会公共服务实训基地建设项目 |  |  |  |  | 第 8 页 共 8 页
序号 | 项目编码 | 项目名称 | 项目特征 | 计量 单位 |  | 工程量 | 金额（元）
[7 empty] | 综合单价 | 合价 | 其中
[9 empty] | 人工费 |  | 机械费 | 材料暂估价
30 | 040201022001 | 排水沟、截水沟 | 1.断面尺寸:300*300 2.垫层、基础材料品种、厚度:C15砼 3.砌筑材料品种、规格、强度等级:120厚沟壁M10砂浆砌免烧砖 4.盖板材质、规格:400宽304打孔不锈钢盖板厚2.0mm 5.含地面切缝、人工开挖沟槽、沟壁沟底贴300*600面砖 | m |  | 9.60
31 | 01B004 | 隔油池 | 1.名称:304不锈钢无动力隔油池 2.容量： 316L，含相关配件 3.含开挖埋地回填等相关工作 | 座 |  | 1
本页小计
合 计

## 表E.2.3 材料暂估单价及调整表
表E.2.3 材料暂估单价及调整表
工程名称：食堂改造工程 |  |  |  |  | 标段：社会公共服务实训基地建设项目 | [5 empty] | 第 1 页 共 1 页
序号 | 材料名称 | 规格型号 | 计量单位 | 暂估 |  |  |  | 确认 |  |  |  | 调整金额（元） | 备注
|  |  |  | 数量 |  | 单价 （元） | 合价 （元） | 数量 | 单价 （元） | 合价 （元）
|  |  |  | A₁ |  | B₁ | C₁ | A₂ | B₂ | C₂ |  | D=C₂-C₁
本页小计 | [7 empty] | — | — |  |  |  | —
合 计 | [7 empty] | — | — |  |  |  | —
注：本表可由招标人填写“暂估单价”栏，并在备注栏说明拟用暂估价材料的清单项目，投标人应将上述材料暂估单价计入工程量清单综合单价。

## 表E.3.1 措施项目清单计价表
表 E.3.1 措施项目清单计价表
工程名称：食堂改造工程 |  | 标段：社会公共服务实训基地建设项目 |  |  | 第 1 页 共 2 页
序号 | 项目编码 |  | 项 目 名 称 | 项目特征 |  | 价格 （元） | 备注
1 | 一 |  | 实物法计算措施项目费
1.1 | 1 |  | 脚手架工程
1.1.1 | 011601001002 |  | 脚手架 | 1.搭设部位:室内 2.脚手架种类:里脚手架
1.2 | 2 |  | 垂直运输
1.3 | 3 |  | 其他大型机械设备进出场及安拆
1.4 | 4 |  | 施工降水
1.5 | 5 |  | 施工排水
1.6 | 6 |  | 地下室施工供电照明
1.7 | 7 |  | 施工监测、监控
2 | 二 |  | 费率计算措施项目费
2.1 | 011601009001 |  | 安全生产
2.2 | 011601006001 |  | 临时设施
2.3 | 011601007001 |  | 文明施工
2.4 | 011601008001 |  | 环境保护
2.5 | 011601010001 |  | 冬雨季施工增加
2.6 | 011601011001 |  | 夜间施工增加费
2.7 | 011601013001 |  | 二次搬运
2.8 | 011601014001 |  | 已完工程及设备保护费
2.9 | 011601015001 |  | 既有建(构)筑物、设施保护
2.10 | 01B001 |  | 有害身体健康环境中施工防护
2.11 | 01B002 |  | 行车、行人干扰增加费 |  |  |  | 1、在已通车的道路上修建的人行天桥工程费率为5.83%；2、已通车的道路上修建市政工程及绿化工程费率为2.75%；
本页小计 | [6 empty] | --
表 E.3.1 措施项目清单计价表
工程名称：食堂改造工程 |  | 标段：社会公共服务实训基地建设项目 |  |  | 第 2 页 共 2 页
序号 | 项目编码 |  | 项 目 名 称 | 项目特征 |  | 价格 （元） | 备注
2.12 | 01B003 |  | 压缩工期增加费 |  |  |  | 压缩工程比例在10%以内，费率为0.01%-1.03%；压缩工程比例在20%以内，费率为1.03%-1.55%；压缩工程比例在20%以外，费率为1.55%-2.03%；
本页小计 | [6 empty] | --
合计 | [6 empty] | --
注：措施项目清单费用构成详见本实施规定表 E.3.2、E.3.3，大型机械进出场及安拆费用组成见本实施规定表 E.3.5。

## 表E.4.1 其他项目清单计价表
表E.4.1 其他项目清单计价表
工程名称：食堂改造工程 |  | 标段：社会公共服务实训基地建设项目 |  |  |  | 第 1 页 共 1 页
序号 | 项目名称 |  | 暂估（暂定）金额（元） | 结算（确定）金额（元） | 调整金额± （元） |  | 备注
1 | 暂列金额 | [5 empty] | 详见本标准表E.4.2
2 | 专业工程暂估价 | [5 empty] | 详见本标准表E.4.3
3 | 计日工 | [5 empty] | 详见本标准表E.4.4
4 | 总承包服务费 | [5 empty] | 详见本标准表E.4.5
5 | 优质工程增加费
6 | 设计变更、索赔费
7 | 提前竣工增加费
8 | 人工费调整
9 | 机械燃料动力费价差
10 | 合同中约定的其他项目费
合 计

## 表E.4.2 暂列金额明细表
表E.4.2 暂列金额明细表
工程名称：食堂改造工程 |  |  |  | 标段：社会公共服务实训基地建设项目 |  |  | 第 1 页 共 1 页
序号 | 项目名称 | 计算基础 | 费率（%） |  | 暂定金额 （元） | 确定金额（元） |  | 调整金额± (元) | 备注
1 | 合同价格调整暂列金额
2 | 超危大工程措施暂列金额
3 | 未确定工程暂列金额
4 | 未确定服务暂列金额
5 | 未确定其他暂列金额
本页小计
合 计 |  | - | -
注：1,本表由招标人填写“暂定金额”总额，采用费率计价方式计算暂定金额的，应分别填写“计算基础”；“费率”,并计算填写“暂定金额”;采用总价计价方式计算暂定金额的，可直接填写“暂定金额”； 2,投标人应将上述暂定金额填写并计入投标总价； 3,结算时应按合同约定计算并填写“确定金额”；

## 表E.4.3 专业工程暂估价明细表
表E.4.3 专业工程暂估价明细表
工程名称：食堂改造工程 |  |  |  | 标段：社会公共服务实训基地建设项目 |  |  |  | 第 1 页 共 1 页
序号 | 专业工程名称 | 暂估金额（元） |  |  |  | 确认金额（元） |  |  | 调整金额±（元） | 备注
|  | 不含税价格 | 增值税 |  | 含税价格 | 不含税价格 | 增值税 | 含税价格
|  | A₁ | B₁ |  | C₁ | A₂ | B₂ | C₂ | D=C2-C₁
1
本页小计
合计
注：本表“暂估金额”由招标人填写，投标人应将“暂估金额”填写并计入投标总价。结算时应按合同约定 的价格填写“确认金额”。