## 表-04 单位工程投标报价汇总表
单位工程投标报价汇总表
工程名称：建筑与装饰工程 |  | 标段：校园建筑屋面防水维修改造项目 |  | 第 1 页 共 1 页
序号 | 汇总内容 |  | 金额(元) |  | 其中：暂估价(元)
一 | 分部分项工程费
1.1 | 拆除
1.2 | 新做
二 | 措施项目费
2.1 | 单价措施项目费
2.2 | 总价措施项目费
2.21 | 其中：安全文明施工费
三 | 其他项目费
3.1 | 暂列金额
3.2 | 暂估价
3.3 | 计日工
3.4 | 总承包服务费
四 | 规费
五 | 税前工程造价
六 | 税金
投标报价合计=一+二+三+四+六
注：本表适用于单位工程招标控制价或投标报价的汇总，如无单位工程划分，单项工程也使用本表汇总
表—04

## 表-08 分部分项工程和单价措施项目清单与计价表
分部分项工程和单价措施项目清单与计价表
工程名称：建筑与装饰工程 |  |  |  | 标段：校园建筑屋面防水维修改造项目 |  |  |  | 第 1 页 共 1 页
序号 | 项目编码 | 项目名称 | 项目特征描述 |  | 计量单位 | 工程量 | 金额（元）
[7 empty] | 综合单价 |  | 合价 | 其中
暂估价
分部分项
拆除
1 | 011607002003 | 防水层拆除 | 1.名称:防水层拆除 2.部位:屋面檐口内侧 3.备注:清除拆除部位及整体屋面残渣施工时拆除的建筑垃圾应及时外运，不得成堆堆放至现状屋面上形成堆载，从而对现状屋面造成破坏;运输建筑材料时同样不可成堆摆放对现状屋面造成破坏。 4.其他:堆放材料时产生的垃圾应及时清理；详设计图纸及施工规范 5.拆除的建筑垃圾外运及消纳费、垂直运输等措施综合到此清单报价中，不另行计量 |  | m2 | 666.71
2 | 011607001004 | 屋面拆除 | 1.名称:屋面拆除（含雨水漏斗、落水口、雨水管、出屋面烟道等现场需要拆除的屋顶结构做法） 2.厚度:满足现场实际要求 3.其他:此面积为水平投影面积，女儿墙、出屋面墙、柱墙、柱等上翻防水等拆除均包含在此报价中，投标单位根据实际现场综合考虑 4.做法:拆除原屋面防水等结构层至设计防水找平层并且拆除原有破损找平层 5.备注:清除拆除部位及整体屋面残渣施工时拆除的建筑垃圾应及时外运，不得成堆堆放至现状屋面上形成堆载，从而对现状屋面造成破坏;运输建筑材料时同样不可成堆摆放对现状屋面造成破坏。 6.其他:堆放材料时产生的垃圾应及时清理；详设计图纸及施工规范 7.拆除的建筑垃圾外运及消纳费、垂直运输等措施综合到此清单报价中，不另行计量 |  | m2 | 1444.22
3 | 011001003007 | 保温隔热墙面拆除 | 1.名称:保温隔热墙面拆除 2.厚度:满足现场实际要求 3.其他:此面积为垂直投影面积 4.做法:拆除保温、外侧抹灰层及饰面等 5.备注:清除拆除部位残渣施工时拆除的建筑垃圾应及时外运，不得成堆堆放至现状屋面上形成堆载，从而对现状屋面造成破坏;运输建筑材料时同样不可成堆摆放对现状屋面造成破坏。 6.其他:堆放材料时产生的垃圾应及时清理；详设计图纸及施工规范 7.拆除的建筑垃圾外运及消纳费、垂直运输等措施综合到此清单报价中，不另行计量 |  | m2 | 190.22
分部小计
新做
1 | 010902001006 | 屋面卷材防水 | 1.名称:檐口处 2.卷材品种、规格、厚度:1、自粘聚合物改性沥青防水卷材4.0厚自带砂面保护层 2、自粘聚合物改性沥青防水卷材3.0厚 （双面粘） 3、附加层一道每侧250宽 3.防水层数:2层 4.防水层做法:卷材搭接用量、转角用量、附加层、加强层、泛水收头处理、施工缝防水构造、卷材封口防水构造、风井室外防水设防、端部的密封处理及-20*2钢板压条；水泥板专用塑料胀管Φ6@500固定等费用，综合考虑在报价中，不再单独计量 5.其他:施工单位报价时应考虑部分楼栋场地狭小，材料需要二次倒运情况、材料运输至楼顶，报价时应考虑在综合单价内; 6.备注:详设计图纸及施工规范 |  | m2 | 666.71
2 | 010902002008 | 屋面涂膜防水 | 1.名称:檐口处 2.涂膜厚度、遍数:非固化沥青防水涂料一道2mm厚（当用在立面时采用立面专用型） 3.其他:施工单位报价时应考虑部分楼栋场地狭小，材料需要二次倒运情况、材料运输至楼顶，报价时应考虑在综合单价内; 4.备注:详设计图纸及施工规范 |  | m2 | 666.71
3 | 010902001007 | 屋面卷材防水 | 1.名称:屋面 2.卷材品种、规格、厚度:1、自粘聚合物改性沥青防水卷材4.0厚自带砂面保护层 2、自粘聚合物改性沥青防水卷材3.0厚 （双面粘） 3、附加层一道每侧250宽 3.防水层数:2层 4.防水层做法:卷材搭接用量、转角用量、附加层、加强层、泛水收头处理、施工缝防水构造、卷材封口防水构造、风井室外防水设防、端部的密封处理及-20*2钢板压条；水泥板专用塑料胀管Φ6@500固定等费用，综合考虑在报价中，不再单独计量 5.其他:施工单位报价时应考虑部分楼栋场地狭小，材料需要二次倒运情况、材料运输至楼顶，报价时应考虑在综合单价内; 6.备注:详设计图纸及施工规范 |  | m2 | 1575.76
4 | 010902002009 | 屋面涂膜防水 | 1.名称:屋面 2.涂膜厚度、遍数:非固化沥青防水涂料一道2mm厚（当用在立面时采用立面专用型） 3.其他:施工单位报价时应考虑部分楼栋场地狭小，材料需要二次倒运情况、材料运输至楼顶，报价时应考虑在综合单价内; 4.备注:详设计图纸及施工规范 |  | m2 | 1575.76
5 | 010902003005 | 屋面刚性层 | 1.名称:屋面 2.涂膜厚度、遍数:30厚C20细石混凝土找平层 3.其他:施工单位报价时应考虑部分楼栋场地狭小，材料需要二次倒运情况、材料运输至楼顶，报价时应考虑在综合单价内; 4.备注:详设计图纸及施工规范 |  | m2 | 433.26
6 | 010902001008 | 屋面卷材防水 | 1.名称:屋面 2.卷材品种、规格、厚度:自粘聚合物改性沥青防水卷材3.0厚 （双面粘） 3.部位:屋面滴水板底部 4.防水层数:1层 5.防水层做法:卷材搭接用量、转角用量、附加层、加强层、泛水收头处理、施工缝防水构造、卷材封口防水构造、风井室外防水设防、端部的密封处理及-20*2钢板压条；水泥板专用塑料胀管Φ6@500固定等费用，综合考虑在报价中，不再单独计量 6.其他:施工单位报价时应考虑部分楼栋场地狭小，材料需要二次倒运情况、材料运输至楼顶，报价时应考虑在综合单价内; 7.备注:详设计图纸及施工规范 |  | m2 | 36.75
7 | 011001003008 | 保温隔热墙面 | 1.保温隔热部位:外墙保温（屋面防水表面保温的立面恢复） 2.保温隔热面层材料品种、规格、性能:1、抗裂砂浆5~6mm,挂耐碱纤维网格布 2、50厚EPS保温(防火隔离带满粘),并塑料胀栓固定 3、保温板粘结砂浆 4、外墙基层:原抹灰墙面大面积保留+聚合物水泥砂浆局部 修补/原抹灰墙面局部保留+普通防水砂浆抹灰层(兼做防水层)新做 5、界面剂一道 6、铲除原漆及松散抹灰层 3.其他:施工单位报价时应考虑部分楼栋场地狭小，材料需要二次倒运情况、材料运输至楼顶，报价时应考虑在综合单价内; |  | m2 | 265.13
8 | 011201001006 | 墙面一般抹灰 | 1.名称:钢筋混凝土女儿墙底部(整体)、出屋面墙、柱防水基层（用于局部女儿墙修补或抹灰） 2.面层厚度、砂浆配合比:1、聚合物水泥砂浆局部修补/普通防水砂浆10~15mm厚 2、涂刷界面剂 3、清理基层;铲除原漆及松散抹灰层 3.其他:施工单位报价时应考虑部分楼栋场地狭小，材料需要二次倒运情况、材料运输至楼顶，报价时应考虑在综合单价内; 4.详细做法:详见设计图纸 |  | m2 | 353.51
9 | 011201001007 | 墙面一般抹灰 | 1.名称:女儿墙顶部 2.面层厚度、砂浆配合比:20厚聚合物砂浆复合玻纤网 3.其他:施工单位报价时应考虑部分楼栋场地狭小，材料需要二次倒运情况、材料运输至楼顶，报价时应考虑在综合单价内; 4.详细做法:详见设计图纸 |  | m2 | 88.38
10 | 011406001004 | 抹灰面油漆 | 1.名称:女儿墙、出屋面墙、柱墙、柱保温恢复后粉刷。 2.防护材料种类:合成树脂乳液外墙涂料(薄型) 3.油漆品种、刷漆遍数:1.涂饰面层涂料两遍 合成树脂乳液外 2.涂饰底涂料 墙涂料(薄型)外 3.满刮柔性耐水腻子,磨平 4.填补缝隙,局部耐水腻子磨平 5.抹面抗裂砂浆找平层,中间压入耐碱纤维网格布 (薄抹灰基层) 4.其他:施工单位报价时应考虑部分楼栋场地狭小，材料需要二次倒运情况、材料运输至楼顶，报价时应考虑在综合单价内; 5.详细做法:详见设计图纸及22J01-B-15-外涂-02 |  | m2 | 353.51
11 | 011107002003 | 块料台阶面 | 1.名称:块料台阶面 2.面层材料品种、规格、颜色:1、铺10厚地砖楼面,做美缝 2、撒素水泥面(酒适量清水) 3、30厚DSM15砂浆(或1:3干硬性水泥砂浆(内掺建筑胶))结合层 4、基层台阶 3.其他:施工单位报价时应考虑部分楼栋场地狭小，材料需要二次倒运情况、材料运输至楼顶，报价时应考虑在综合单价内; 4.详细做法:详见设计图纸 |  | m2 | 1.8
12 | 011107004003 | 水泥砂浆台阶面 | 1.名称:室外台阶 2.找平层厚度、砂浆配合比:新做C30砼室外台阶,表面撒1:1水泥砂子随打随抹平。 3.其他:施工单位报价时应考虑部分楼栋场地狭小，材料需要二次倒运情况、材料运输至楼顶，报价时应考虑在综合单价内; 4.详细做法:详见设计图纸 |  | m2 | 6.96
13 | 011502008002 | 保温线条 | 1.名称:EPS保温线条 2.线条规格:120*85mm 3.其他:施工单位报价时应考虑部分楼栋场地狭小，材料需要二次倒运情况、材料运输至楼顶，报价时应考虑在综合单价内; |  | m | 124.85
14 | 010902002010 | 屋面涂膜防水 | 1.名称:出屋面烟道处防水 2.涂膜厚度、遍数:JS防水涂料一道 3.其他:施工单位报价时应考虑部分楼栋场地狭小，材料需要二次倒运情况、材料运输至楼顶，报价时应考虑在综合单价内; 4.备注:详设计图纸及施工规范 |  | m2 | 25.9
15 | 010902006007 | 屋面（廊、阳台）泄（吐）水管 | 1.名称:屋面雨水管 2.吐水管品种、规格:Φ100热镀锌圆管 3.其他:施工单位报价时应考虑部分楼栋场地狭小，材料需要二次倒运情况、材料运输至楼顶，报价时应考虑在综合单价内; 4.备注:详设计图纸及施工规范 |  | 根 | 4
16 | 010902006008 | 屋面（廊、阳台）泄（吐）水管 | 1.名称:雨水口 2.其他:施工单位报价时应考虑部分楼栋场地狭小，材料需要二次倒运情况、材料运输至楼顶，报价时应考虑在综合单价内; 3.备注:详设计图纸及施工规范 4.详细做法:详见设计图纸及不上人屋面雨水口详新22J02图集《屋面》-E3 |  | 个 | 8
17 | 010902004002 | 屋面排水管 | 1.排水管品种、规格:φ75PVC排水管 2.其他:施工单位报价时应考虑部分楼栋场地狭小，材料需要二次倒运情况、材料运输至楼顶，报价时应考虑在综合单价内; 3.备注:详设计图纸及施工规范 |  | m | 13.33
18 | 030703013004 | 管帽 | 1.名称:管帽 2.其他:施工单位报价时应考虑部分楼栋场地狭小，材料需要二次倒运情况、材料运输至楼顶，报价时应考虑在综合单价内; |  | 个 | 34
19 | 010507004003 | 台阶 | 1.名称:台阶 2.混凝土种类:商品混凝土 3.混凝土强度等级:C25 4.其他:施工单位报价时应考虑部分楼栋场地狭小，材料需要二次倒运情况、材料运输至楼顶，报价时应考虑在综合单价内; |  | m2 | 1.8
20 | 011702027003 | 台阶 | 1.基础类型:台阶模板 2.其他:施工单位报价时应考虑部分楼栋场地狭小，材料需要二次倒运情况、材料运输至楼顶，报价时应考虑在综合单价内; 3.材质:投标单位自行考虑 |  | m2 | 1.8
21 | 010501001003 | 滴水板 | 1.名称:滴水板 2.混凝土种类:商品混凝土 3.混凝土强度等级:C20 4.其他:施工单位报价时应考虑部分楼栋场地狭小，材料需要二次倒运情况、材料运输至楼顶，报价时应考虑在综合单价内; |  | m3 | 2.21
22 | 010902003006 | 屋面刚性层 | 1.名称:屋面找坡层 2.做法:1:3水泥砂浆找坡层 3.其他:施工单位报价时应考虑部分楼栋场地狭小，材料需要二次倒运情况、材料运输至楼顶，报价时应考虑在综合单价内; |  | m2 | 25.9
分部小计
分部小计
措施项目
分部小计
合计
注：为计取规费等的使用，可在表中增设其中：“定额人工费”。
表—08

## 表-11 总价措施项目清单与计价表
总价措施项目清单与计价表
工程名称：建筑与装饰工程 |  |  | 标段：校园建筑屋面防水维修改造项目 |  |  |  |  | 第 1 页 共 1 页
序号 | 项目编码 | 项目名称 |  | 计算基础 | 费率(%) | 金额(元) | 调整费率(%) |  | 调整后金额(元) | 备注
1 | 011707001013 | 安全文明施工
2 | 011707001014 | 其中：环境保护费、文明施工费、安全施工费 |  | 分部分项人工费+分部分项机械费+单价措施项目人工费+单价措施项目机械费 | 2.8
3 | 011707001015 | 其中：临时设施费 |  | 分部分项人工费+分部分项机械费+单价措施项目人工费+单价措施项目机械费 | 1.38
4 | 011707001016 | 其中：智慧工地基础配置费
5 | 011707002004 | 夜间施工增加费 |  |  | 0 |  |  |  |  | 按实际发生计取，不发生不计取。
6 | 011707004004 | 二次搬运费 |  | 分部分项人工费+分部分项机械费+单价措施项目人工费+单价措施项目机械费 | 0
7 | 011707005004 | 冬雨季施工增加费 |  |  | 0 |  |  |  |  | 不发生不计取，在编制施工招标文件时依据工程实际情况，结合市场编制费用清单。
8 | 011707007004 | 已完工程及设备保护费 |  | 分部分项人工费+分部分项机械费+单价措施项目人工费+单价措施项目机械费 | 0.07
9 | X011707008004 | 工程定位复测、点交清理费 |  | 分部分项人工费+分部分项机械费+单价措施项目人工费+单价措施项目机械费 | 0.08
10 | X011707010010 | 检验试验费
11 | X011707010011 | 其中：自检试验费 |  |  | 0
12 | X011707010012 | 其中：检验试验配合费 |  | 分部分项人工费+分部分项机械费+单价措施项目人工费+单价措施项目机械费 | 0.11
13 | X011707011004 | 特殊地区增加费 |  |  | 0 |  |  |  |  | 结合工程实际情况，按相关规定计取(高海拔地区施工增加费计算过程详见【取费设置】-【高海拔地区施工增加费】功能界面)
14 | 01B991004 | 竣工档案编制费 |  | 分部分项人工费+分部分项机械费+单价措施项目人工费+单价措施项目机械费 | 0.27
合 计
编制人（造价人员）： | [7 empty] | 复核人（造价工程师）：
注：1.“计算基础”中安全文明施工费可为“定额基价”、“定额人工费”或“定额人工费+定额机械费”，其他项目可为“定额人工费”或“定额人工费+定额机械费”。 2.按施工方案计算的措施费，若无“计算基础”和“费率”的数值，也可只填“金额”数值，但应在备注栏说明施工方案出处或计算方法。
表-11

## 表-12 其他项目清单与计价汇总表
其他项目清单与计价汇总表
工程名称：建筑与装饰工程 |  | 标段：校园建筑屋面防水维修改造项目 |  |  | 第 1 页 共 1 页
序号 | 项目名称 |  | 金额(元) | 结算金额(元) |  | 备注
1 | 暂列金额 |  |  |  |  | 明细详见表-12-1
2 | 暂估价
2.1 | 材料暂估价 |  | — |  |  | 明细详见表-12-2
2.2 | 专业工程暂估价 |  |  |  |  | 明细详见表-12-3
2.3 | 施工技术专项措施项目暂估价 |  |  |  |  | 明细详见表-12-7
3 | 计日工 |  |  |  |  | 明细详见表-12-4
4 | 总承包服务费 |  |  |  |  | 明细详见表-12-5
合 计 | [5 empty] | —
注：材料（工程设备）暂估单价进入清单项目综合单价，此处不汇总。
表-12

## 表-13 规费、税金项目清单与计价表
规费、税金项目计价表
工程名称：建筑与装饰工程 |  | 标段：校园建筑屋面防水维修改造项目 |  |  | 第 1 页 共 1 页
序号 | 项目名称 |  | 计算基础 | 计算基数 |  | 计算费率(%) | 金额（元）
1 | 规费 |  | 社会保险费+住房公积金
1.1 | 社会保险费 |  | 养老保险费+失业保险费+医疗保险费(生育保险费)+工伤保险费
1.11 | 养老保险费 |  | 分部分项人工费+分部分项机械费+单价措施项目人工费+单价措施项目机械费 |  |  | 4.31
1.12 | 失业保险费 |  | 分部分项人工费+分部分项机械费+单价措施项目人工费+单价措施项目机械费 |  |  | 0.38
1.13 | 医疗保险费(生育保险费) |  | 分部分项人工费+分部分项机械费+单价措施项目人工费+单价措施项目机械费 |  |  | 1.37
1.14 | 工伤保险费 |  | 分部分项人工费+分部分项机械费+单价措施项目人工费+单价措施项目机械费 |  |  | 0.19
1.2 | 住房公积金 |  | 分部分项人工费+分部分项机械费+单价措施项目人工费+单价措施项目机械费 |  |  | 0.94
2 | 税金 |  | 税前工程造价 |  |  | 9
合计
编制人（造价人员）： |  |  |  |  | 复核人（造价工程师）：
表-13