## 表-04 单位工程投标报价汇总表
单位工程投标报价汇总表
工程名称：道路工程 |  | 标段：吐峪沟乡巷道硬化建设项目 |  | 第 1 页 共 1 页
序号 | 汇总内容 |  | 金额(元) |  | 其中：暂估价(元)
一 | 分部分项工程费
1.1 | 实体项目费用
1.1.1 | 新建道路
1.1.2 | 圆管涵
1.1.3 | 其他
1.2 | 措施项目费用
二 | 其他项目费
2.1 | 暂列金额
2.2 | 暂估价
2.3 | 计日工
2.4 | 总承包服务费
投标报价合计=一+二+三+四+六
注：本表适用于单位工程招标控制价或投标报价的汇总，如无单位工程划分，单项工程也使用本表汇总
表—04

## 表-08 分部分项工程和单价措施项目清单与计价表
分部分项工程和单价措施项目清单与计价表
工程名称：道路工程 | [5 empty] | 标段：吐峪沟乡巷道硬化建设项目 | [5 empty] | 第 1 页 共 14 页
序号 | 编码 | 名称 | 项目特征描述 | 计量单位 | 工程量 |  | 金额（元）
[7 empty] | 综合单价 | 合价 | 其中
[9 empty] | 人工费 | 材料费 | 机械费 |  | 主材费 | 管理费和利润 | 风险费用
分部分项
新建道路
本页小计
注：本表中综合单价是指全费用综合单价。
表—08
分部分项工程和单价措施项目清单与计价表
工程名称：道路工程 | [5 empty] | 标段：吐峪沟乡巷道硬化建设项目 | [5 empty] | 第 2 页 共 14 页
序号 | 编码 | 名称 | 项目特征描述 | 计量单位 | 工程量 |  | 金额（元）
[7 empty] | 综合单价 | 合价 | 其中
[9 empty] | 人工费 | 材料费 | 机械费 |  | 主材费 | 管理费和利润 | 风险费用
1 | 040203007001 | 水泥混凝土 | 1.名称:道路面层 2.混凝土强度等级:C30混凝土弯拉强度为4.5Mpa 3.混凝土种类:预拌混凝土 4.水泥要求:42.5级水泥 5.模板类型:投标人自行考虑 6.厚度:15cm 7.施工缝设置:横向接缝包括横向缩缝、胀缝和横向施工缝，横向施工缝应尽量设在横向缩缝或胀缝位置处，间距4.Om。横向胀缝适用于与其他道 | m2 | 7200
本页小计
注：本表中综合单价是指全费用综合单价。
表—08
分部分项工程和单价措施项目清单与计价表
工程名称：道路工程 | [5 empty] | 标段：吐峪沟乡巷道硬化建设项目 | [5 empty] | 第 3 页 共 14 页
序号 | 编码 | 名称 | 项目特征描述 | 计量单位 | 工程量 |  | 金额（元）
[7 empty] | 综合单价 | 合价 | 其中
[9 empty] | 人工费 | 材料费 | 机械费 |  | 主材费 | 管理费和利润 | 风险费用
路相接处或每200m设置一道胀缝。 8.填缝材料:填缝料用聚氯乙烯胶泥，填缝时板缝必须干燥和干净。为提高胶泥与混凝土的粘结强度,应在灌胶泥部位涂冷底子油，待冷底子油干透后，即可浇灌胶泥。不宜放置到第二天施工。 9.其他:包含混凝土路面养护 10.备注:未详尽部分见设计图纸及相关规范要求
本页小计
注：本表中综合单价是指全费用综合单价。
表—08
分部分项工程和单价措施项目清单与计价表
工程名称：道路工程 | [5 empty] | 标段：吐峪沟乡巷道硬化建设项目 | [5 empty] | 第 4 页 共 14 页
序号 | 编码 | 名称 | 项目特征描述 | 计量单位 | 工程量 |  | 金额（元）
[7 empty] | 综合单价 | 合价 | 其中
[9 empty] | 人工费 | 材料费 | 机械费 |  | 主材费 | 管理费和利润 | 风险费用
2 | 040202009001 | 砂砾石 | 1.名称:道路基层 2.石料规格:参见设计图纸说明 3.厚度、材质:18cm级配砂砾基层 4.压实密度:砂砾基层压实98%以上；天然土基，压实95%以上 5.其他:未详尽部分见设计图纸及相关规范要求 | m2 | 9408.82
本页小计
注：本表中综合单价是指全费用综合单价。
表—08
分部分项工程和单价措施项目清单与计价表
工程名称：道路工程 | [5 empty] | 标段：吐峪沟乡巷道硬化建设项目 | [5 empty] | 第 5 页 共 14 页
序号 | 编码 | 名称 | 项目特征描述 | 计量单位 | 工程量 |  | 金额（元）
[7 empty] | 综合单价 | 合价 | 其中
[9 empty] | 人工费 | 材料费 | 机械费 |  | 主材费 | 管理费和利润 | 风险费用
3 | 040202009002 | 砂砾石 | 1.名称:路肩 2.石料规格:参见设计图纸说明 3.厚度、材质:15cm天然砂砾 4.压实密度:砂砾基层压实98%以上 5.其他:未详尽部分见设计图纸及相关规范要求 | m2 | 1321.86
分部小计
圆管涵
本页小计
注：本表中综合单价是指全费用综合单价。
表—08
分部分项工程和单价措施项目清单与计价表
工程名称：道路工程 | [5 empty] | 标段：吐峪沟乡巷道硬化建设项目 | [5 empty] | 第 6 页 共 14 页
序号 | 编码 | 名称 | 项目特征描述 | 计量单位 | 工程量 |  | 金额（元）
[7 empty] | 综合单价 | 合价 | 其中
[9 empty] | 人工费 | 材料费 | 机械费 |  | 主材费 | 管理费和利润 | 风险费用
1 | 04B001 | 新建1-0.5m圆管涵 | 1.名称:新建1-0.5m圆管涵 2.管涵材质、规格:铸铁管涵采用DN500型，壁厚9mm，每延米重123.1kg。 3.连接方式:铸铁管涵管节间连接方式采用承插式连接 4.涵身:C25砼基础，换填砂砾基础，台背回填等具体涵身做法详设计图纸大样 5.翼墙:C25砼墙身，C25砼基础，具体翼墙做法详设计图纸大样 6.洞口: | m | 12
本页小计
注：本表中综合单价是指全费用综合单价。
表—08
分部分项工程和单价措施项目清单与计价表
工程名称：道路工程 | [5 empty] | 标段：吐峪沟乡巷道硬化建设项目 | [5 empty] | 第 7 页 共 14 页
序号 | 编码 | 名称 | 项目特征描述 | 计量单位 | 工程量 |  | 金额（元）
[7 empty] | 综合单价 | 合价 | 其中
[9 empty] | 人工费 | 材料费 | 机械费 |  | 主材费 | 管理费和利润 | 风险费用
本页小计
C25砼墙身，C25砼铺砌，具体洞口做法详设计图纸大样 7.防腐:防腐沥青防腐 8.铸铁管的外防腐材料:底漆：IPN8710-1；面漆：环氧煤沥青。作法：底漆一道，面漆两道，刷漆厚度不小0.6mm。 9.铸铁管的内防腐材料:内防腐材料 底漆：IPN8710-1；面漆：环氧煤沥青。作法：底漆一道，面
本页小计
注：本表中综合单价是指全费用综合单价。
表—08
分部分项工程和单价措施项目清单与计价表
工程名称：道路工程 | [5 empty] | 标段：吐峪沟乡巷道硬化建设项目 | [5 empty] | 第 8 页 共 14 页
序号 | 编码 | 名称 | 项目特征描述 | 计量单位 | 工程量 |  | 金额（元）
[7 empty] | 综合单价 | 合价 | 其中
[9 empty] | 人工费 | 材料费 | 机械费 |  | 主材费 | 管理费和利润 | 风险费用
漆两道。 10.伸缩缝:管底垫层4米-6米设一道伸缩缝，缝宽2厘米，内填沥青麻絮。 11.其他:含回填、挖方等全部内容，未详尽部分见设计图纸大样
分部小计
其他
本页小计
注：本表中综合单价是指全费用综合单价。
表—08
分部分项工程和单价措施项目清单与计价表
工程名称：道路工程 | [5 empty] | 标段：吐峪沟乡巷道硬化建设项目 | [5 empty] | 第 9 页 共 14 页
序号 | 编码 | 名称 | 项目特征描述 | 计量单位 | 工程量 |  | 金额（元）
[7 empty] | 综合单价 | 合价 | 其中
[9 empty] | 人工费 | 材料费 | 机械费 |  | 主材费 | 管理费和利润 | 风险费用
1 | 040205004001 | 标志板 | 1.类型:禁令标志/警告标志 2.材质、规格尺寸:标志板采用2mm厚的3A21铝板制作，圆形直径60cm+三角形边长70cm 3.板面反光膜等级:白底、红边、黑图案，反光膜采用Ⅱ类 4.立柱:钢管立柱Φ76X4X3542 5.支撑形式:单柱式 6.基础:C30钢筋混凝土600*600*800 7.垫层:200厚砂砾 8.镀锌:所有钢构件均 | 块 | 11
本页小计
注：本表中综合单价是指全费用综合单价。
表—08
分部分项工程和单价措施项目清单与计价表
工程名称：道路工程 | [5 empty] | 标段：吐峪沟乡巷道硬化建设项目 | [5 empty] | 第 10 页 共 14 页
序号 | 编码 | 名称 | 项目特征描述 | 计量单位 | 工程量 |  | 金额（元）
[7 empty] | 综合单价 | 合价 | 其中
[9 empty] | 人工费 | 材料费 | 机械费 |  | 主材费 | 管理费和利润 | 风险费用
应进行热浸镀锌处理，紧固件的镀锌量为350克/平方米，其它钢构件的镀锌量为600克/平方米。 9.其他:包含螺栓、滑块、抱杆、螺母、法兰盘、柱帽、钢筋、模板等全部内容，未详尽部分见设计图纸大样
本页小计
注：本表中综合单价是指全费用综合单价。
表—08
分部分项工程和单价措施项目清单与计价表
工程名称：道路工程 | [5 empty] | 标段：吐峪沟乡巷道硬化建设项目 | [5 empty] | 第 11 页 共 14 页
序号 | 编码 | 名称 | 项目特征描述 | 计量单位 | 工程量 |  | 金额（元）
[7 empty] | 综合单价 | 合价 | 其中
[9 empty] | 人工费 | 材料费 | 机械费 |  | 主材费 | 管理费和利润 | 风险费用
2 | 040205004002 | 标志板 | 1.类型:禁令标志 2.材质、规格尺寸:标志板采用2mm厚的3A21铝板制作，圆形直径60cm 3.板面反光膜等级:白底、红边、黑图案，反光膜采用Ⅱ类 4.立柱:钢管立柱Φ76X4X2898 5.支撑形式:单柱式 6.基础:C30钢筋混凝土600*800*800 7.垫层:200厚砂砾 8.镀锌:所有钢构件均应进行热浸镀锌处 | 块 | 5
本页小计
注：本表中综合单价是指全费用综合单价。
表—08
分部分项工程和单价措施项目清单与计价表
工程名称：道路工程 | [5 empty] | 标段：吐峪沟乡巷道硬化建设项目 | [5 empty] | 第 12 页 共 14 页
序号 | 编码 | 名称 | 项目特征描述 | 计量单位 | 工程量 |  | 金额（元）
[7 empty] | 综合单价 | 合价 | 其中
[9 empty] | 人工费 | 材料费 | 机械费 |  | 主材费 | 管理费和利润 | 风险费用
理，紧固件的镀锌量为350克/平方米，其它钢构件的镀锌量为600克/平方米。 9.其他:包含螺栓、抱箍、螺母、法兰盘、柱帽、钢筋、模板等全部内容，未详尽部分见设计图纸大样
本页小计
注：本表中综合单价是指全费用综合单价。
表—08
分部分项工程和单价措施项目清单与计价表
工程名称：道路工程 | [5 empty] | 标段：吐峪沟乡巷道硬化建设项目 | [5 empty] | 第 13 页 共 14 页
序号 | 编码 | 名称 | 项目特征描述 | 计量单位 | 工程量 |  | 金额（元）
[7 empty] | 综合单价 | 合价 | 其中
[9 empty] | 人工费 | 材料费 | 机械费 |  | 主材费 | 管理费和利润 | 风险费用
3 | 040205018001 | 警示柱 | 1.类型:柱式护栏 2.材料品种:钢管护柱 3.规格、型号:立柱Φ140x5.0x1500，所有钢构件表面必须进行先热浸镀锌的处理。钢管立柱的镀锌量不得低于600g/m²，紧固件的镀锌量不得低于350g/m²。镀锌完成后贴反光膜。 4.反光膜:Ⅱ类反光膜，黑黄反光膜 5.灌注混凝土:C30混凝土 6.其他:未详尽 | 根 | 48
本页小计
注：本表中综合单价是指全费用综合单价。
表—08
分部分项工程和单价措施项目清单与计价表
工程名称：道路工程 | [5 empty] | 标段：吐峪沟乡巷道硬化建设项目 | [5 empty] | 第 14 页 共 14 页
序号 | 编码 | 名称 | 项目特征描述 | 计量单位 | 工程量 |  | 金额（元）
[7 empty] | 综合单价 | 合价 | 其中
[9 empty] | 人工费 | 材料费 | 机械费 |  | 主材费 | 管理费和利润 | 风险费用
部分见设计图纸及相关规范要求
4 | 041001001003 | 拆除路面 | 1.材质:挖除旧沥青路面 2.厚度:平均厚度4cm 3.运距:投标人根据实际情况自行报价 | m2 | 210
分部小计
分部小计
措施项目
分部小计
本页小计
合计
注：本表中综合单价是指全费用综合单价。
表—08

## 表-11 总价措施项目清单与计价表
总价措施项目清单与计价表
工程名称：道路工程 |  |  | 标段：吐峪沟乡巷道硬化建设项目 |  |  |  |  | 第 1 页 共 1 页
序号 | 项目编码 | 项目名称 |  | 计算基础 | 费率(%) | 金额(元) | 调整费率(%) |  | 调整后金额(元) | 备注
1 | 041109001001 | 安全文明施工
2 | 1 | 其中：智慧工地基础配置费
合 计
编制人（造价人员）： | [7 empty] | 复核人（造价工程师）：
注：1.“计算基础”中安全文明施工费可为“定额基价”、“定额人工费”或“定额人工费+定额机械费”，其他项目可为“定额人工费”或“定额人工费+定额机械费”。 2.按施工方案计算的措施费，若无“计算基础”和“费率”的数值，也可只填“金额”数值，但应在备注栏说明施工方案出处或计算方法。
表-11

## 表-12 其他项目清单与计价汇总表
其他项目清单与计价汇总表
工程名称：道路工程 |  | 标段：吐峪沟乡巷道硬化建设项目 |  |  | 第 1 页 共 1 页
序号 | 项目名称 |  | 金额(元) | 结算金额(元) |  | 备注
1 | 暂列金额 |  |  |  |  | 明细详见表-12-1
2 | 暂估价
2.1 | 材料暂估价 |  | — |  |  | 明细详见表-12-2
2.2 | 专业工程暂估价 |  |  |  |  | 明细详见表-12-3
2.3 | 施工技术专项措施项目暂估价 |  |  |  |  | 明细详见表-12-7
3 | 计日工 |  |  |  |  | 明细详见表-12-4
4 | 总承包服务费 |  |  |  |  | 明细详见表-12-5
合 计 | [5 empty] | —
注：材料（工程设备）暂估单价进入清单项目综合单价，此处不汇总。
表-12

## 表-13 规费、税金项目清单与计价表
规费、税金项目计价表
工程名称：道路工程 |  | 标段：吐峪沟乡巷道硬化建设项目 |  |  | 第 1 页 共 1 页
序号 | 项目名称 |  | 计算基础 | 计算基数 |  | 计算费率(%) | 金额（元）
合计
编制人（造价人员）： |  |  |  |  | 复核人（造价工程师）：
表-13