## 表-04 单位工程投标报价汇总表
单位工程投标报价汇总表
工程名称：建筑与装饰工程 |  | 标段：新疆维吾尔自治区中医医院雪莲山中药种植与中医文化传播基地大棚及加车工间建设项目 |  | 第 1 页 共 2 页
序号 | 汇总内容 |  | 金额(元) |  | 其中：暂估价(元)
一 | 分部分项工程费
1.1 | A.1土石方工程
1.2 | A.3桩基工程
1.3 | A.4砌筑工程
1.4 | A.5混凝土及钢筋混凝土工程
1.5 | A.6金属结构工程
1.6 | A.8门窗工程
1.7 | A.9屋面及防水工程
1.8 | A.10保温、隔热、防腐工程
1.9 | A.11楼地面装饰工程
1.10 | A.12墙、柱面装饰与隔断、幕墙工程
1.11 | A.13天棚工程
1.12 | A.14油漆、涂料、裱糊工程
1.13 | D.9钢筋工程
1.14 | 补充分部
二 | 措施项目费
2.1 | 单价措施项目费
2.2 | 总价措施项目费
2.21 | 其中：安全文明施工费
三 | 其他项目费
3.1 | 暂列金额
3.2 | 暂估价
3.3 | 计日工
3.4 | 总承包服务费
四 | 规费
五 | 税前工程造价
注：本表适用于单位工程招标控制价或投标报价的汇总，如无单位工程划分，单项工程也使用本表汇总
表—04
单位工程投标报价汇总表
工程名称：建筑与装饰工程 |  | 标段：新疆维吾尔自治区中医医院雪莲山中药种植与中医文化传播基地大棚及加车工间建设项目 |  | 第 2 页 共 2 页
序号 | 汇总内容 |  | 金额(元) |  | 其中：暂估价(元)
六 | 税金
投标报价合计=一+二+三+四+六
注：本表适用于单位工程招标控制价或投标报价的汇总，如无单位工程划分，单项工程也使用本表汇总
表—04

## 表-08 分部分项工程和单价措施项目清单与计价表
分部分项工程和单价措施项目清单与计价表
工程名称：建筑与装饰工程 |  |  |  | 标段：新疆维吾尔自治区中医医院雪莲山中药种植与中医文化传播基地大棚及加车工间建设项目 |  |  |  | 第 1 页 共 15 页
序号 | 项目编码 | 项目名称 | 项目特征描述 |  | 计量单位 | 工程量 | 金额（元）
[7 empty] | 综合单价 |  | 合价 | 其中
暂估价
分部分项
| A.1 | 土石方工程
1 | 010101001001 | 平整场地 | 1.土壤类别:三类土 2.挖土深度:2m 内 3.其他:未尽事宜详见招标文件、设计图纸，包含但不限于满足图纸及验收规范的必要工序 |  | m2 | 292.6
2 | 010101003001 | 挖沟槽土方 | 1.土壤类别:三类土 2.挖土深度:2m 内 3.其他:未尽事宜详见招标文件、设计图纸，包含但不限于满足图纸及验收规范的必要工序 |  | m3 | 219.17
3 | 010103001001 | 回填方 | 1.名称:原土回填 2.其他:未尽事宜详见招标文件、设计图纸，包含但不限于满足图纸及验收规范的必要工序 |  | m3 | 133.94
4 | 010103002001 | 余方弃置 | 1.废弃料品种:施工过程中挖出余土 2.运距:暂定20km 3.其他:未尽事宜详见招标文件、设计图纸，包含但不限于满足图纸及验收规范的必要工序 |  | m3 | 239.06
分部小计
| A.3 | 桩基工程
1 | 010302001001 | 泥浆护壁成孔灌注桩 | 1.空桩长度、桩长:≥25m 2.桩径:Φ800 3.钢筋:含钢筋，详见钢筋大样图 4.混凝土种类、强度等级:现浇砼C40，P10 5.备注:含成孔、浇筑砼、注浆、检测等工作内容 6.其他:未尽事宜详见招标文件、设计图纸，包含但不限于满足图纸及验收规范的必要工序 |  | m3 | 156.83
本页小计
注：为计取规费等的使用，可在表中增设其中：“定额人工费”。
表—08
分部分项工程和单价措施项目清单与计价表
工程名称：建筑与装饰工程 |  |  |  | 标段：新疆维吾尔自治区中医医院雪莲山中药种植与中医文化传播基地大棚及加车工间建设项目 |  |  |  | 第 2 页 共 15 页
序号 | 项目编码 | 项目名称 | 项目特征描述 |  | 计量单位 | 工程量 | 金额（元）
[7 empty] | 综合单价 |  | 合价 | 其中
暂估价
分部小计
| A.4 | 砌筑工程
1 | 010402001001 | 砌块墙 | 1.砌块品种、规格、强度等级:240mm多孔砖墙 2.其他:未尽事宜详见招标文件、设计图纸，包含但不限于满足图纸及验收规范的必要工序 |  | m3 | 7.14
分部小计
| A.5 | 混凝土及钢筋混凝土工程
1 | 010501001001 | 垫层（地面） | 1.混凝土强度等级:200mm厚C25混凝土 2.素土夯实 3.其他:未尽事宜详见招标文件、设计图纸，包含但不限于满足图纸及验收规范的必要工序 |  | m3 | 41.35
2 | 010501001002 | 垫层 | 1.混凝土强度等级:100mm厚C20沥青混凝土 2.其他:未尽事宜详见招标文件、设计图纸，包含但不限于满足图纸及验收规范的必要工序 |  | m3 | 4.62
3 | 010501005001 | 桩承台基础 | 1.混凝土强度等级:C40，P10 2.其他:未尽事宜详见招标文件、设计图纸，包含但不限于满足图纸及验收规范的必要工序 |  | m3 | 15.55
4 | 010502002001 | 构造柱 | 1.混凝土强度等级:C25 2.其他:未尽事宜详见招标文件、设计图纸，包含但不限于满足图纸及验收规范的必要工序 |  | m3 | 1.87
5 | 010503001001 | 基础梁 | 1.混凝土强度等级:C40，P10 2.其他:未尽事宜详见招标文件、设计图纸，包含但不限于满足图纸及验收规范的必要工序 |  | m3 | 11.16
本页小计
注：为计取规费等的使用，可在表中增设其中：“定额人工费”。
表—08
分部分项工程和单价措施项目清单与计价表
工程名称：建筑与装饰工程 |  |  |  | 标段：新疆维吾尔自治区中医医院雪莲山中药种植与中医文化传播基地大棚及加车工间建设项目 |  |  |  | 第 3 页 共 15 页
序号 | 项目编码 | 项目名称 | 项目特征描述 |  | 计量单位 | 工程量 | 金额（元）
[7 empty] | 综合单价 |  | 合价 | 其中
暂估价
6 | 010503004001 | 压顶 | 1.混凝土强度等级:C25 2.建筑滴水线 3.其他:未尽事宜详见招标文件、设计图纸，包含但不限于满足图纸及验收规范的必要工序 |  | m3 | 3.8
7 | 010503004002 | 止水坎 | 1.混凝土强度等级:C20 2.其他:未尽事宜详见招标文件、设计图纸，包含但不限于满足图纸及验收规范的必要工序 |  | m3 | 1.72
8 | 010507001001 | 散水 | 1.100mm厚C30混凝土面层撒1:1水泥砂子压光随打随磨光 2.300mm厚戈壁土垫层，分两层碾压密实，宽出面层300 3.素土夯实，向外坡5%，压实系数≥0.94 4.图集:细石混凝土散水/新22J01/A-13页/混凝土散水-01 5.其他:未尽事宜详见招标文件、设计图纸，包含但不限于满足图纸及验收规范的必要工序 |  | m2 | 57
9 | 010507001002 | 坡道 | 1.100mm厚C30细石混凝土面层，横向预留凹槽，槽深10，宽50，间距100 2.素水泥浆一道(内掺建筑胶) 3.150mm厚C25混凝土 4.300mm厚戈壁土垫层，分两层碾压密实，宽出面层300 5.素土夯实，压实系数≥0.94 6.其他:未尽事宜详见招标文件、设计图纸，包含但不限于满足图纸及验收规范的必要工序 |  | m2 | 17.41
本页小计
注：为计取规费等的使用，可在表中增设其中：“定额人工费”。
表—08
分部分项工程和单价措施项目清单与计价表
工程名称：建筑与装饰工程 |  |  |  | 标段：新疆维吾尔自治区中医医院雪莲山中药种植与中医文化传播基地大棚及加车工间建设项目 |  |  |  | 第 4 页 共 15 页
序号 | 项目编码 | 项目名称 | 项目特征描述 |  | 计量单位 | 工程量 | 金额（元）
[7 empty] | 综合单价 |  | 合价 | 其中
暂估价
10 | 010507003001 | 排水沟 | 1.盖板:C25混凝土盖板 2.图集:17J927-1-3-13-5 3.其他:未尽事宜详见招标文件、设计图纸，包含但不限于满足图纸及验收规范的必要工序 |  | m | 7.3
11 | 010507007001 | 二次浇灌 | 1.混凝土强度等级:C40细石混凝土加微膨胀剂 2.其他:未尽事宜详见招标文件、设计图纸，包含但不限于满足图纸及验收规范的必要工序 |  | m3 | 0.08
12 | 010507007002 | 砼包裹柱脚 | 1.混凝土强度等级:C20 2.其他:未尽事宜详见招标文件、设计图纸，包含但不限于满足图纸及验收规范的必要工序 |  | m3 | 0.49
13 | 010516001001 | 柱脚锚栓 | 1.螺栓种类:M24 2.其他:未尽事宜详见招标文件、设计图纸，包含但不限于满足图纸及验收规范的必要工序 |  | t | 0.153
分部小计
| A.6 | 金属结构工程
1 | 010603001001 | 实腹钢柱 | 1.钢材品种、规格:H型钢，Q355B 2.其他:未尽事宜详见招标文件、设计图纸，包含但不限于满足图纸及验收规范的必要工序 |  | t | 2.857
2 | 010604001001 | 钢梁 | 1.钢材品种、规格:H型钢，Q355B 2.其他:未尽事宜详见招标文件、设计图纸，包含但不限于满足图纸及验收规范的必要工序 |  | t | 2.965
本页小计
注：为计取规费等的使用，可在表中增设其中：“定额人工费”。
表—08
分部分项工程和单价措施项目清单与计价表
工程名称：建筑与装饰工程 |  |  |  | 标段：新疆维吾尔自治区中医医院雪莲山中药种植与中医文化传播基地大棚及加车工间建设项目 |  |  |  | 第 5 页 共 15 页
序号 | 项目编码 | 项目名称 | 项目特征描述 |  | 计量单位 | 工程量 | 金额（元）
[7 empty] | 综合单价 |  | 合价 | 其中
暂估价
3 | 010603002001 | 墙柱(QZ、QL) | 1.钢材品种、规格:口对口C280*70*20*2.5，Q235B 2.表面防腐蚀做法:镀锌金属保护层 3.其他:未尽事宜详见招标文件、设计图纸，包含但不限于满足图纸及验收规范的必要工序 |  | t | 0.701
4 | 010603002002 | 窗柱(QZ1)窗梁(CL1) | 1.钢材品种、规格:口对口[28a，Q235B 2.表面防腐蚀做法:镀锌金属保护层 3.其他:未尽事宜详见招标文件、设计图纸，包含但不限于满足图纸及验收规范的必要工序 |  | t | 2.738
5 | 010605001001 | 金属面夹芯板复合防水屋面 | 1.钢板厚度:0.60mm(燃烧性能等级A级白色金属专用漆) 2.复合板夹芯材料种类、层数、型号、规格:阻燃岩棉100mm 3.防水要求:1.2厚聚氯乙烯防水卷材P型（机械固定） 4.表面防腐蚀做法:镀锌金属保护层 5.图集:21J925-2图集1-13页 6.其他:未尽事宜详见招标文件、设计图纸，包含但不限于满足图纸及验收规范的必要工序 |  | m2 | 232.52
本页小计
注：为计取规费等的使用，可在表中增设其中：“定额人工费”。
表—08
分部分项工程和单价措施项目清单与计价表
工程名称：建筑与装饰工程 |  |  |  | 标段：新疆维吾尔自治区中医医院雪莲山中药种植与中医文化传播基地大棚及加车工间建设项目 |  |  |  | 第 6 页 共 15 页
序号 | 项目编码 | 项目名称 | 项目特征描述 |  | 计量单位 | 工程量 | 金额（元）
[7 empty] | 综合单价 |  | 合价 | 其中
暂估价
6 | 010605002001 | 钢板墙板（外墙） | 1.钢板厚度、复合板厚度:外板0.50mm厚钢板,内板0.40mm厚镀锌钢板（燃烧性能等级A级白色金属专用漆） 2.复合板夹芯材料种类、层数、型号、规格:阻燃岩棉100mm 3.表面防腐蚀做法:镀锌金属保护层 4.图集:21J925-2图集1-8页 5.其他:未尽事宜详见招标文件、设计图纸，包含但不限于满足图纸及验收规范的必要工序 |  | m2 | 270.09
7 | 010605002002 | 钢板墙板（内墙） | 1.钢板厚度、复合板厚度:0.40mm厚镀锌钢板（燃烧性能等级A级白色金属专用漆） 2.复合板夹芯材料种类、层数、型号、规格:阻燃岩棉100mm 3.表面防腐蚀做法:镀锌金属保护层 4.图集:21J925-2图集1-8页 5.其他:未尽事宜详见招标文件、设计图纸，包含但不限于满足图纸及验收规范的必要工序 |  | m2 | 275.74
8 | 010606001001 | 系杆 | 1.钢材品种、规格:ɸ83*4.0圆管，Q235B 2.其他:未尽事宜详见招标文件、设计图纸，包含但不限于满足图纸及验收规范的必要工序 |  | t | 0.497
9 | 010606001002 | 水平支撑 | 1.钢材品种、规格:L100*6，Q235B 2.其他:未尽事宜详见招标文件、设计图纸，包含但不限于满足图纸及验收规范的必要工序 |  | t | 1.083
本页小计
注：为计取规费等的使用，可在表中增设其中：“定额人工费”。
表—08
分部分项工程和单价措施项目清单与计价表
工程名称：建筑与装饰工程 |  |  |  | 标段：新疆维吾尔自治区中医医院雪莲山中药种植与中医文化传播基地大棚及加车工间建设项目 |  |  |  | 第 7 页 共 15 页
序号 | 项目编码 | 项目名称 | 项目特征描述 |  | 计量单位 | 工程量 | 金额（元）
[7 empty] | 综合单价 |  | 合价 | 其中
暂估价
10 | 010606001003 | 柱间支撑 | 1.钢材品种、规格:L80*5，Q235B 2.其他:未尽事宜详见招标文件、设计图纸，包含但不限于满足图纸及验收规范的必要工序 |  | t | 0.477
11 | 010606001004 | 拉条 | 1.钢材品种、规格:ɸ12圆钢，Q235B 2.表面防腐蚀做法:镀锌金属保护层 3.其他:未尽事宜详见招标文件、设计图纸，包含但不限于满足图纸及验收规范的必要工序 |  | t | 0.155
12 | 010606001006 | 撑杆 | 1.钢材品种、规格:ɸ12圆钢+ɸ32*2.5套管，Q235B 2.其他:未尽事宜详见招标文件、设计图纸，包含但不限于满足图纸及验收规范的必要工序 |  | t | 0.248
13 | 010606001007 | 隅撑 | 1.钢材品种、规格:L50*4，Q235B 2.螺栓种类:M14 3.表面防腐蚀做法:镀锌金属保护层 4.其他:未尽事宜详见招标文件、设计图纸，包含但不限于满足图纸及验收规范的必要工序 |  | t | 0.2
14 | 010606002001 | 钢檩条 | 1.钢材品种、规格:C280*70*20*3.0，Q235B 2.表面防腐蚀做法:镀锌金属保护层 3.其他:未尽事宜详见招标文件、设计图纸，包含但不限于满足图纸及验收规范的必要工序 |  | t | 5.387
本页小计
注：为计取规费等的使用，可在表中增设其中：“定额人工费”。
表—08
分部分项工程和单价措施项目清单与计价表
工程名称：建筑与装饰工程 |  |  |  | 标段：新疆维吾尔自治区中医医院雪莲山中药种植与中医文化传播基地大棚及加车工间建设项目 |  |  |  | 第 8 页 共 15 页
序号 | 项目编码 | 项目名称 | 项目特征描述 |  | 计量单位 | 工程量 | 金额（元）
[7 empty] | 综合单价 |  | 合价 | 其中
暂估价
15 | 010607003001 | 成品雨篷 | 1.材料品种、规格:轻钢雨蓬详专业厂家二次深化设计 2.其他:雨篷应设置外排水,且外口下沿应做滴水线 3.图集:新22j03图集 4.其他:未尽事宜详见招标文件、设计图纸，包含但不限于满足图纸及验收规范的必要工序 |  | m2 | 9.75
分部小计
| A.8 | 门窗工程
1 | 010801002001 | 木质门带套 | 1.门代号及洞口尺寸:成品实木门,自带门框 2.五金件及锁具均应选用优质产品 3.其他:未尽事宜详见招标文件、设计图纸，包含但不限于满足图纸及验收规范的必要工序 |  | m2 | 15.18
2 | 010802003001 | 钢质防火门（乙级） | 1.门框、扇材质:乙级钢质防火门 2.其他:未尽事宜详见招标文件、设计图纸，包含但不限于满足图纸及验收规范的必要工序 |  | m2 | 19.8
3 | 010807001001 | 金属（塑钢、断桥）窗 | 1.框、扇材质:铝合金(断热桥)充气中空玻璃(5+12A+4) 2.窗纱:开启扇附纱 3.其他:未尽事宜详见招标文件、设计图纸，包含但不限于满足图纸及验收规范的必要工序 |  | m2 | 6.6
分部小计
| A.9 | 屋面及防水工程
本页小计
注：为计取规费等的使用，可在表中增设其中：“定额人工费”。
表—08
分部分项工程和单价措施项目清单与计价表
工程名称：建筑与装饰工程 |  |  |  | 标段：新疆维吾尔自治区中医医院雪莲山中药种植与中医文化传播基地大棚及加车工间建设项目 |  |  |  | 第 9 页 共 15 页
序号 | 项目编码 | 项目名称 | 项目特征描述 |  | 计量单位 | 工程量 | 金额（元）
[7 empty] | 综合单价 |  | 合价 | 其中
暂估价
1 | 010903002001 | 墙面涂膜防水 | 1.涂膜厚度、遍数:1.5mm厚聚氨酯涂料 2.其他:未尽事宜详见招标文件、设计图纸，包含但不限于满足图纸及验收规范的必要工序 |  | m2 | 61.4
2 | 010904002001 | 楼（地）面涂膜防水 | 1.防水膜品种:1.5mm厚聚氨酯防水涂料+1.5mm厚JS防水涂料 2.其他:未尽事宜详见招标文件、设计图纸，包含但不限于满足图纸及验收规范的必要工序 |  | m2 | 6.68
3 | 010904002003 | 楼（地）面涂膜防水 | 1.防水膜品种:1.5mm厚JS防水涂料两道 2.其他:未尽事宜详见招标文件、设计图纸，包含但不限于满足图纸及验收规范的必要工序 |  | m2 | 196.94
分部小计
| A.10 | 保温、隔热、防腐工程
1 | 011001006001 | 其他保温隔热-内贴100mm厚岩棉 | 1.保温隔热材料品种、规格及厚度:100mm厚竖丝岩棉 2.粘结材料种类及做法:5mm聚合物防水砂浆 3.增强网及抗裂防水砂浆种类:抹面抗裂砂浆找平层，中间压入耐碱玻璃纤维网布(首层2道) 4.其他:未尽事宜详见招标文件、设计图纸，包含但不限于满足图纸及验收规范的必要工序 |  | m2 | 55.34
2 | 011002001001 | 防腐混凝土面层 | 1.面层厚度:环氧沥青或聚氨酯沥青涂层,厚度≥500μm 2.其他:未尽事宜详见招标文件、设计图纸，包含但不限于满足图纸及验收规范的必要工序 |  | m2 | 48.8
本页小计
注：为计取规费等的使用，可在表中增设其中：“定额人工费”。
表—08
分部分项工程和单价措施项目清单与计价表
工程名称：建筑与装饰工程 |  |  |  | 标段：新疆维吾尔自治区中医医院雪莲山中药种植与中医文化传播基地大棚及加车工间建设项目 |  |  |  | 第 10 页 共 15 页
序号 | 项目编码 | 项目名称 | 项目特征描述 |  | 计量单位 | 工程量 | 金额（元）
[7 empty] | 综合单价 |  | 合价 | 其中
暂估价
3 | 011002002001 | 防腐砂浆面层 | 1.面层厚度:聚合物水泥砂浆,厚度5mm 2.其他:未尽事宜详见招标文件、设计图纸，包含但不限于满足图纸及验收规范的必要工序 |  | m2 | 57.22
分部小计
| A.11 | 楼地面装饰工程
1 | 011101001001 | 水泥砂浆楼地面 | 1.找平层厚度、砂浆配合比:20mm厚DSM20砂浆(或1:2.5水泥砂浆)压实抹光 2.素水泥浆遍数:一道 3.其他:未尽事宜详见招标文件、设计图纸，包含但不限于满足图纸及验收规范的必要工序 |  | m2 | 4.17
2 | 011101003001 | 细石混凝土找平层 | 1.找平层厚度、砂浆配合比:C20细石混凝土从门口处向地漏找1%坡;最薄处不小于30厚，随打随抹平 2.其他:未尽事宜详见招标文件、设计图纸，包含但不限于满足图纸及验收规范的必要工序 |  | m2 | 164.26
3 | 011101005001 | 自流坪找平层 | 1.找平层砂浆配合比、厚度:15厚水泥自流平厚找平 2.其他:未尽事宜详见招标文件、设计图纸，包含但不限于满足图纸及验收规范的必要工序 |  | m2 | 36.55
4 | 011101006001 | 平面砂浆找平层 | 1.找平层厚度、砂浆配合比:20厚1:25水泥砂浆找平,压实抹光，水泥浆一道(内掺建筑胶) 2.其他:未尽事宜详见招标文件、设计图纸，包含但不限于满足图纸及验收规范的必要工序 |  | m2 | 36.55
本页小计
注：为计取规费等的使用，可在表中增设其中：“定额人工费”。
表—08
分部分项工程和单价措施项目清单与计价表
工程名称：建筑与装饰工程 |  |  |  | 标段：新疆维吾尔自治区中医医院雪莲山中药种植与中医文化传播基地大棚及加车工间建设项目 |  |  |  | 第 11 页 共 15 页
序号 | 项目编码 | 项目名称 | 项目特征描述 |  | 计量单位 | 工程量 | 金额（元）
[7 empty] | 综合单价 |  | 合价 | 其中
暂估价
5 | 011101006002 | 平面砂浆找平层 | 1.找平层厚度、砂浆配合比:20厚DSM20砂浆(或1:2.5水泥砂浆)找平压实抹光 2.其他:未尽事宜详见招标文件、设计图纸，包含但不限于满足图纸及验收规范的必要工序 |  | m2 | 160.09
6 | 011102003001 | 块料楼地面 | 1.面层材料品种、规格、颜色:地砖面层(300*300)，素水泥面(洒适量清水) 2.结合层厚度、砂浆配合比:30厚1:3干硬性水泥砂浆结合层(内掺建筑胶) 3.找平层厚度、砂浆配合比:1:3水泥砂浆找坡层,最薄处20厚 4.其他:未尽事宜详见招标文件、设计图纸，包含但不限于满足图纸及验收规范的必要工序 |  | m2 | 5.99
7 | 011103003001 | 塑料板楼地面 | 1.面层材料品种、规格、颜色:4厚卷装带防潮背层塑料板,专用胶粘剂(非溶剂型)粘贴 2.其他:未尽事宜详见招标文件、设计图纸，包含但不限于满足图纸及验收规范的必要工序 |  | m2 | 197.19
分部小计
| A.12 | 墙、柱面装饰与隔断、幕墙工程
1 | 011201001001 | 墙面一般抹灰 | 1.厚度、砂浆配合比:10厚DPM20砂浆(或1:2.5水泥砂浆)找平层 2.其他:未尽事宜详见招标文件、设计图纸，包含但不限于满足图纸及验收规范的必要工序 |  | m2 | 54
本页小计
注：为计取规费等的使用，可在表中增设其中：“定额人工费”。
表—08
分部分项工程和单价措施项目清单与计价表
工程名称：建筑与装饰工程 |  |  |  | 标段：新疆维吾尔自治区中医医院雪莲山中药种植与中医文化传播基地大棚及加车工间建设项目 |  |  |  | 第 12 页 共 15 页
序号 | 项目编码 | 项目名称 | 项目特征描述 |  | 计量单位 | 工程量 | 金额（元）
[7 empty] | 综合单价 |  | 合价 | 其中
暂估价
2 | 011406001001 | 抹灰面油漆 | 1.腻子种类:填补缝隙、局部普通腻子磨平 2.油漆品种、刷漆遍数:真石漆涂饰面层（涂料两遍，涂饰底涂料） 3.其他:未尽事宜详见招标文件、设计图纸，包含但不限于满足图纸及验收规范的必要工序 |  | m2 | 54
分部小计
| A.13 | 天棚工程
1 | 011302001001 | 吊顶天棚 | 1.合金方板600x600专用龙骨固 2.与铝合金方板配套的专用下层副龙骨联结,间距<600 3.与安装型式配套的专用上层主龙骨,间距<1200用于吊件与钢筋吊杆连结后找平 4.10号镀锌低碳钢丝(或?8钢筋)吊杆,双向中距<1200,吊杆上部与板底膨胀螺栓固定 5.制混凝土板可在板缝内预留吊环,双向中距≤1200 6.其他:未尽事宜详见招标文件、设计图纸，包含但不限于满足图纸及验收规范的必要工序 |  | m2 | 6.73
分部小计
| A.14 | 油漆、涂料、裱糊工程
1 | 011405001001 | 金属面油漆 | 1.油漆品种、刷漆遍数:钢构件表面除锈后用两道红丹打底 2.其他:未尽事宜详见招标文件、设计图纸，包含但不限于满足图纸及验收规范的必要工序 |  | m2 | 881.1
本页小计
注：为计取规费等的使用，可在表中增设其中：“定额人工费”。
表—08
分部分项工程和单价措施项目清单与计价表
工程名称：建筑与装饰工程 |  |  |  | 标段：新疆维吾尔自治区中医医院雪莲山中药种植与中医文化传播基地大棚及加车工间建设项目 |  |  |  | 第 13 页 共 15 页
序号 | 项目编码 | 项目名称 | 项目特征描述 |  | 计量单位 | 工程量 | 金额（元）
[7 empty] | 综合单价 |  | 合价 | 其中
暂估价
2 | 011405001002 | 金属面油漆 | 1.油漆品种、刷漆遍数:150μm(75μm环氧富锌底漆、25μm环氧云铁中间漆、50μm面漆) 2.其他:未尽事宜详见招标文件、设计图纸，包含但不限于满足图纸及验收规范的必要工序 |  | m2 | 881.1
3 | 011407005001 | 金属构件刷防火涂料 | 1.喷刷防火涂料构件名称:柱、柱间支撑 2.防火等级要求:2.5h 3.涂料品种、喷刷遍数:42mm 4.其他:未尽事宜详见招标文件、设计图纸，包含但不限于满足图纸及验收规范的必要工序 |  | m2 | 423.22
4 | 011407005002 | 金属构件刷防火涂料 | 1.喷刷防火涂料构件名称:梁、屋面支撑 2.防火等级要求:1.5h 3.涂料品种、喷刷遍数:21mm 4.其他:未尽事宜详见招标文件、设计图纸，包含但不限于满足图纸及验收规范的必要工序 |  | m2 | 445.35
分部小计
| D.9 | 钢筋工程
1 | 040901010001 | 高强螺栓 | 1.材料种类:10.9级摩擦型连接高强度螺栓 2.其他:未尽事宜详见招标文件、设计图纸，包含但不限于满足图纸及验收规范的必要工序 |  | 套 | 88
2 | 040901001001 | 现浇构件钢筋 | 1.钢筋规格:HPB300 Φ6 2.其他:未尽事宜详见招标文件、设计图纸，包含但不限于满足图纸及验收规范的必要工序 |  | t | 0.049
本页小计
注：为计取规费等的使用，可在表中增设其中：“定额人工费”。
表—08
分部分项工程和单价措施项目清单与计价表
工程名称：建筑与装饰工程 |  |  |  | 标段：新疆维吾尔自治区中医医院雪莲山中药种植与中医文化传播基地大棚及加车工间建设项目 |  |  |  | 第 14 页 共 15 页
序号 | 项目编码 | 项目名称 | 项目特征描述 |  | 计量单位 | 工程量 | 金额（元）
[7 empty] | 综合单价 |  | 合价 | 其中
暂估价
3 | 040901001002 | 现浇构件钢筋 | 1.钢筋规格:HPB300 Φ8 2.其他:未尽事宜详见招标文件、设计图纸，包含但不限于满足图纸及验收规范的必要工序 |  | t | 0.002
4 | 040901001003 | 现浇构件钢筋 | 1.钢筋规格:HRB400 Φ10 2.其他:未尽事宜详见招标文件、设计图纸，包含但不限于满足图纸及验收规范的必要工序 |  | t | 2.756
5 | 040901001004 | 现浇构件钢筋 | 1.钢筋规格:HRB400 Φ12 2.其他:未尽事宜详见招标文件、设计图纸，包含但不限于满足图纸及验收规范的必要工序 |  | t | 11.937
6 | 040901001005 | 现浇构件钢筋 | 1.钢筋规格:HRB400 Φ14 2.其他:未尽事宜详见招标文件、设计图纸，包含但不限于满足图纸及验收规范的必要工序 |  | t | 2.235
7 | 040901001006 | 现浇构件钢筋 | 1.钢筋规格:HRB400 Φ20 2.其他:未尽事宜详见招标文件、设计图纸，包含但不限于满足图纸及验收规范的必要工序 |  | t | 1.312
8 | 040901001007 | 现浇构件钢筋 | 1.钢筋规格:HPB300 Φ6（箍筋） 2.其他:未尽事宜详见招标文件、设计图纸，包含但不限于满足图纸及验收规范的必要工序 |  | t | 0.106
9 | 040901001008 | 现浇构件钢筋 | 1.钢筋规格:HPB300 Φ8（箍筋） 2.其他:未尽事宜详见招标文件、设计图纸，包含但不限于满足图纸及验收规范的必要工序 |  | t | 0.963
分部小计
本页小计
注：为计取规费等的使用，可在表中增设其中：“定额人工费”。
表—08
分部分项工程和单价措施项目清单与计价表
工程名称：建筑与装饰工程 |  |  |  | 标段：新疆维吾尔自治区中医医院雪莲山中药种植与中医文化传播基地大棚及加车工间建设项目 |  |  |  | 第 15 页 共 15 页
序号 | 项目编码 | 项目名称 | 项目特征描述 |  | 计量单位 | 工程量 | 金额（元）
[7 empty] | 综合单价 |  | 合价 | 其中
暂估价
补充分部
1 | 01B001 | 防鼠板 | 1.200高门槛带防鼠板 2.其他:未尽事宜详见招标文件、设计图纸，包含但不限于满足图纸及验收规范的必要工序 |  | 个 | 1
分部小计
分部小计
措施项目
1 | 011702001001 | 桩承台基础模板 | 1.基础类型:桩承台基础模板 2.其他:未尽事宜详见招标文件、设计图纸，包含但不限于满足图纸及验收规范的必要工序 |  | m2 | 40.58
2 | 011702003001 | 构造柱 | 1.基础类型:构造柱 2.其他:未尽事宜详见招标文件、设计图纸，包含但不限于满足图纸及验收规范的必要工序 |  | m2 | 9.05
3 | 011702005001 | 基础梁 | 1.基础类型:基础梁 2.其他:未尽事宜详见招标文件、设计图纸，包含但不限于满足图纸及验收规范的必要工序 |  | m2 | 48.8
4 | 011702008001 | 圈梁 | 1.基础类型:圈梁 2.其他:未尽事宜详见招标文件、设计图纸，包含但不限于满足图纸及验收规范的必要工序 |  | m2 | 57.47
5 | 011702001003 | 垫层 | 1.基础类型:垫层模板 2.其他:未尽事宜详见招标文件、设计图纸，包含但不限于满足图纸及验收规范的必要工序 |  | m2 | 19.74
分部小计
本页小计
合计
注：为计取规费等的使用，可在表中增设其中：“定额人工费”。
表—08

## 表-11 总价措施项目清单与计价表
总价措施项目清单与计价表
工程名称：建筑与装饰工程 |  |  | 标段：新疆维吾尔自治区中医医院雪莲山中药种植与中医文化传播基地大棚及加车工间建设项目 |  |  |  |  | 第 1 页 共 2 页
序号 | 项目编码 | 项目名称 |  | 计算基础 | 费率(%) | 金额(元) | 调整费率(%) |  | 调整后金额(元) | 备注
1 | 011707001001 | 安全文明施工
2 | 011707001002 | 其中：环境保护费、文明施工费、安全施工费 |  | 分部分项人工费+分部分项机械费+单价措施项目人工费+单价措施项目机械费 | 2.8
3 | 011707001003 | 其中：临时设施费 |  | 分部分项人工费+分部分项机械费+单价措施项目人工费+单价措施项目机械费
4 | 011707001004 | 其中：智慧工地基础配置费
5 | 011707002001 | 夜间施工增加费 | [7 empty] | 按实际发生计取，不发生不计取。
6 | 011707004001 | 二次搬运费 |  | 分部分项人工费+分部分项机械费+单价措施项目人工费+单价措施项目机械费
7 | 011707005001 | 冬雨季施工增加费 | [7 empty] | 不发生不计取，在编制施工招标文件时依据工程实际情况，结合市场编制费用清单。
8 | 011707007001 | 已完工程及设备保护费 |  | 分部分项人工费+分部分项机械费+单价措施项目人工费+单价措施项目机械费
9 | X011707008001 | 工程定位复测、点交清理费 |  | 分部分项人工费+分部分项机械费+单价措施项目人工费+单价措施项目机械费
10 | X011707010001 | 检验试验费
11 | X011707010002 | 其中：自检试验费
12 | X011707010003 | 其中：检验试验配合费 |  | 分部分项人工费+分部分项机械费+单价措施项目人工费+单价措施项目机械费
编制人（造价人员）： | [7 empty] | 复核人（造价工程师）：
注：1.“计算基础”中安全文明施工费可为“定额基价”、“定额人工费”或“定额人工费+定额机械费”，其他项目可为“定额人工费”或“定额人工费+定额机械费”。 2.按施工方案计算的措施费，若无“计算基础”和“费率”的数值，也可只填“金额”数值，但应在备注栏说明施工方案出处或计算方法。
表-11
总价措施项目清单与计价表
工程名称：建筑与装饰工程 |  |  | 标段：新疆维吾尔自治区中医医院雪莲山中药种植与中医文化传播基地大棚及加车工间建设项目 |  |  |  |  | 第 2 页 共 2 页
序号 | 项目编码 | 项目名称 |  | 计算基础 | 费率(%) | 金额(元) | 调整费率(%) |  | 调整后金额(元) | 备注
13 | X011707011001 | 特殊地区增加费 | [7 empty] | 结合工程实际情况，按相关规定计取(高海拔地区施工增加费计算过程详见【取费设置】-【高海拔地区施工增加费】功能界面)
14 | 01B991 | 竣工档案编制费 |  | 分部分项人工费+分部分项机械费+单价措施项目人工费+单价措施项目机械费
合 计
编制人（造价人员）： | [7 empty] | 复核人（造价工程师）：
注：1.“计算基础”中安全文明施工费可为“定额基价”、“定额人工费”或“定额人工费+定额机械费”，其他项目可为“定额人工费”或“定额人工费+定额机械费”。 2.按施工方案计算的措施费，若无“计算基础”和“费率”的数值，也可只填“金额”数值，但应在备注栏说明施工方案出处或计算方法。
表-11

## 表-12 其他项目清单与计价汇总表
其他项目清单与计价汇总表
工程名称：建筑与装饰工程 |  | 标段：新疆维吾尔自治区中医医院雪莲山中药种植与中医文化传播基地大棚及加车工间建设项目 |  |  | 第 1 页 共 1 页
序号 | 项目名称 |  | 金额(元) | 结算金额(元) |  | 备注
1 | 暂列金额 |  |  |  |  | 明细详见表-12-1
2 | 暂估价
2.1 | 材料暂估价 |  | — |  |  | 明细详见表-12-2
2.2 | 专业工程暂估价 |  |  |  |  | 明细详见表-12-3
2.3 | 施工技术专项措施项目暂估价 |  |  |  |  | 明细详见表-12-7
3 | 计日工 |  |  |  |  | 明细详见表-12-4
4 | 总承包服务费 |  |  |  |  | 明细详见表-12-5
合 计 | [5 empty] | —
注：材料（工程设备）暂估单价进入清单项目综合单价，此处不汇总。
表-12

## 表-12-1 暂列金额明细表
暂列金额明细表
工程名称：建筑与装饰工程 |  | 标段：新疆维吾尔自治区中医医院雪莲山中药种植与中医文化传播基地大棚及加车工间建设项目 |  |  | 第 1 页 共 1 页
序号 | 项目名称 |  | 计量单位 | 暂定金额(元) |  | 备注
1
合 计 | [5 empty] | —
注：此表由招标人填写，如不能详列，也可只列暂列金额总额，投标人应将上述暂列金额计入投标总价中。
表—12—1

## 表-13 规费、税金项目清单与计价表
规费、税金项目计价表
工程名称：建筑与装饰工程 |  | 标段：新疆维吾尔自治区中医医院雪莲山中药种植与中医文化传播基地大棚及加车工间建设项目 |  |  | 第 1 页 共 1 页
序号 | 项目名称 |  | 计算基础 | 计算基数 |  | 计算费率(%) | 金额（元）
1 | 规费 |  | 社会保险费+住房公积金
1.1 | 社会保险费 |  | 养老保险费+失业保险费+医疗保险费(生育保险费)+工伤保险费
1.11 | 养老保险费 |  | 分部分项人工费+分部分项机械费+单价措施项目人工费+单价措施项目机械费 |  |  | 4.31
1.12 | 失业保险费 |  | 分部分项人工费+分部分项机械费+单价措施项目人工费+单价措施项目机械费 |  |  | 0.38
1.13 | 医疗保险费(生育保险费) |  | 分部分项人工费+分部分项机械费+单价措施项目人工费+单价措施项目机械费 |  |  | 1.37
1.14 | 工伤保险费 |  | 分部分项人工费+分部分项机械费+单价措施项目人工费+单价措施项目机械费 |  |  | 0.19
1.2 | 住房公积金 |  | 分部分项人工费+分部分项机械费+单价措施项目人工费+单价措施项目机械费 |  |  | 0.94
2 | 税金 |  | 税前工程造价 |  |  | 9
合计
编制人（造价人员）： |  |  |  |  | 复核人（造价工程师）：
表-13