## 表-04 单位工程投标报价汇总表
单位工程投标报价汇总表
工程名称：建筑与装饰工程 |  | 标段：新疆维吾尔自治区中医医院雪莲山中药种植与中医文化传播基地大棚及加车工间建设项目 |  | 第 1 页 共 1 页
序号 | 汇总内容 |  | 金额(元) |  | 其中：暂估价(元)
一 | 分部分项工程费
1.1 | 桩基础
1.2 | 水池
1.3 | 外墙
1.4 | 钢结构
1.5 | 排水沟
1.6 | 附属设施
二 | 措施项目费
2.1 | 单价措施项目费
2.2 | 总价措施项目费
2.21 | 其中：安全文明施工费
三 | 其他项目费
3.1 | 暂列金额
3.2 | 暂估价
3.3 | 计日工
3.4 | 总承包服务费
四 | 规费
五 | 税前工程造价
六 | 税金
投标报价合计=一+二+三+四+六
注：本表适用于单位工程招标控制价或投标报价的汇总，如无单位工程划分，单项工程也使用本表汇总
表—04

## 表-08 分部分项工程和单价措施项目清单与计价表
分部分项工程和单价措施项目清单与计价表
工程名称：建筑与装饰工程 |  |  |  | 标段：新疆维吾尔自治区中医医院雪莲山中药种植与中医文化传播基地大棚及加车工间建设项目 |  |  |  | 第 1 页 共 12 页
序号 | 项目编码 | 项目名称 | 项目特征描述 |  | 计量单位 | 工程量 | 金额（元）
[7 empty] | 综合单价 |  | 合价 | 其中
暂估价
分部分项
桩基础
1 | 010101001001 | 平整场地 | 1.名称:场地平整 2.其他:未尽事宜详见招标文件、设计图纸，包含但不限于满足图纸及验收规范的必要工序 |  | m2 | 320
2 | 010101002001 | 挖一般土方 | 1.土壤类别:三类土 2.挖土深度:2m 内 3.其他:未尽事宜详见招标文件、设计图纸，包含但不限于满足图纸及验收规范的必要工序 |  | m3 | 208.95
3 | 010103001003 | 回填方 | 1.名称:原土回填 2.其他:未尽事宜详见招标文件、设计图纸，包含但不限于满足图纸及验收规范的必要工序 |  | m3 | 147.71
4 | 010103002003 | 余方弃置 | 1.废弃料品种:施工过程中挖出余土 2.运距:暂定20km 3.其他:未尽事宜详见招标文件、设计图纸，包含但不限于满足图纸及验收规范的必要工序 |  | m3 | 348.76
5 | 010302001002 | 钻孔灌注桩 | 1.空桩长度、桩长:≥25m 2.桩径:Φ800 3.钢筋:详见桩基础大样图 4.混凝土种类、强度等级:C35，P8 5.备注:含成孔、浇筑砼、注浆、检测等工作内容 6.其他:未尽事宜详见招标文件、设计图纸，包含但不限于满足图纸及验收规范的必要工序 |  | m3 | 287.52
6 | 010301004002 | 截（凿）桩头 | 1.混凝土强度等级:C35 2.有无钢筋:有钢筋（含整理钢筋） 3.其他:未尽事宜详见招标文件、设计图纸， |  | 根 | 22
本页小计
注：为计取规费等的使用，可在表中增设其中：“定额人工费”。
表—08
分部分项工程和单价措施项目清单与计价表
工程名称：建筑与装饰工程 |  |  |  | 标段：新疆维吾尔自治区中医医院雪莲山中药种植与中医文化传播基地大棚及加车工间建设项目 |  |  |  | 第 2 页 共 12 页
序号 | 项目编码 | 项目名称 | 项目特征描述 |  | 计量单位 | 工程量 | 金额（元）
[7 empty] | 综合单价 |  | 合价 | 其中
暂估价
包含但不限于满足图纸及验收规范的必要工序
7 | 010501005002 | 桩承台基础 | 1.混凝土强度等级:C35 2.其他:未尽事宜详见招标文件、设计图纸，包含但不限于满足图纸及验收规范的必要工序 |  | m3 | 28.51
8 | 010503001003 | 基础梁 | 1.混凝土强度等级:C35 2.其他:未尽事宜详见招标文件、设计图纸，包含但不限于满足图纸及验收规范的必要工序 |  | m3 | 23.62
9 | 010501001007 | 垫层 | 1.混凝土强度等级:C20 2.其他:未尽事宜详见招标文件、设计图纸，包含但不限于满足图纸及验收规范的必要工序 |  | m3 | 9.11
10 | 010515001013 | 现浇构件钢筋 | 1.钢筋种类、规格:HRB400 Φ14 2.其他:未尽事宜详见招标文件、设计图纸，包含但不限于满足图纸及验收规范的必要工序 |  | t | 3.895
11 | 010515001014 | 现浇构件钢筋 | 1.钢筋种类、规格:HRB400 Φ20 2.其他:未尽事宜详见招标文件、设计图纸，包含但不限于满足图纸及验收规范的必要工序 |  | t | 2.826
12 | 010515001015 | 现浇构件钢筋 | 1.钢筋种类、规格:箍筋 HPB300 Φ8 2.其他:未尽事宜详见招标文件、设计图纸，包含但不限于满足图纸及验收规范的必要工序 |  | t | 1.959
分部小计
水池
1 | 031208007001 | 防潮层、保护层 | 1.材料:1:2水泥砂浆（掺5％的氯化铁防水剂）防潮层 2.厚度:20mm 3.层数:1层 4.其他:未尽事宜详见 |  | m2 | 73.63
本页小计
注：为计取规费等的使用，可在表中增设其中：“定额人工费”。
表—08
分部分项工程和单价措施项目清单与计价表
工程名称：建筑与装饰工程 |  |  |  | 标段：新疆维吾尔自治区中医医院雪莲山中药种植与中医文化传播基地大棚及加车工间建设项目 |  |  |  | 第 3 页 共 12 页
序号 | 项目编码 | 项目名称 | 项目特征描述 |  | 计量单位 | 工程量 | 金额（元）
[7 empty] | 综合单价 |  | 合价 | 其中
暂估价
招标文件、设计图纸，包含但不限于满足图纸及验收规范的必要工序
2 | 010101004001 | 挖基坑土方 | 1.土壤类别:三类土 2.挖土深度:4m 内 3.弃土运距:500m 4.其他:未尽事宜详见招标文件、设计图纸，包含但不限于满足图纸及验收规范的必要工序 |  | m3 | 77.18
3 | 010103001001 | 回填方 | 1.名称:原土回填 2.其他:未尽事宜详见招标文件、设计图纸，包含但不限于满足图纸及验收规范的必要工序 |  | m3 | 67.63
4 | 010103002001 | 余方弃置 | 1.废弃料品种:施工过程中挖出余土 2.运距:暂定20km 3.其他:未尽事宜详见招标文件、设计图纸，包含但不限于满足图纸及验收规范的必要工序 |  | m3 | 12.65
5 | 010501001004 | 垫层 | 1.混凝土种类:现浇 2.混凝土强度等级:C30 3.其他:未尽事宜详见招标文件、设计图纸，包含但不限于满足图纸及验收规范的必要工序 |  | m3 | 1.03
6 | 010501004001 | 筏板基础 | 1.混凝土种类:现浇 2.混凝土强度等级:C30 3.其他:未尽事宜详见招标文件、设计图纸，包含但不限于满足图纸及验收规范的必要工序 |  | m3 | 2.19
7 | 010504004001 | 挡土墙 | 1.混凝土种类:现浇 2.混凝土强度等级:C30 3.其他:未尽事宜详见招标文件、设计图纸，包含但不限于满足图纸及验收规范的必要工序 |  | m3 | 9.43
8 | 010515001005 | 现浇构件钢筋 | 1.钢筋种类、规格:HPB300φ8 2.其他:未尽事宜详见 |  | t | 0.483
本页小计
注：为计取规费等的使用，可在表中增设其中：“定额人工费”。
表—08
分部分项工程和单价措施项目清单与计价表
工程名称：建筑与装饰工程 |  |  |  | 标段：新疆维吾尔自治区中医医院雪莲山中药种植与中医文化传播基地大棚及加车工间建设项目 |  |  |  | 第 4 页 共 12 页
序号 | 项目编码 | 项目名称 | 项目特征描述 |  | 计量单位 | 工程量 | 金额（元）
[7 empty] | 综合单价 |  | 合价 | 其中
暂估价
招标文件、设计图纸，包含但不限于满足图纸及验收规范的必要工序
9 | 010515001003 | 现浇构件钢筋 | 1.钢筋种类、规格:HRB400φ6 2.其他:未尽事宜详见招标文件、设计图纸，包含但不限于满足图纸及验收规范的必要工序 |  | t | 0.012
10 | 010512008002 | 沟盖板、井盖板、井圈 | 1.名称:水池盖板 2.混凝土强度等级:C30 3.其他:未尽事宜详见招标文件、设计图纸，包含但不限于满足图纸及验收规范的必要工序 |  | m3 | 1.29
11 | 011201004001 | 立面砂浆找平层 | 1.找平层砂浆厚度、配合比:20厚1:2.5水泥砂浆找平 2.其他:未尽事宜详见招标文件、设计图纸，包含但不限于满足图纸及验收规范的必要工序 |  | m2 | 16.73
分部小计
外墙
1 | 010401004001 | 多孔砖墙 | 1.砖品种、规格、强度等级:MU10煤石烧结砖 2.墙体类型:外墙 3.砂浆强度等级、配合比:M5混合砂浆 4.其他:未尽事宜详见招标文件、设计图纸，包含但不限于满足图纸及验收规范的必要工序 |  | m3 | 13.32
2 | 011201001002 | 墙面一般抹灰 | 1.墙体类型:外墙 2.面层厚度、砂浆配合比:20mm水泥砂浆1:2.5 3.其他:未尽事宜详见招标文件、设计图纸，包含但不限于满足图纸及验收规范的必要工序 |  | m2 | 36
3 | 011209001001 | 带骨架幕墙 | 1.骨架材料种类、规:格、中距:铝材 2.面层材料品种、规 |  | m2 | 518.4
本页小计
注：为计取规费等的使用，可在表中增设其中：“定额人工费”。
表—08
分部分项工程和单价措施项目清单与计价表
工程名称：建筑与装饰工程 |  |  |  | 标段：新疆维吾尔自治区中医医院雪莲山中药种植与中医文化传播基地大棚及加车工间建设项目 |  |  |  | 第 5 页 共 12 页
序号 | 项目编码 | 项目名称 | 项目特征描述 |  | 计量单位 | 工程量 | 金额（元）
[7 empty] | 综合单价 |  | 合价 | 其中
暂估价
格、颜色:双层中空钢化玻璃5+6A+5 3.面层固定方式:详见图纸 4.隔离带、框边封闭材料品种、规格:详见图纸 5.其他:未尽事宜详见招标文件、设计图纸，包含但不限于满足图纸及验收规范的必要工序
4 | 011303001001 | 采光天棚 | 1.骨架类型:铝合金骨架 2.固定类型、固定材料品种、规格:屋脊连接件、铝合金屋脊、人字梁顶部连接件、5毫米单玻铝合金人字梁，具体详见图纸。 3.面层材料品种、规格:5mm漫散射玻璃 4.透光率97%，雾度50 5.其他:未尽事宜详见招标文件、设计图纸，包含但不限于满足图纸及验收规范的必要工序 |  | m2 | 320
分部小计
钢结构
1 | 010603002001 | 空腹钢柱 | 1.钢立柱:200*200*5.75,100*50*3.0，50*50*2.0，200*200*5.75 2.底板300*300*10， 3.钢材品种、规格:镀锌Q235B 4.其他:未尽事宜详见招标文件、设计图纸，包含但不限于满足图纸及验收规范的必要工序 |  | t | 5.649
2 | 010602003001 | 钢桁架 | 1.钢材品种、规格:上、下弦管80*80*3.75，撑杆50*5角钢，端板 |  | t | 3.148
本页小计
注：为计取规费等的使用，可在表中增设其中：“定额人工费”。
表—08
分部分项工程和单价措施项目清单与计价表
工程名称：建筑与装饰工程 |  |  |  | 标段：新疆维吾尔自治区中医医院雪莲山中药种植与中医文化传播基地大棚及加车工间建设项目 |  |  |  | 第 6 页 共 12 页
序号 | 项目编码 | 项目名称 | 项目特征描述 |  | 计量单位 | 工程量 | 金额（元）
[7 empty] | 综合单价 |  | 合价 | 其中
暂估价
850*80*12、590*80*12 2.镀锌Q235B 3.其他:未尽事宜详见招标文件、设计图纸，包含但不限于满足图纸及验收规范的必要工序
3 | 010604001001 | 钢梁 | 1.梁:横、纵梁50*50*2.0 2.钢材品种、规格:镀锌Q235B 3.其他:未尽事宜详见招标文件、设计图纸，包含但不限于满足图纸及验收规范的必要工序 |  | t | 1.561
4 | 010606011001 | 钢板天沟 | 1.钢材品种、规格:3.0mm厚钢板天沟 2.其他:未尽事宜详见招标文件、设计图纸，包含但不限于满足图纸及验收规范的必要工序 |  | t | 0.917
5 | 011405001001 | 金属面油漆 | 1.构件名称:所有露明铁件用防锈底漆或红丹打底， 2.其他:未尽事宜详见招标文件、设计图纸，包含但不限于满足图纸及验收规范的必要工序 |  | m2 | 437.85
6 | 011407005001 | 金属构件刷防火涂料 | 1.喷刷防火涂料构件名称:钢梁上涂防火涂料 2.防火等级要求:耐火极限1.5小时 3.其他:未尽事宜详见招标文件、设计图纸，包含但不限于满足图纸及验收规范的必要工序 |  | m2 | 72.19
7 | 040901010001 | 高强螺栓 | 1.材料种类:4m16螺栓 2.其他:未尽事宜详见招标文件、设计图纸，包含但不限于满足图纸及验收规范的必要工序 |  | 套 | 148
8 | 040901010002 | 高强螺栓 | 1.材料种类:M18*250 2.其他:未尽事宜详见招标文件、设计图纸，包含但不限于满足图纸 |  | 套 | 75
本页小计
注：为计取规费等的使用，可在表中增设其中：“定额人工费”。
表—08
分部分项工程和单价措施项目清单与计价表
工程名称：建筑与装饰工程 |  |  |  | 标段：新疆维吾尔自治区中医医院雪莲山中药种植与中医文化传播基地大棚及加车工间建设项目 |  |  |  | 第 7 页 共 12 页
序号 | 项目编码 | 项目名称 | 项目特征描述 |  | 计量单位 | 工程量 | 金额（元）
[7 empty] | 综合单价 |  | 合价 | 其中
暂估价
及验收规范的必要工序
9 | 040901001001 | 现浇构件钢筋 | 1.名称:抗风立柱丝杆 2.钢筋规格:HRB400 Φ16 3.其他:未尽事宜详见招标文件、设计图纸，包含但不限于满足图纸及验收规范的必要工序 |  | t | 0.087
分部小计
排水沟
1 | 010401003001 | 实心砖墙 | 1.砖品种、规格、强度等级:MU15煤石烧结砖 2.墙体类型:外墙 3.砂浆强度等级、配合比:M7.5水泥砂浆 4.其他:未尽事宜详见招标文件、设计图纸，包含但不限于满足图纸及验收规范的必要工序 |  | m3 | 3.46
2 | 010501001001 | 垫层 | 1.混凝土种类:现浇 2.混凝土强度等级:C25 3.其他:未尽事宜详见招标文件、设计图纸，包含但不限于满足图纸及验收规范的必要工序 |  | m3 | 5.76
3 | 011201001001 | 墙面一般抹灰 | 1.墙体类型:砖墙 2.面层厚度、砂浆配合比:20mm水泥砂浆1:2.5 3.其他:未尽事宜详见招标文件、设计图纸，包含但不限于满足图纸及验收规范的必要工序 |  | m2 | 97.8
4 | 010512008001 | 沟盖板、井盖板、井圈 | 1.名称:预制盖板 2.其他:未尽事宜详见招标文件、设计图纸，包含但不限于满足图纸及验收规范的必要工序 |  | m3 | 2.45
5 | 010507001001 | 散水、坡道 | 1.名称:散水 2.坡度:3% 3.混凝土种类:现浇 4.混凝土强度等级:C20 5.其他:未尽事宜详见招标文件、设计图纸， |  | m2 | 53.28
本页小计
注：为计取规费等的使用，可在表中增设其中：“定额人工费”。
表—08
分部分项工程和单价措施项目清单与计价表
工程名称：建筑与装饰工程 |  |  |  | 标段：新疆维吾尔自治区中医医院雪莲山中药种植与中医文化传播基地大棚及加车工间建设项目 |  |  |  | 第 8 页 共 12 页
序号 | 项目编码 | 项目名称 | 项目特征描述 |  | 计量单位 | 工程量 | 金额（元）
[7 empty] | 综合单价 |  | 合价 | 其中
暂估价
包含但不限于满足图纸及验收规范的必要工序
分部小计
附属设施
1 | 010807001001 | 天窗 | 1.名称:天窗（含传动系统） 2.窗代号及洞口尺寸:C0920 3.框、扇材质:铝合金 4.玻璃品种、厚度:覆盖5mm满散射钢化玻璃 5.电机:0.75kw 6.传动轴:32*2.75*6米 7.轴承座:1寸 8.顶开窗齿轮齿条:实心齿条 9.支撑滚轮:双轮 10.开窗支座:铝U型 11.顶开窗支臂:2支座为一套 12.推杆:热镀锌32*1.5*6米 13.含安装的一切辅材、运输、制作、安装、调试等一切工作内容。 14.其他:未尽事宜详见招标文件、设计图纸，包含但不限于满足图纸及验收规范的必要工序 |  | m2 | 28.8
2 | 010802001001 | 金属(塑钢）门 | 1.名称:肯德基门 2.门代号及洞口尺寸:M2024 3.其他:未尽事宜详见招标文件、设计图纸，包含但不限于满足图纸及验收规范的必要工序 |  | m2 | 14.4
3 | 01B001 | 外遮阳网系统 | 1.名称:外遮阳网系统 2.含减速电机,A型齿轮、齿条、传动轴φ32*3.0*6000镀锌钢管、推拉杆φ32*1.5*6000镀锌钢管、滚轮、驱动边型材 |  | 套 | 1
本页小计
注：为计取规费等的使用，可在表中增设其中：“定额人工费”。
表—08
分部分项工程和单价措施项目清单与计价表
工程名称：建筑与装饰工程 |  |  |  | 标段：新疆维吾尔自治区中医医院雪莲山中药种植与中医文化传播基地大棚及加车工间建设项目 |  |  |  | 第 9 页 共 12 页
序号 | 项目编码 | 项目名称 | 项目特征描述 |  | 计量单位 | 工程量 | 金额（元）
[7 empty] | 综合单价 |  | 合价 | 其中
暂估价
6000mm、电机座、圆丝75%外遮阳网 3.含安装的一切辅材、运输、制作、安装、调试等一切工作内容。 4.其他:未尽事宜详见招标文件、设计图纸，包含但不限于满足图纸及验收规范的必要工序
4 | 01B002 | 内遮阳传动系统 | 1.名称:内遮阳网 2.含减速电机,A型齿轮、齿条、传动轴φ32*3.0*6000镀锌钢管、推拉杆φ32*1.5*6000镀锌钢管、滚轮、驱动边型材6000mm、电机座、铝箔65%遮阳 3.含安装的一切辅材、运输、制作、安装、调试等一切工作内容。 4.其他:未尽事宜详见招标文件、设计图纸，包含但不限于满足图纸及验收规范的必要工序 |  | 套 | 1
5 | 01B003 | 内保温被系统 | 1.名称:内保温被传动系统 2.含减速电机,A型齿轮、齿条、传动轴φ32*3.0*6000镀锌钢管、推拉杆φ32*1.5*6000镀锌钢管、滚轮、驱动边型材6000mm、电机座、外遮阳网为JDF多层折叠被内保温系统 3.含安装的一切辅材、运输、制作、安装、调试等一切工作内容。 4.其他:未尽事宜详见招标文件、设计图纸，包含但不限于满足图纸及验收规范的必要工序 |  | 套 | 1
6 | 01B005 | 侧保温被系统 | 1.名称:侧保温被系统 2.电动卷膜器:劲卓 |  | 套 | 1
本页小计
注：为计取规费等的使用，可在表中增设其中：“定额人工费”。
表—08
分部分项工程和单价措施项目清单与计价表
工程名称：建筑与装饰工程 |  |  |  | 标段：新疆维吾尔自治区中医医院雪莲山中药种植与中医文化传播基地大棚及加车工间建设项目 |  |  |  | 第 10 页 共 12 页
序号 | 项目编码 | 项目名称 | 项目特征描述 |  | 计量单位 | 工程量 | 金额（元）
[7 empty] | 综合单价 |  | 合价 | 其中
暂估价
GMA100、电压220V、功率100w 3.传动轴:φ25*2.0*6000镀锌钢管 4.测保温被:JDF多层折叠内保温系统 5.卡槽:0.7mm镀铝锌材质 6.卡簧:2.0mm包塑 7.含安装的一切辅材、运输、制作、安装、调试等一切工作内容。 8.其他:未尽事宜详见招标文件、设计图纸，包含但不限于满足图纸及验收规范的必要工序
7 | 01B004 | 移动网式苗床 | 1.名称:移动苗床 2.尺寸:16000mm*1700mm*700mm, 3.材质:材质铺设热镀锌网，苗床支架为热镀锌方管焊接，105铝合金边框，具体做法详见图纸 4.含安装的一切辅材、运输、制作、安装、调试等一切工作内容。 5.其他:未尽事宜详见招标文件、设计图纸，包含但不限于满足图纸及验收规范的必要工序 |  | 组 | 2
8 | 01B007 | 移动网式苗床 | 1.名称:移动苗床 2.尺寸:17000mm*1700mm*700mm 3.材质:材质铺设热镀锌网，苗床支架为热镀锌方管焊接，105铝合金边框，具体做法详见图纸 4.含安装的一切辅材、运输、制作、安装、调试等一切工作内容。 5.其他:未尽事宜详见 |  | 组 | 5
本页小计
注：为计取规费等的使用，可在表中增设其中：“定额人工费”。
表—08
分部分项工程和单价措施项目清单与计价表
工程名称：建筑与装饰工程 |  |  |  | 标段：新疆维吾尔自治区中医医院雪莲山中药种植与中医文化传播基地大棚及加车工间建设项目 |  |  |  | 第 11 页 共 12 页
序号 | 项目编码 | 项目名称 | 项目特征描述 |  | 计量单位 | 工程量 | 金额（元）
[7 empty] | 综合单价 |  | 合价 | 其中
暂估价
招标文件、设计图纸，包含但不限于满足图纸及验收规范的必要工序
9 | 010501001005 | 垫层 | 1.名称:观光工作混凝土道路 2.混凝土种类:现浇 3.混凝土强度等级:C25 4.其他:未尽事宜详见招标文件、设计图纸，包含但不限于满足图纸及验收规范的必要工序 |  | m3 | 21.4
分部小计
分部小计
措施项目
1 | 011705001001 | 大型机械设备进出场及安拆 | 1.机械设备名称:挖掘机 2.机械设备规格型号:施工单位根据现场自行考虑 3.其他:未尽事宜详见招标文件、设计图纸，包含但不限于满足图纸及验收规范的必要工序 |  | 台次 | 1
2 | 011705001003 | 大型机械设备进出场及安拆 | 1.机械设备名称:压路机 2.机械设备规格型号:施工单位根据现场自行考虑 3.其他:未尽事宜详见招标文件、设计图纸，包含但不限于满足图纸及验收规范的必要工序 |  | 台次 | 1
3 | 01B006 | 施工临时围挡 | 1.名称:彩钢板临时围挡 2.其他:未尽事宜详见招标文件、设计图纸，包含但不限于满足图纸及验收规范的必要工序 |  | m | 218
4 | 011702001004 | 基础 | 1.基础类型:垫层 2.其他:未尽事宜详见招标文件、设计图纸，包含但不限于满足图纸及验收规范的必要工序 |  | m2 | 1.35
本页小计
注：为计取规费等的使用，可在表中增设其中：“定额人工费”。
表—08
分部分项工程和单价措施项目清单与计价表
工程名称：建筑与装饰工程 |  |  |  | 标段：新疆维吾尔自治区中医医院雪莲山中药种植与中医文化传播基地大棚及加车工间建设项目 |  |  |  | 第 12 页 共 12 页
序号 | 项目编码 | 项目名称 | 项目特征描述 |  | 计量单位 | 工程量 | 金额（元）
[7 empty] | 综合单价 |  | 合价 | 其中
暂估价
5 | 011702013001 | 短肢剪力墙、电梯井壁 | 1.名称:剪力墙模板 2.其他:未尽事宜详见招标文件、设计图纸，包含但不限于满足图纸及验收规范的必要工序 |  | m2 | 69
6 | 011702001003 | 基础 | 1.基础类型:筏形基础 2.其他:未尽事宜详见招标文件、设计图纸，包含但不限于满足图纸及验收规范的必要工序 |  | m2 | 3.29
7 | 011705001002 | 大型机械设备进出场及安拆 | 1.机械设备名称:履带式旋挖钻机 2.机械设备规格型号:施工单位根据现场自行考虑 3.其他:未尽事宜详见招标文件、设计图纸，包含但不限于满足图纸及验收规范的必要工序 |  | 台次 | 1
8 | 011702001005 | 基础 | 1.基础类型:桩承台基础模板 2.其他:未尽事宜详见招标文件、设计图纸，包含但不限于满足图纸及验收规范的必要工序 |  | m2 | 114.72
9 | 011702005002 | 基础梁 | 1.基础类型:基础梁模板 2.其他:未尽事宜详见招标文件、设计图纸，包含但不限于满足图纸及验收规范的必要工序 |  | m2 | 99.36
10 | 011702001006 | 基础 | 1.基础类型:垫层模板 2.其他:未尽事宜详见招标文件、设计图纸，包含但不限于满足图纸及验收规范的必要工序 |  | m2 | 33.36
分部小计
本页小计
合计
注：为计取规费等的使用，可在表中增设其中：“定额人工费”。
表—08

## 表-11 总价措施项目清单与计价表
总价措施项目清单与计价表
工程名称：建筑与装饰工程 |  |  | 标段：新疆维吾尔自治区中医医院雪莲山中药种植与中医文化传播基地大棚及加车工间建设项目 |  |  |  |  | 第 1 页 共 2 页
序号 | 项目编码 | 项目名称 |  | 计算基础 | 费率(%) | 金额(元) | 调整费率(%) |  | 调整后金额(元) | 备注
1 | 011707001001 | 安全文明施工
2 | 011707001002 | 其中：环境保护费、文明施工费、安全施工费 |  | 分部分项人工费+分部分项机械费+单价措施项目人工费+单价措施项目机械费 | 2.8
3 | 011707001003 | 其中：临时设施费 |  | 分部分项人工费+分部分项机械费+单价措施项目人工费+单价措施项目机械费
4 | 011707001004 | 其中：智慧工地基础配置费
5 | 011707002001 | 夜间施工增加费 | [7 empty] | 按实际发生计取，不发生不计取。
6 | 011707004001 | 二次搬运费 |  | 分部分项人工费+分部分项机械费+单价措施项目人工费+单价措施项目机械费
7 | 011707005001 | 冬雨季施工增加费 | [7 empty] | 不发生不计取，在编制施工招标文件时依据工程实际情况，结合市场编制费用清单。
8 | 011707007001 | 已完工程及设备保护费 |  | 分部分项人工费+分部分项机械费+单价措施项目人工费+单价措施项目机械费
9 | X011707008001 | 工程定位复测、点交清理费 |  | 分部分项人工费+分部分项机械费+单价措施项目人工费+单价措施项目机械费
10 | X011707010001 | 检验试验费
11 | X011707010002 | 其中：自检试验费
12 | X011707010003 | 其中：检验试验配合费 |  | 分部分项人工费+分部分项机械费+单价措施项目人工费+单价措施项目机械费
13 | X011707011001 | 特殊地区增加费 | [7 empty] | 结合工程实际情
编制人（造价人员）： | [7 empty] | 复核人（造价工程师）：
注：1.“计算基础”中安全文明施工费可为“定额基价”、“定额人工费”或“定额人工费+定额机械费”，其他项目可为“定额人工费”或“定额人工费+定额机械费”。 2.按施工方案计算的措施费，若无“计算基础”和“费率”的数值，也可只填“金额”数值，但应在备注栏说明施工方案出处或计算方法。
表-11
总价措施项目清单与计价表
工程名称：建筑与装饰工程 |  |  | 标段：新疆维吾尔自治区中医医院雪莲山中药种植与中医文化传播基地大棚及加车工间建设项目 |  |  |  |  | 第 2 页 共 2 页
序号 | 项目编码 | 项目名称 |  | 计算基础 | 费率(%) | 金额(元) | 调整费率(%) |  | 调整后金额(元) | 备注
况，按相关规定计取(高海拔地区施工增加费计算过程详见【取费设置】-【高海拔地区施工增加费】功能界面)
14 | 01B991 | 竣工档案编制费 |  | 分部分项人工费+分部分项机械费+单价措施项目人工费+单价措施项目机械费
合 计
编制人（造价人员）： | [7 empty] | 复核人（造价工程师）：
注：1.“计算基础”中安全文明施工费可为“定额基价”、“定额人工费”或“定额人工费+定额机械费”，其他项目可为“定额人工费”或“定额人工费+定额机械费”。 2.按施工方案计算的措施费，若无“计算基础”和“费率”的数值，也可只填“金额”数值，但应在备注栏说明施工方案出处或计算方法。
表-11

## 表-12 其他项目清单与计价汇总表
其他项目清单与计价汇总表
工程名称：建筑与装饰工程 |  | 标段：新疆维吾尔自治区中医医院雪莲山中药种植与中医文化传播基地大棚及加车工间建设项目 |  |  | 第 1 页 共 1 页
序号 | 项目名称 |  | 金额(元) | 结算金额(元) |  | 备注
1 | 暂列金额 |  | 200000 |  |  | 明细详见表-12-1
2 | 暂估价
2.1 | 材料暂估价 |  | — |  |  | 明细详见表-12-2
2.2 | 专业工程暂估价 |  |  |  |  | 明细详见表-12-3
2.3 | 施工技术专项措施项目暂估价 |  |  |  |  | 明细详见表-12-7
3 | 计日工 |  |  |  |  | 明细详见表-12-4
4 | 总承包服务费 |  |  |  |  | 明细详见表-12-5
合 计 | [5 empty] | —
注：材料（工程设备）暂估单价进入清单项目综合单价，此处不汇总。
表-12

## 表-12-1 暂列金额明细表
暂列金额明细表
工程名称：建筑与装饰工程 |  | 标段：新疆维吾尔自治区中医医院雪莲山中药种植与中医文化传播基地大棚及加车工间建设项目 |  |  | 第 1 页 共 1 页
序号 | 项目名称 |  | 计量单位 | 暂定金额(元) |  | 备注
1 | 暂列金 |  | 元 | 200000
合 计 |  |  |  | 200000 |  | —
注：此表由招标人填写，如不能详列，也可只列暂列金额总额，投标人应将上述暂列金额计入投标总价中。
表—12—1

## 表-13 规费、税金项目清单与计价表
规费、税金项目计价表
工程名称：建筑与装饰工程 |  | 标段：新疆维吾尔自治区中医医院雪莲山中药种植与中医文化传播基地大棚及加车工间建设项目 |  |  | 第 1 页 共 1 页
序号 | 项目名称 |  | 计算基础 | 计算基数 |  | 计算费率(%) | 金额（元）
1 | 规费 |  | 社会保险费+住房公积金
1.1 | 社会保险费 |  | 养老保险费+失业保险费+医疗保险费(生育保险费)+工伤保险费
1.11 | 养老保险费 |  | 分部分项人工费+分部分项机械费+单价措施项目人工费+单价措施项目机械费 |  |  | 4.31
1.12 | 失业保险费 |  | 分部分项人工费+分部分项机械费+单价措施项目人工费+单价措施项目机械费 |  |  | 0.38
1.13 | 医疗保险费(生育保险费) |  | 分部分项人工费+分部分项机械费+单价措施项目人工费+单价措施项目机械费 |  |  | 1.37
1.14 | 工伤保险费 |  | 分部分项人工费+分部分项机械费+单价措施项目人工费+单价措施项目机械费 |  |  | 0.19
1.2 | 住房公积金 |  | 分部分项人工费+分部分项机械费+单价措施项目人工费+单价措施项目机械费 |  |  | 0.94
2 | 税金 |  | 税前工程造价 |  |  | 9
合计
编制人（造价人员）： |  |  |  |  | 复核人（造价工程师）：
表-13