## 表-04 单位工程投标报价汇总表
单位工程投标报价汇总表
工程名称：采暖工程 |  | 标段：新疆维吾尔自治区中医医院雪莲山中药种植与中医文化传播基地大棚及加车工间建设项目 |  | 第 1 页 共 1 页
序号 | 汇总内容 |  | 金额(元) |  | 其中：暂估价(元)
一 | 分部分项工程费
二 | 措施项目费
2.1 | 单价措施项目费
2.2 | 总价措施项目费
2.21 | 其中：安全文明施工费
三 | 其他项目费
3.1 | 暂列金额
3.2 | 暂估价
3.3 | 计日工
3.4 | 总承包服务费
四 | 规费
五 | 税前工程造价
六 | 税金
投标报价合计=一+二+三+四+六
注：本表适用于单位工程招标控制价或投标报价的汇总，如无单位工程划分，单项工程也使用本表汇总
表—04

## 表-08 分部分项工程和单价措施项目清单与计价表
分部分项工程和单价措施项目清单与计价表
工程名称：采暖工程 |  |  |  | 标段：新疆维吾尔自治区中医医院雪莲山中药种植与中医文化传播基地大棚及加车工间建设项目 |  |  |  | 第 1 页 共 6 页
序号 | 项目编码 | 项目名称 | 项目特征描述 |  | 计量单位 | 工程量 | 金额（元）
[7 empty] | 综合单价 |  | 合价 | 其中
暂估价
分部分项
1 | 031006006001 | 空气源热泵 | 1.名称:空气源热泵GL-CHP-20 2.型号、规格:制热量Q=70000W，供回水温度75℃-50℃，消耗功率17200w 3.安装方式:含底座支架及安装所需辅材综合考虑在内 4.其他:未尽事宜详见招标文件、设计图纸，包含但不限于满足图纸及验收规范的必要工序 |  | 组 | 4
2 | 031001008001 | 直埋式预制保温管 | 1.介质:采暖 2.管道材质、规格:预制聚氨脂保温管 DN125 3.连接形式:焊接连接 4.保护层采用高密度聚乙烯硬质塑料(黑夹克)，管路公称直径小于等于DN50的聚氨脂保温的厚度不应小于30mm,大于DN50管路的聚氨脂保温的厚度不应小于40mm 5.压力试验及吹、洗设计要求:详见图纸设计 6.含套袖补口 7.其他:未尽事宜详见招标文件、设计图纸，包含但不限于满足图纸及验收规范的必要工序 |  | m | 64.65
3 | 031001008002 | 直埋式预制保温管 | 1.介质:采暖 2.管道材质、规格:预制聚氨脂保温管 DN100 3.连接形式:焊接连接 4.保护层采用高密度聚乙烯硬质塑料(黑夹克)，管路公称直径小于等于DN50的聚氨脂保温的厚度不应小于30mm,大于DN50管路的聚氨脂保温的厚度不应小于40mm 5.压力试验及吹、洗设 |  | m | 1.75
本页小计
注：为计取规费等的使用，可在表中增设其中：“定额人工费”。
表—08
分部分项工程和单价措施项目清单与计价表
工程名称：采暖工程 |  |  |  | 标段：新疆维吾尔自治区中医医院雪莲山中药种植与中医文化传播基地大棚及加车工间建设项目 |  |  |  | 第 2 页 共 6 页
序号 | 项目编码 | 项目名称 | 项目特征描述 |  | 计量单位 | 工程量 | 金额（元）
[7 empty] | 综合单价 |  | 合价 | 其中
暂估价
计要求:详见图纸设计 6.含套袖补口 7.其他:未尽事宜详见招标文件、设计图纸，包含但不限于满足图纸及验收规范的必要工序
4 | 031001008003 | 直埋式预制保温管 | 1.介质:采暖 2.管道材质、规格:预制聚氨脂保温管 DN70 3.连接形式:焊接连接 4.保护层采用高密度聚乙烯硬质塑料(黑夹克)，管路公称直径小于等于DN50的聚氨脂保温的厚度不应小于30mm,大于DN50管路的聚氨脂保温的厚度不应小于40mm 5.压力试验及吹、洗设计要求:详见图纸设计 6.含套袖补口 7.其他:未尽事宜详见招标文件、设计图纸，包含但不限于满足图纸及验收规范的必要工序 |  | m | 20.11
5 | 031001008004 | 直埋式预制保温管 | 1.介质:采暖 2.管道材质、规格:预制聚氨脂保温管 DN50 3.连接形式:焊接连接 4.保护层采用高密度聚乙烯硬质塑料(黑夹克)，管路公称直径小于等于DN50的聚氨脂保温的厚度不应小于30mm,大于DN50管路的聚氨脂保温的厚度不应小于40mm 5.压力试验及吹、洗设计要求:详见图纸设计 6.含套袖补口 7.其他:未尽事宜详见招标文件、设计图纸，包含但不限于满足图纸及验收规范的必要工序 |  | m | 17.03
6 | 031001008005 | 直埋式预制保温管 | 1.介质:采暖 |  | m | 30.16
本页小计
注：为计取规费等的使用，可在表中增设其中：“定额人工费”。
表—08
分部分项工程和单价措施项目清单与计价表
工程名称：采暖工程 |  |  |  | 标段：新疆维吾尔自治区中医医院雪莲山中药种植与中医文化传播基地大棚及加车工间建设项目 |  |  |  | 第 3 页 共 6 页
序号 | 项目编码 | 项目名称 | 项目特征描述 |  | 计量单位 | 工程量 | 金额（元）
[7 empty] | 综合单价 |  | 合价 | 其中
暂估价
2.管道材质、规格:预制聚氨脂保温管 DN40 3.连接形式:焊接连接 4.保护层采用高密度聚乙烯硬质塑料(黑夹克)，管路公称直径小于等于DN50的聚氨脂保温的厚度不应小于30mm,大于DN50管路的聚氨脂保温的厚度不应小于40mm 5.压力试验及吹、洗设计要求:详见图纸设计 6.含套袖补口 7.其他:未尽事宜详见招标文件、设计图纸，包含但不限于满足图纸及验收规范的必要工序
7 | 031001008006 | 直埋式预制保温管 | 1.介质:采暖 2.管道材质、规格:预制聚氨脂保温管 DN32 3.连接形式:焊接连接 4.保护层采用高密度聚乙烯硬质塑料(黑夹克)，管路公称直径小于等于DN50的聚氨脂保温的厚度不应小于30mm,大于DN50管路的聚氨脂保温的厚度不应小于40mm 5.压力试验及吹、洗设计要求:详见图纸设计 6.含套袖补口 7.其他:未尽事宜详见招标文件、设计图纸，包含但不限于满足图纸及验收规范的必要工序 |  | m | 28.18
8 | 031001001001 | 镀锌钢管 | 1.安装部位:室内 2.介质:采暖 3.规格、压力等级:热镀锌管 DN25 4.连接形式:丝接 5.压力试验及吹、洗设计要求:详见图纸设计 6.其他:未尽事宜详见 |  | m | 11.21
本页小计
注：为计取规费等的使用，可在表中增设其中：“定额人工费”。
表—08
分部分项工程和单价措施项目清单与计价表
工程名称：采暖工程 |  |  |  | 标段：新疆维吾尔自治区中医医院雪莲山中药种植与中医文化传播基地大棚及加车工间建设项目 |  |  |  | 第 4 页 共 6 页
序号 | 项目编码 | 项目名称 | 项目特征描述 |  | 计量单位 | 工程量 | 金额（元）
[7 empty] | 综合单价 |  | 合价 | 其中
暂估价
招标文件、设计图纸，包含但不限于满足图纸及验收规范的必要工序
9 | 031001001002 | 镀锌钢管 | 1.安装部位:室内 2.介质:采暖 3.规格、压力等级:热镀锌管 DN20 4.连接形式:丝接 5.压力试验及吹、洗设计要求:详见图纸设计 6.其他:未尽事宜详见招标文件、设计图纸，包含但不限于满足图纸及验收规范的必要工序 |  | m | 56.45
10 | 030816005001 | 焊缝超声波探伤 | 1.名称:焊缝超声波探伤 2.管道规格:DN150以内 3.其他:未尽事宜详见招标文件、设计图纸，包含但不限于满足图纸及验收规范的必要工序 |  | 口 | 32
11 | 031005004001 | 光排管散热器 | 1.材质、类型:DN65圆翼散热器-4米 2.型号、规格:散热效率500W/米 3.托架形式及做法:角钢40*40*3、M10*95膨胀螺栓，具体详见图纸设计 4.器具、托架除锈、刷油设计要求:具体详见图纸设计 5.其他:未尽事宜详见招标文件、设计图纸，包含但不限于满足图纸及验收规范的必要工序 |  | m | 24
12 | 031005004002 | 光排管散热器 | 1.材质、类型:DN65圆翼散热器-6米 2.型号、规格:散热效率500W/米 3.托架形式及做法:角钢40*40*3、M10*95膨胀螺栓，具体详见图纸设计 4.器具、托架除锈、刷 |  | m | 72
本页小计
注：为计取规费等的使用，可在表中增设其中：“定额人工费”。
表—08
分部分项工程和单价措施项目清单与计价表
工程名称：采暖工程 |  |  |  | 标段：新疆维吾尔自治区中医医院雪莲山中药种植与中医文化传播基地大棚及加车工间建设项目 |  |  |  | 第 5 页 共 6 页
序号 | 项目编码 | 项目名称 | 项目特征描述 |  | 计量单位 | 工程量 | 金额（元）
[7 empty] | 综合单价 |  | 合价 | 其中
暂估价
油设计要求:具体详见图纸设计 5.其他:未尽事宜详见招标文件、设计图纸，包含但不限于满足图纸及验收规范的必要工序
13 | 031005004003 | 光排管散热器 | 1.材质、类型:DN65圆翼散热器-8米 2.型号、规格:散热效率500W/米 3.托架形式及做法:角钢40*40*3、M10*95膨胀螺栓，具体详见图纸设计 4.器具、托架除锈、刷油设计要求:具体详见图纸设计 5.其他:未尽事宜详见招标文件、设计图纸，包含但不限于满足图纸及验收规范的必要工序 |  | m | 48
14 | 031002003005 | 套管 | 1.名称、类型:钢套管 2.规格:DN200 3.填料材质:管道安装完毕后要求用1:2.5水泥砂浆填塞洞口,做到不渗漏 4.其他:未尽事宜详见招标文件、设计图纸，包含但不限于满足图纸及验收规范的必要工序 |  | 个 | 2
15 | 031003001001 | 螺纹阀门 | 1.名称:自动排气阀（含下方截止阀） 2.规格、压力等级:DN20 3.其他:未尽事宜详见招标文件、设计图纸，包含但不限于满足图纸及验收规范的必要工序 |  | 个 | 8
16 | 031003001002 | 螺纹阀门 | 1.名称:截止阀 2.规格、压力等级:DN25 3.其他:未尽事宜详见招标文件、设计图纸，包含但不限于满足图纸 |  | 个 | 2
本页小计
注：为计取规费等的使用，可在表中增设其中：“定额人工费”。
表—08
分部分项工程和单价措施项目清单与计价表
工程名称：采暖工程 |  |  |  | 标段：新疆维吾尔自治区中医医院雪莲山中药种植与中医文化传播基地大棚及加车工间建设项目 |  |  |  | 第 6 页 共 6 页
序号 | 项目编码 | 项目名称 | 项目特征描述 |  | 计量单位 | 工程量 | 金额（元）
[7 empty] | 综合单价 |  | 合价 | 其中
暂估价
及验收规范的必要工序
17 | 031003001003 | 螺纹阀门 | 1.名称:截止阀 2.规格、压力等级:DN20 3.其他:未尽事宜详见招标文件、设计图纸，包含但不限于满足图纸及验收规范的必要工序 |  | 个 | 22
18 | 031003009001 | 补偿器 | 1.名称:伸缩器 2.规格、压力等级:DN50 3.其他:未尽事宜详见招标文件、设计图纸，包含但不限于满足图纸及验收规范的必要工序 |  | 个 | 4
19 | 031003003007 | 焊接法兰阀门 | 1.名称:闸阀 2.规格、压力等级:DN125 3.含法兰片 4.其他:未尽事宜详见招标文件、设计图纸，包含但不限于满足图纸及验收规范的必要工序 |  | 个 | 10
20 | 031009001001 | 采暖工程系统调试 | 1.系统形式:采暖工程系统调试 2.其他:未尽事宜详见招标文件、设计图纸，包含但不限于满足图纸及验收规范的必要工序 |  | 系统 | 1
分部小计
措施项目
1 | 031301017003 | 脚手架搭拆 | 1.名称:脚手架搭拆 |  | 项 | 1
分部小计
本页小计
合计
注：为计取规费等的使用，可在表中增设其中：“定额人工费”。
表—08

## 表-11 总价措施项目清单与计价表
总价措施项目清单与计价表
工程名称：采暖工程 |  |  | 标段：新疆维吾尔自治区中医医院雪莲山中药种植与中医文化传播基地大棚及加车工间建设项目 |  |  |  |  | 第 1 页 共 2 页
序号 | 项目编码 | 项目名称 |  | 计算基础 | 费率(%) | 金额(元) | 调整费率(%) |  | 调整后金额(元) | 备注
1 | 031302001007 | 安全文明施工
2 | 031302001008 | 其中：环境保护费、文明施工费、安全施工费 |  | 分部分项人工费+单价措施项目人工费 | 0
3 | 031302001009 | 其中：临时设施费 |  | 分部分项人工费+单价措施项目人工费
4 | 031302002003 | 夜间施工增加费 | [7 empty] | 按实际发生计取，不发生不计取。
5 | 031302004003 | 二次搬运费 |  | 分部分项人工费+单价措施项目人工费
6 | 031302005003 | 冬雨季施工增加费 | [7 empty] | 不发生不计取，在编制施工招标文件时依据工程实际情况，结合市场编制费用清单。
7 | 031302006003 | 已完工程及设备保护费 |  | 分部分项人工费+单价措施项目人工费
8 | 031301009003 | 特殊地区增加费 | [7 empty] | 结合工程实际情况，按相关规定计取(高海拔地区施工增加费计算过程详见【取费设置】-【高海拔地区施工增加费】功能界面)
9 | X031302008003 | 工程定位复测、点交清理费 |  | 分部分项人工费+单价措施项目人工费
10 | X031302010007 | 检验试验费
11 | X031302010008 | 其中：自检试验费
12 | X031302010009 | 其中：检验试验配合费 |  | 分部分项人工费+单价措施项目人工费
13 | 03B991003 | 竣工档案编制费 |  | 分部分项人工费+单价
编制人（造价人员）： | [7 empty] | 复核人（造价工程师）：
注：1.“计算基础”中安全文明施工费可为“定额基价”、“定额人工费”或“定额人工费+定额机械费”，其他项目可为“定额人工费”或“定额人工费+定额机械费”。 2.按施工方案计算的措施费，若无“计算基础”和“费率”的数值，也可只填“金额”数值，但应在备注栏说明施工方案出处或计算方法。
表-11
总价措施项目清单与计价表
工程名称：采暖工程 |  |  | 标段：新疆维吾尔自治区中医医院雪莲山中药种植与中医文化传播基地大棚及加车工间建设项目 |  |  |  |  | 第 2 页 共 2 页
序号 | 项目编码 | 项目名称 |  | 计算基础 | 费率(%) | 金额(元) | 调整费率(%) |  | 调整后金额(元) | 备注
措施项目人工费
合 计
编制人（造价人员）： | [7 empty] | 复核人（造价工程师）：
注：1.“计算基础”中安全文明施工费可为“定额基价”、“定额人工费”或“定额人工费+定额机械费”，其他项目可为“定额人工费”或“定额人工费+定额机械费”。 2.按施工方案计算的措施费，若无“计算基础”和“费率”的数值，也可只填“金额”数值，但应在备注栏说明施工方案出处或计算方法。
表-11

## 表-12 其他项目清单与计价汇总表
其他项目清单与计价汇总表
工程名称：采暖工程 |  | 标段：新疆维吾尔自治区中医医院雪莲山中药种植与中医文化传播基地大棚及加车工间建设项目 |  |  | 第 1 页 共 1 页
序号 | 项目名称 |  | 金额(元) | 结算金额(元) |  | 备注
1 | 暂列金额 |  |  |  |  | 明细详见表-12-1
2 | 暂估价
2.1 | 材料暂估价 |  | — |  |  | 明细详见表-12-2
2.2 | 专业工程暂估价 |  |  |  |  | 明细详见表-12-3
2.3 | 施工技术专项措施项目暂估价 |  |  |  |  | 明细详见表-12-7
3 | 计日工 |  |  |  |  | 明细详见表-12-4
4 | 总承包服务费 |  |  |  |  | 明细详见表-12-5
合 计 | [5 empty] | —
注：材料（工程设备）暂估单价进入清单项目综合单价，此处不汇总。
表-12

## 表-12-1 暂列金额明细表
暂列金额明细表
工程名称：采暖工程 |  | 标段：新疆维吾尔自治区中医医院雪莲山中药种植与中医文化传播基地大棚及加车工间建设项目 |  |  | 第 1 页 共 1 页
序号 | 项目名称 |  | 计量单位 | 暂定金额(元) |  | 备注
1
合 计 | [5 empty] | —
注：此表由招标人填写，如不能详列，也可只列暂列金额总额，投标人应将上述暂列金额计入投标总价中。
表—12—1

## 表-13 规费、税金项目清单与计价表
规费、税金项目计价表
工程名称：采暖工程 |  | 标段：新疆维吾尔自治区中医医院雪莲山中药种植与中医文化传播基地大棚及加车工间建设项目 |  |  | 第 1 页 共 1 页
序号 | 项目名称 |  | 计算基础 | 计算基数 |  | 计算费率(%) | 金额（元）
1 | 规费 |  | 社会保险费+住房公积金
1.1 | 社会保险费 |  | 养老保险费+失业保险费+医疗保险费(生育保险费)+工伤保险费
1.11 | 养老保险费 |  | 分部分项人工费+单价措施项目人工费 |  |  | 7.13
1.12 | 失业保险费 |  | 分部分项人工费+单价措施项目人工费 |  |  | 0.28
1.13 | 医疗保险费(生育保险费) |  | 分部分项人工费+单价措施项目人工费 |  |  | 1.58
1.14 | 工伤保险费 |  | 分部分项人工费+单价措施项目人工费 |  |  | 0.19
1.2 | 住房公积金 |  | 分部分项人工费+单价措施项目人工费 |  |  | 1.05
2 | 税金 |  | 税前工程造价 |  |  | 9
合计
编制人（造价人员）： |  |  |  |  | 复核人（造价工程师）：
表-13