## 招标工程量清单扉页
|  | 浙江省未成年犯管教所警察训练用房房屋屋面修缮工程项目 |  | 工程
招标工程量清单
招 标 人： |  |  | 造价咨询人：
| (单位盖章) |  |  |  | (单位盖章)
法定代表人 或其授权人： |  |  | 法定代表人 或其授权人：
| (签字或盖章) |  |  |  | (签字或盖章)
编 制 人： |  |  | 复 核 人：
| (造价工程师签字盖专用章) |  |  |  | (造价工程师签字盖专用章)
编 制 时 间： | 年 月 日 |  | 复 核 时 间： |  | 年 月 日

## 表1-1-2 单位工程报价汇总表【单项工程】
单位工程报价汇总表
工程名称：浙江省未成年犯管教所警察训练用房房屋屋面修缮工程项目
单位工程名称：单项工程 |  |  |  | 单位：元
序号 | 汇 总 内 容 | (房屋建筑修缮工程) | 金额小计
清单控制价汇总
一 | 分部分项工程量清单
二 | 措施项目清单（1+2）
1 | 组织措施项目清单
2 | 技术措施项目清单
三 | 其他项目清单 | -
四 | 规费
五 | 税金[（一+二+三+四）*费率] | -
六 | 总报价（一+二+三+四+五）
合计=一+二+三+四+五

## 表1-2 分部分项工程量清单与计价表【房屋建筑修缮工程】
表1-2 分部分项工程量清单及计价表( 号清单)
单位工程及专业工程名称：单项工程-房屋建筑修缮工程 | [7 empty] | 第 1 页 共 4 页
序号 | 项目编码 | 项目名称 | 项目特征描述 | 计量单位 | 工程量 | 综合单价(元) | 合价(元) | 其中（元） |  |  | 备注
[8 empty] | 人工费 | 机械费 | 管理费
结构屋面翻修
1 | 011607001001 | 刚性层拆除 | 1.刚性层厚度:96mm 2.原钢筋混凝土屋面檐沟拆除原有面层及基层 | m2 | 39.55
2 | 010902003001 | 屋面刚性层 | 1.20厚1:2.5水泥砂浆保护层 2.20厚1:3水泥砂浆找坡1% | m2 | 39.55
3 | 010902003002 | 屋面刚性层 | 1.刚性层厚度:屋面破损处1:3水泥砂浆修补拆换 | m2 | 406.76
4 | 011001001001 | 保温隔热屋面 | 1.保温隔热材料品种、规格、厚度:30厚挤塑聚苯板保温层(燃烧性能为B1级) | m2 | 39.55
5 | 010902001001 | 屋面卷材防水 | 1.卷材品种、规格、厚度:1.5+1.5厚双层高分子防水卷材 2.新旧刚性层间防水密封胶封堵严实 3.卷材外沿施工500mm墙面上翻500mm，满粘法施工，搭接缝密封严实，搭接宽度符合要求，各阴阳角、管根等节点加强 | m2 | 104.55
6 | 010902002001 | 屋面涂膜防水 | 1.防水膜品种:2.0厚高分子防水涂膜 | m2 | 104.55
金属屋面翻修
表1-2 分部分项工程量清单及计价表( 号清单)
单位工程及专业工程名称：单项工程-房屋建筑修缮工程 | [7 empty] | 第 2 页 共 4 页
序号 | 项目编码 | 项目名称 | 项目特征描述 | 计量单位 | 工程量 | 综合单价(元) | 合价(元) | 其中（元） |  |  | 备注
[8 empty] | 人工费 | 机械费 | 管理费
7 | 011606003001 | 屋面拆除 | 1.龙骨及饰面种类:拆除原钢结构屋面、不锈钢天沟及金属泛水板 2.包含基层清理及屋面附着物清理 | m2 | 1058.89
8 | 010605001001 | 钢板楼板 | 1.钢材品种、规格:0.6mm厚镀铝锌压型钢板(HV-470) 2.保温棉:0.49mm厚F1纺粘聚乙烯和聚丙烯防水透气层+离心超细玻璃棉毡100mm,容重≥18KG/m3，表面复合白色聚丙烯防潮防腐WR8贴面 3.屋面板缝打耐候胶，密封性满足业主及设计要求 | m2 | 1028.91
9 | 010902007001 | 屋面天沟、檐沟 | 1.材料品种、规格:3mm不锈钢天沟及泛水 | m2 | 173.54
10 | 010902008001 | 屋脊 | 1.安装屋脊盖板、堵头、托板等满足业主及设计要求 | m | 33.96
11 | 01B001 | 屋面防雷接地点恢复与修整 | 1.屋面防雷接地点恢复与修整满足业主及设计要求 | 项 | 1
外墙翻修
表1-2 分部分项工程量清单及计价表( 号清单)
单位工程及专业工程名称：单项工程-房屋建筑修缮工程 | [7 empty] | 第 3 页 共 4 页
序号 | 项目编码 | 项目名称 | 项目特征描述 | 计量单位 | 工程量 | 综合单价(元) | 合价(元) | 其中（元） |  |  | 备注
[8 empty] | 人工费 | 机械费 | 管理费
12 | 011608002001 | 铲除涂料面 | 1.对空鼓,开裂严重,缺损部位和不平处等部位切除凿除 2.清除所有墙面上的附着物 | m2 | 50
13 | 011407001001 | 墙面喷刷涂料 | 1.面喷外墙真石漆,两遍(非空鼓部位仅此两步骤) 2.满刮腻子磨平二遍三合一外墙抗裂墙宝批刮 3.涂刷渗透型透明底漆 4.墙面扫浆后,钉挂增强型耐碱玻纤网 | m2 | 50
其他整修
14 | 011606002001 | 拆换墙面吸音板 | 1.拆除的基层类型:综合 2.龙骨及饰面种类:吸音板 3.材质与原材质相近，满足业主及设计要求，选型业主定 | m2 | 15
15 | 031004014001 | 拆换雨水斗 | 1.型号、规格:87型钢制雨水斗 2.详见图集09S302-09页 3.拆旧、安装、与雨水管连接、试水 | 个 | 6
16 | 011615001001 | 开孔（打洞） | 1.部位:宽300×高150mm溢流口距离沟底250mm,施工时不得破坏建筑防水层 | 个 | 2
17 | 010902004001 | 屋面溢流口 | 1.不锈钢格栅溢流口 | 个 | 2
表1-2 分部分项工程量清单及计价表( 号清单)
单位工程及专业工程名称：单项工程-房屋建筑修缮工程 | [7 empty] | 第 4 页 共 4 页
合 计

## 表1-3-B 组织措施项目清单及计价表【房屋建筑修缮工程】
施工组织措施项目清单与计价表
工程名称：浙江省未成年犯管教所警察训练用房房屋屋面修缮工程项目
单位工程及专业工程名称：单项工程-房屋建筑修缮工程 |  |  | 第 1 页 共 1 页
序号 | 项目名称 | 计算基础 | 费率(%) | 金额(元)
1 | 提前竣工增加费
2 | 二次搬运费
3 | 冬雨季施工增加费
4 | 行车、行人干扰增加费
合 计

## 表1-3-C 技术措施项目清单及计价表【房屋建筑修缮工程】
表1-3-C 技术措施项目清单及计价表
工程名称：浙江省未成年犯管教所警察训练用房房屋屋面修缮工程项目
单位工程及专业工程名称：单项工程-房屋建筑修缮工程 | [7 empty] | 第 1 页 共 2 页
序号 | 项目编码 | 项目名称 | 项目特征描述 | 计量单位 | 工程量 | 综合单价(元) | 金额(元) | 其中 |  |  | 备注
[8 empty] | 人工费 | 机械费 | 管理费
措施费用
1 | 01B001 | 原钢结构整修 | 1.防腐处理:表面除锈(手工/机械/喷砂)等级达 Sa2.5 2.涂装体系:环氧富锌底漆 + 环氧云铁中间漆 + 氟碳面漆总厚度≥200μm 3.防火处理:涂刷防火涂料,钢梁1.5h,钢柱2.5h符合GB 51249 4.变形矫正:火焰矫正(轻微)或加固/更换(严重)控温≤600℃,防二次损伤 5.裂纹修复:钻止裂孔→补焊/粘钢/加劲肋→无损检测验证 防止扩展 6.节点加固:螺栓复拧/更换,焊缝补焊,增设节点板/加劲肋提高连接可靠性 | 项 | 1
2 | 01B002 | 原建筑结构成品保护、破坏修复 | 1.满足业主设计要求对原结构进行成品保护 2.施工造成破坏需恢复至满足业主设计要求 | 项 | 1
3 | 01B004 | 垃圾清运及消纳 | 1.建筑垃圾的清运与消纳费用 2.综合考虑残值回收等 | 项 | 1
4 | 011701006001 | 脚手架等 | 1.满足项目所需的脚手架、吊篮、吊机等费用 | 项 | 1
表1-3-C 技术措施项目清单及计价表
工程名称：浙江省未成年犯管教所警察训练用房房屋屋面修缮工程项目
单位工程及专业工程名称：单项工程-房屋建筑修缮工程 | [7 empty] | 第 2 页 共 2 页
序号 | 项目编码 | 项目名称 | 项目特征描述 | 计量单位 | 工程量 | 综合单价(元) | 金额(元) | 其中 |  |  | 备注
[8 empty] | 人工费 | 机械费 | 管理费
5 | 011703001001 | 垂直运输 | 1.满足项目所需的垂直运输费 | m2 | 1082.08
6 | 01B003 | 投标人认为应补充的其他相关费用 | 1.包括但不限于如使用机械的进出场费用、专家论证费用等虽未单独列项，但施工单位基于自身施工条件认为应包含进工程造价的其他相关费用 | 项 | 1
合 计