## 表B.1.1 招标工程量清单封面
表B.1.1 招标工程量清单封面
|  | 安装工程 |  | 工程
招标工程量清单
招标人：
(盖章)

## 表C.1.1 招标工程量清单扉页
表C.1.1 招标工程量清单扉页
工程名称： |  | 安装工程
标段名称： |  | 砚山县人民医院生活用水提质改造项目
招 标 工 程 量 清 单
| 编 制 人： |  | (造价专业人员签字及盖章)
| 审 核 人： |  | (签字及盖章)
| 编 制 单 位： |  | (盖章)
| 法定代表人或其授权人： |  | (签字或盖章)
| 招 标 人： |  | (盖章)
| 法定代表人或其授权人： |  | (签字或盖章)
编 制 时 间：

## 单位工程最高投标限价公布表
采用工程量清单计价办法招标的工程
最高投标限价公布表
工程名称：安装工程 |  |  |  | 时间：2026年2月11日
序号 | 名称 | 金额（元）
|  | 小写 | 大写
1 | 分部分项工程费 | 227,810.09 | 贰拾贰万柒仟捌佰壹拾元零玖分
2 | 措施项目费 | 2,954.98 | 贰仟玖佰伍拾肆元玖角捌分
2.1 | 安全生产措施项目费 | 1,428.34 | 壹仟肆佰贰拾捌元叁角肆分
2.2 | 大型机械设备进出场及安拆费、大型机械设备基础费、脚手架工程费、模板工程费、垂直运输费、超高增加费、排水降水费的合计 | 848.30 | 捌佰肆拾捌元叁角
2.3 | 其他措施项目费 | 678.34 | 陆佰柒拾捌元叁角肆分
3 | 其他项目费 | 1,627.75 | 壹仟陆佰贰拾柒元柒角伍分
4 | 增值税 | 20,915.35 | 贰万零玖佰壹拾伍元叁角伍分
5 | 其他
6 | 招标控制价总价 | 253308.17 | 贰拾伍万叁仟叁佰零捌元壹角柒分
编制单位： （公章） 招标人：（公章）
造价工程师（签字并盖注册章）：

## 表E.1.2 单位工程项目清单汇总表
表E.1.2 单位工程项目清单汇总表
工程名称：安装工程 | 标段：砚山县人民医院生活用水提质改造项目 |  | 第 1 页 共 1 页
序号 |  | 项目内容 |  | 金额（元）
1 |  | 分部分项工程项目
1.1 |  | 电气
2 |  | 措施项目
2.1 |  | 其中：安全生产措施项目费
2.2 |  | 其他措施项目
3 |  | 其他项目
3.1 |  | 其中：暂列金额
3.2 |  | 其中：专业工程暂估价
3.3 |  | 其中：计日工
3.4 |  | 其中：总承包服务费
3.5 |  | 其中：合同中约定的其他项目
3.6 |  | 人工费调整
3.7 |  | 机械燃料动力费价差
4 |  | 增值税
合计
注：1 专业工程暂估价为已含税价格，在计算增值税计算基础时不应包含专业工程暂估价金额； 2 本表宜用于以单位工程等为工程量清单编制对象的汇总计算。

## 表E.2.1 分部分项工程项目清单计价表
表E.2.1 分部分项工程项目清单计价表
工程名称：安装工程 |  |  |  |  | 标段：砚山县人民医院生活用水提质改造项目 |  |  |  |  | 第 1 页 共 7 页
序号 | 项目编码 | 项目名称 | 项目特征 | 计量 单位 |  | 工程量 | 金额（元）
[7 empty] | 综合单价 | 合价 | 其中
[9 empty] | 人工费 |  | 机械费 | 材料暂估价
电气
配电箱、柜
1 | 030402011002 | 成套配电箱 | 1.名称:照明配电箱AP 2.规格、型号:非标、定制 3.设备参数、配置要求:详见设计图纸 4.安装方式:底边距地1.4m明装 5.其它:满足设计和相关规范要求 | 台 |  | 1
2 | 030402011003 | 成套配电箱 | 1.名称:照明配电箱ALP 2.规格、型号:非标、定制 3.设备参数、配置要求:详见设计图纸 4.安装方式:墙壁安装，距地1.4m 5.其它:满足设计和相关规范要求 | 台 |  | 1
灯具、开关插座
3 | 030413003001 | 荧光灯 | 1.名称:发光二极管(LED) 2.型号、规格:2x24W 3.安装方式:吸顶 4.其他:含灯具底盒（塑料）安装 5.其它:满足设计和相关规范要求 | 套 |  | 10
本页小计
表E.2.1 分部分项工程项目清单计价表
工程名称：安装工程 |  |  |  |  | 标段：砚山县人民医院生活用水提质改造项目 |  |  |  |  | 第 2 页 共 7 页
序号 | 项目编码 | 项目名称 | 项目特征 | 计量 单位 |  | 工程量 | 金额（元）
[7 empty] | 综合单价 | 合价 | 其中
[9 empty] | 人工费 |  | 机械费 | 材料暂估价
4 | 030413014001 | 插座 | 1.名称:安全型单相二、三极插座 2.型号、规格:10A,250V 3.安装方式:墙壁安装,距地0.3米暗装 4.其他:含插座底盒（塑料）安装 5.其它:满足设计和相关规范要求 | 套 |  | 2
5 | 030413014002 | 插座 | 1.名称:安全型单相二、三极插座(IP54) 2.型号、规格:10A,250V 3.安装方式:墙壁安装,距地1.4米暗装 4.其他:含插座底盒（塑料）安装 5.其它:满足设计和相关规范要求 | 套 |  | 2
6 | 030413013001 | 照明开关、按钮 | 1.名称:双联开关 2.型号、规格:250V 10A 3.安装方式:底边距地1.4米暗装 4.其他:含底盒（塑料）安装 5.其它:满足设计和相关规范要求 | 套 |  | 3
本页小计
表E.2.1 分部分项工程项目清单计价表
工程名称：安装工程 |  |  |  |  | 标段：砚山县人民医院生活用水提质改造项目 |  |  |  |  | 第 3 页 共 7 页
序号 | 项目编码 | 项目名称 | 项目特征 | 计量 单位 |  | 工程量 | 金额（元）
[7 empty] | 综合单价 | 合价 | 其中
[9 empty] | 人工费 |  | 机械费 | 材料暂估价
桥架、配管、配线
7 | 030412001001 | 配管 | 1.名称:配管 2.材质:焊接钢管 3.规格:SC100 4.配置形式及部位:砖、混凝土结构暗配 | m |  | 83.08
8 | 030412001002 | 配管 | 1.名称:配管 2.材质:焊接钢管 3.规格:SC80 4.配置形式及部位:砖、混凝土结构暗配 | m |  | 5.76
9 | 030412001003 | 配管 | 1.名称:配管 2.材质:焊接钢管 3.规格:SC65 4.配置形式及部位:砖、混凝土结构暗配 | m |  | 12.90
10 | 030412001004 | 配管 | 1.名称:配管 2.材质:焊接钢管 3.规格:SC25 4.配置形式及部位:砖、混凝土结构暗配 | m |  | 10.74
11 | 030412001005 | 配管 | 1.名称:配管 2.材质:焊接钢管 3.规格:SC20 4.配置形式及部位:砖、混凝土结构暗配 | m |  | 115.68
本页小计
表E.2.1 分部分项工程项目清单计价表
工程名称：安装工程 |  |  |  |  | 标段：砚山县人民医院生活用水提质改造项目 |  |  |  |  | 第 4 页 共 7 页
序号 | 项目编码 | 项目名称 | 项目特征 | 计量 单位 |  | 工程量 | 金额（元）
[7 empty] | 综合单价 | 合价 | 其中
[9 empty] | 人工费 |  | 机械费 | 材料暂估价
12 | 030409001001 | 电力电缆 | 1.名称:电力电缆 2.型号、规格:WDZBN-YJY-4*95+1*50mm2 3.材质:铜芯 4.敷设方式、部位:埋深0.8m 5.其他:满足技术及规范要求 | m |  | 420.92
13 | 030409003001 | 电力电缆头 | 1.名称:电力电缆头 2.型号、规格:WDZBN-YJY-4*95+1*50mm2 3.材质、类型:铜芯 4.安装部位:室内 5.电压等级（kV):1 | 个 |  | 5
14 | 030409001002 | 电力电缆 | 1.名称:电力电缆 2.型号、规格:WDZBN-YJY-4*70+1*35mm2 3.材质:铜芯 4.敷设方式、部位:埋深0.8m 5.其他:满足技术及规范要求 | m |  | 34.29
本页小计
表E.2.1 分部分项工程项目清单计价表
工程名称：安装工程 |  |  |  |  | 标段：砚山县人民医院生活用水提质改造项目 |  |  |  |  | 第 5 页 共 7 页
序号 | 项目编码 | 项目名称 | 项目特征 | 计量 单位 |  | 工程量 | 金额（元）
[7 empty] | 综合单价 | 合价 | 其中
[9 empty] | 人工费 |  | 机械费 | 材料暂估价
15 | 030409003002 | 电力电缆头 | 1.名称:电力电缆头 2.型号、规格:WDZBN-YJY-4*70+1*35mm2 3.材质、类型:铜芯 4.安装部位:室内 5.电压等级（kV):1 | 个 |  | 5
16 | 030409001003 | 电力电缆 | 1.名称:电力电缆 2.型号、规格:WDZBN-YJY-4*25+1*16mm2 3.材质:铜芯 4.敷设方式、部位:埋深0.8m 5.其他:满足技术及规范要求 | m |  | 58.92
17 | 030409003003 | 电力电缆头 | 1.名称:电力电缆头 2.型号、规格:WDZBN-YJY-4*25+1*16 3.材质、类型:铜芯 4.安装部位:室内 5.电压等级（kV):1 | 个 |  | 10
18 | 030412004001 | 配线 | 1.名称:配线 2.型号、规格:WDZBN-BYJ-3X4mm2 3.配线形式:管内穿线 4.其他:满足技术及规范要求 | m |  | 114.90
本页小计
表E.2.1 分部分项工程项目清单计价表
工程名称：安装工程 |  |  |  |  | 标段：砚山县人民医院生活用水提质改造项目 |  |  |  |  | 第 6 页 共 7 页
序号 | 项目编码 | 项目名称 | 项目特征 | 计量 单位 |  | 工程量 | 金额（元）
[7 empty] | 综合单价 | 合价 | 其中
[9 empty] | 人工费 |  | 机械费 | 材料暂估价
19 | 030412004002 | 配线 | 1.名称:配线 2.型号、规格:WDZBN-BYJ-3X2.5mm2 3.配线形式:管内穿线 4.其他:满足技术及规范要求 | m |  | 110.34
20 | 030412004003 | 配线 | 1.名称:配线 2.型号、规格:YJV-0.6/KV-4x6mm2 3.配线形式:管内穿线 4.其他:满足技术及规范要求 | m |  | 67.94
21 | 030412004004 | 配线 | 1.名称:配线 2.型号、规格:YJV-0.6/KV-4x2.5mm2 3.配线形式:管内穿线 4.其他:满足技术及规范要求 | m |  | 275.11
防雷接地
22 | 030410007001 | 等电位端子箱、测试板 | 1.名称:MEB总等电位联结箱 2.安装方式:底边距地0.5米暗装 3.其他:满足设计文件技术及规范要求 | 台 |  | 1
23 | 030410007002 | 等电位端子箱、测试板 | 1.名称:LEB局部等电位联结箱 2.安装方式:底边距地0.5米暗装 3.其他:满足技术及规范要求 | 台 |  | 4
本页小计
表E.2.1 分部分项工程项目清单计价表
工程名称：安装工程 |  |  |  |  | 标段：砚山县人民医院生活用水提质改造项目 |  |  |  |  | 第 7 页 共 7 页
序号 | 项目编码 | 项目名称 | 项目特征 | 计量 单位 |  | 工程量 | 金额（元）
[7 empty] | 综合单价 | 合价 | 其中
[9 empty] | 人工费 |  | 机械费 | 材料暂估价
24 | 030410005001 | 接闪带 | 1.名称:接闪带 2.材质、规格:镀锌圆钢 φ10 3.安装形式:沿屋顶四周敷设 4.其他:安装满足技术及规范要求 | m |  | 38.07
25 | 030410007003 | 等电位端子箱、测试板 | 1.名称:接地电阻测试盒 2.安装方式:底边距地0.5米暗装 3.其他:满足技术及规范要求 | 台 |  | 4
26 | 030410002001 | 接地母线 | 1.名称:基础接地体 2.安装方式:利用基础底板或基础接地梁内φ不小于10的钢筋四根, 3.其他:满足技术及规范要求 | m |  | 67.25
电气调试
27 | 030416027001 | 接地装置 | 1.名称:防雷接地系统调试 2.类别:接地网 | 系统 |  | 1
本页小计
合 计

## 表E.3.1 措施项目清单计价表
表 E.3.1 措施项目清单计价表
工程名称：安装工程 |  | 标段：砚山县人民医院生活用水提质改造项目 |  |  | 第 1 页 共 2 页
序号 | 项目编码 |  | 项 目 名 称 | 项目特征 |  | 价格 （元） | 备注
1 | 一 |  | 实物法计算措施项目费
1.1 | 1 |  | 脚手架工程
1.1.1 | 031401001001 |  | 脚手架
1.2 | 2 |  | 大型机械设备进出场及安拆
1.3 | 3 |  | 临时专用防护棚
1.4 | 4 |  | 施工操作平台
1.5 | 5 |  | 临时支撑架
1.6 | 6 |  | 隧道内临时施工的通风、供水、供气、供电、照明及通信设施
1.7 | 7 |  | 吊装加固
1.8 | 8 |  | 胎（模）具
2 | 二 |  | 费率计算措施项目费
2.1 | 031401009001 |  | 安全生产
2.2 | 031401012001 |  | 临时设施
2.3 | 031401010001 |  | 文明施工
2.4 | 031401011001 |  | 环境保护
2.5 | 031401021001 |  | 冬雨季施工增加
2.6 | 031401020001 |  | 夜间施工增加费
2.7 | 031401013001 |  | 二次搬运
2.8 | 031401015001 |  | 已完工程及设备保护费
2.9 | 031401014001 |  | 既有建(构)筑物、设施保护
2.10 | 031401016001 |  | 顶升、提升装置
2.11 | 031401022001 |  | 其他措施
2.12 | 03B001 |  | 行车、行人干扰增加费 |  |  |  | 1、在已通车的道路上修建的人行天桥工程费率为5.83%；2、已通车的道路上修建市政工程及绿化工程费率为2.75%；
本页小计 | [6 empty] | --
表 E.3.1 措施项目清单计价表
工程名称：安装工程 |  | 标段：砚山县人民医院生活用水提质改造项目 |  |  | 第 2 页 共 2 页
序号 | 项目编码 |  | 项 目 名 称 | 项目特征 |  | 价格 （元） | 备注
2.13 | 03B002 |  | 压缩工期增加费 |  |  |  | 压缩工程比例在10%以内，费率为0.01%-1.03%；压缩工程比例在20%以内，费率为1.03%-1.55%；压缩工程比例在20%以外，费率为1.55%-2.03%；
本页小计 | [6 empty] | --
合计 | [6 empty] | --
注：措施项目清单费用构成详见本实施规定表 E.3.2、E.3.3，大型机械进出场及安拆费用组成见本实施规定表 E.3.5。

## 表E.4.1 其他项目清单计价表
表E.4.1 其他项目清单计价表
工程名称：安装工程 |  | 标段：砚山县人民医院生活用水提质改造项目 |  |  |  | 第 1 页 共 1 页
序号 | 项目名称 |  | 暂估（暂定）金额（元） | 结算（确定）金额（元） | 调整金额± （元） |  | 备注
1 | 暂列金额 | [5 empty] | 详见本标准表E.4.2
2 | 专业工程暂估价 | [5 empty] | 详见本标准表E.4.3
3 | 计日工 | [5 empty] | 详见本标准表E.4.4
4 | 总承包服务费 | [5 empty] | 详见本标准表E.4.5
5 | 优质工程增加费
6 | 设计变更、索赔费
7 | 提前竣工增加费
8 | 人工费调整
9 | 机械燃料动力费价差
10 | 合同中约定的其他项目费
合 计

## 表E.4.2 暂列金额明细表
表E.4.2 暂列金额明细表
工程名称：安装工程 |  |  |  | 标段：砚山县人民医院生活用水提质改造项目 |  |  | 第 1 页 共 1 页
序号 | 项目名称 | 计算基础 | 费率（%） |  | 暂定金额 （元） | 确定金额（元） |  | 调整金额± (元) | 备注
1 | 合同价格调整暂列金额
2 | 超危大工程措施暂列金额
3 | 未确定工程暂列金额
4 | 未确定服务暂列金额
5 | 未确定其他暂列金额
本页小计
合 计 |  | - | -
注：1,本表由招标人填写“暂定金额”总额，采用费率计价方式计算暂定金额的，应分别填写“计算基础”；“费率”,并计算填写“暂定金额”;采用总价计价方式计算暂定金额的，可直接填写“暂定金额”； 2,投标人应将上述暂定金额填写并计入投标总价； 3,结算时应按合同约定计算并填写“确定金额”；

## 表E.4.3 专业工程暂估价明细表
表E.4.3 专业工程暂估价明细表
工程名称：安装工程 |  |  |  | 标段：砚山县人民医院生活用水提质改造项目 |  |  |  | 第 1 页 共 1 页
序号 | 专业工程名称 | 暂估金额（元） |  |  |  | 确认金额（元） |  |  | 调整金额±（元） | 备注
|  | 不含税价格 | 增值税 |  | 含税价格 | 不含税价格 | 增值税 | 含税价格
|  | A₁ | B₁ |  | C₁ | A₂ | B₂ | C₂ | D=C2-C₁
1
本页小计
合计
注：本表“暂估金额”由招标人填写，投标人应将“暂估金额”填写并计入投标总价。结算时应按合同约定 的价格填写“确认金额”。

## 表E.5.1 增值税计价表
表E.5.1 增值税计价表
工程名称：安装工程 |  |  | 标段：砚山县人民医院生活用水提质改造项目 |  | 第 1 页 共 1 页
序号 | 项目名称 | 计算基数说明 |  | 计算基础 |  | 税率(%) | 金额(元)
1 | 增值税 | 税前工程造价-专业工程暂估价 |  |  |  | 9
合 计