## 表B.1.1 招标工程量清单封面
表B.1.1 招标工程量清单封面
|  | 工艺工程 |  | 工程
招标工程量清单
招标人：
(盖章)

## 表C.1.1 招标工程量清单扉页
表C.1.1 招标工程量清单扉页
工程名称： |  | 工艺工程
标段名称： |  | 砚山县人民医院生活用水提质改造项目
招 标 工 程 量 清 单
| 编 制 人： |  | (造价专业人员签字及盖章)
| 审 核 人： |  | (签字及盖章)
| 编 制 单 位： |  | (盖章)
| 法定代表人或其授权人： |  | (签字或盖章)
| 招 标 人： |  | (盖章)
| 法定代表人或其授权人： |  | (签字或盖章)
编 制 时 间：

## 单位工程最高投标限价公布表
采用工程量清单计价办法招标的工程
最高投标限价公布表
工程名称：工艺工程 |  |  |  | 时间：2026年2月11日
序号 | 名称 | 金额（元）
|  | 小写 | 大写
1 | 分部分项工程费 | 685,592.51 | 陆拾捌万伍仟伍佰玖拾贰元伍角壹分
2 | 措施项目费 | 15,433.58 | 壹万伍仟肆佰叁拾叁元伍角捌分
2.1 | 安全生产措施项目费 | 8,644.27 | 捌仟陆佰肆拾肆元贰角柒分
2.2 | 大型机械设备进出场及安拆费、大型机械设备基础费、脚手架工程费、模板工程费、垂直运输费、超高增加费、排水降水费的合计 | 2,684.04 | 贰仟陆佰捌拾肆元零肆分
2.3 | 其他措施项目费 | 4,105.27 | 肆仟壹佰零伍元贰角柒分
3 | 其他项目费 | 9,932.66 | 玖仟玖佰叁拾贰元陆角陆分
4 | 增值税 | 63,986.29 | 陆万叁仟玖佰捌拾陆元贰角玖分
5 | 其他
6 | 招标控制价总价 | 774945.04 | 柒拾柒万肆仟玖佰肆拾伍元零肆分
编制单位： （公章） 招标人：（公章）
造价工程师（签字并盖注册章）：

## 表E.1.2 单位工程项目清单汇总表
表E.1.2 单位工程项目清单汇总表
工程名称：工艺工程 | 标段：砚山县人民医院生活用水提质改造项目 |  | 第 1 页 共 1 页
序号 |  | 项目内容 |  | 金额（元）
1 |  | 分部分项工程项目
1.1 |  | 主要土建工程量
1.2 |  | 厂区管道及附属设施
1.3 |  | 在线仪表设备
1.4 |  | 水厂运行监视系统
1.5 |  | 视频监控系统
1.6 |  | 配水井
1.7 |  | 清水池
1.8 |  | 提升泵间
1.9 |  | 加氯加药间
1.10 |  | 新建泵房至现状水池
2 |  | 措施项目
2.1 |  | 其中：安全生产措施项目费
2.2 |  | 其他措施项目
3 |  | 其他项目
3.1 |  | 其中：暂列金额
3.2 |  | 其中：专业工程暂估价
3.3 |  | 其中：计日工
3.4 |  | 其中：总承包服务费
3.5 |  | 其中：合同中约定的其他项目
3.6 |  | 人工费调整
3.7 |  | 机械燃料动力费价差
4 |  | 增值税
合计
注：1 专业工程暂估价为已含税价格，在计算增值税计算基础时不应包含专业工程暂估价金额； 2 本表宜用于以单位工程等为工程量清单编制对象的汇总计算。

## 表E.2.1 分部分项工程项目清单计价表
表E.2.1 分部分项工程项目清单计价表
工程名称：工艺工程 |  |  |  |  | 标段：砚山县人民医院生活用水提质改造项目 |  |  |  |  | 第 1 页 共 25 页
序号 | 项目编码 | 项目名称 | 项目特征 | 计量 单位 |  | 工程量 | 金额（元）
[7 empty] | 综合单价 | 合价 | 其中
[9 empty] | 人工费 |  | 机械费 | 材料暂估价
主要土建工程量
1 | 03B003 | 一体化设备 | 1.名称：一体化设备 2.规格：900m3/d,成品 | 套 |  | 1
2 | 010401007001 | 砖检查井 | 1.名称：闸阀井 2.规格：1m*1m，砖砌 | 座 |  | 2
3 | 010401007002 | 砖检查井 | 1.名称：管道混合器井 2.规格：1m*1.4m，砖砌 | 座 |  | 1
4 | 010401007003 | 砖检查井 | 1.名称：电磁流量计井 2.规格：1.3m*1.3m，砖砌 | 座 |  | 2
5 | 010401007004 | 砖检查井 | 1.名称：溢流井 2.规格：1m*1.2m，钢混 | 座 |  | 1
6 | 060104010001 | 道路面层 | 1.混凝土路面 2.C20混凝土面层20cm，4米宽 | m² |  | 88.00
7 | 060104009001 | 道路基层 | 1.混凝土路面 2.水泥石屑稳定层15cm 3.级配碎石（或砂砾石）15cm | m² |  | 88.00
8 | 010101001001 | 挖单独土方 | 1.土类别:综合 2.开挖深度:2米以内 | m³ |  | 63.08
9 | 010103002002 | 余方弃置 | 1.土石类别:土方 2.运距:8km | m³ |  | 63.08
本页小计
表E.2.1 分部分项工程项目清单计价表
工程名称：工艺工程 |  |  |  |  | 标段：砚山县人民医院生活用水提质改造项目 |  |  |  |  | 第 2 页 共 25 页
序号 | 项目编码 | 项目名称 | 项目特征 | 计量 单位 |  | 工程量 | 金额（元）
[7 empty] | 综合单价 | 合价 | 其中
[9 empty] | 人工费 |  | 机械费 | 材料暂估价
10 | 060104014001 | 人行道铺砌 | 1.铺砌路面 2.预制混凝土透水砖6cm 3.M10水泥砂浆3cm 4.C15混凝土10cm 5.级配碎石10cm | m² |  | 65.80
11 | 050307007001 | 围栏 | 1.新建围栏 2.2.8米高，铝合金管 | m |  | 37.00
12 | 050103015001 | 铺种草皮 |  | m² |  | 135.00
13 | 03B004 | 现状围墙拆除 | 1.2.5米高，共25米 2.240mm厚 | m² |  | 62.50
14 | 010401002001 | 围墙 | 1.2.5米高，共25米 2.砖品种、规格、强度等级:烧结页岩桩，MU20 3.墙体类型:砖砌体 4.墙体厚度:240 5.砂浆强度等级:MU10水泥砂浆 | m³ |  | 15.00
15 | 011201001001 | 墙、柱面一般抹灰 | 1.6厚1:1水泥砂浆结合层(内掺水泥重5%的107胶) 2.14厚1:3水泥砂浆打底找平 | m² |  | 125.00
本页小计
表E.2.1 分部分项工程项目清单计价表
工程名称：工艺工程 |  |  |  |  | 标段：砚山县人民医院生活用水提质改造项目 |  |  |  |  | 第 3 页 共 25 页
序号 | 项目编码 | 项目名称 | 项目特征 | 计量 单位 |  | 工程量 | 金额（元）
[7 empty] | 综合单价 | 合价 | 其中
[9 empty] | 人工费 |  | 机械费 | 材料暂估价
16 | 011404001001 | 墙面喷刷涂料 | 1.基层类型:抹灰面 2.喷刷涂料部位:外墙 3.腻子种类:成品腻子 4.刮腻子遍数:二遍 5.涂料品种、喷刷遍数:二遍 | m² |  | 125.00
厂区管道及附属设施
17 | 031001004001 | 焊接钢管 | 1.名称:JS厂区进水管道 2.材质:焊接钢管 3.规格:DN100 4.压力试验及吹、洗设计要求:满足设计要求 | m |  | 19.00
18 | 031001004002 | 焊接钢管 | 1.名称:G1、G2、G3工艺管道 2.材质:焊接钢管 3.规格:DN150 4.压力试验及吹、洗设计要求:满足设计要求 5.安装部位:厂区清水管线 | m |  | 35.00
本页小计
表E.2.1 分部分项工程项目清单计价表
工程名称：工艺工程 |  |  |  |  | 标段：砚山县人民医院生活用水提质改造项目 |  |  |  |  | 第 4 页 共 25 页
序号 | 项目编码 | 项目名称 | 项目特征 | 计量 单位 |  | 工程量 | 金额（元）
[7 empty] | 综合单价 | 合价 | 其中
[9 empty] | 人工费 |  | 机械费 | 材料暂估价
19 | 031001004003 | 焊接钢管 | 1.名称:YL工艺管道 2.材质:焊接钢管 3.规格:DN200 4.压力试验及吹、洗设计要求:满足设计要求 5.安装部位:溢流管道 | m |  | 49.40
20 | 031001004004 | 焊接钢管 | 1.名称:CY管道 2.材质:焊接钢管 3.规格:DN150 4.压力试验及吹、洗设计要求:满足设计要求 | m |  | 5.00
21 | 031001008001 | 塑料管 | 1.名称:加氯管 2.材质:PVC-U 3.规格:DN20,1.0MPa 4.压力试验及吹、洗设计要求:满足设计要求 | m |  | 53.00
22 | 031001008002 | 塑料管 | 1.名称:加药管 2.材质:PVC-U 3.规格:DN20,1.0MPa 4.压力试验及吹、洗设计要求:满足设计要求 | m |  | 41.20
本页小计
表E.2.1 分部分项工程项目清单计价表
工程名称：工艺工程 |  |  |  |  | 标段：砚山县人民医院生活用水提质改造项目 |  |  |  |  | 第 5 页 共 25 页
序号 | 项目编码 | 项目名称 | 项目特征 | 计量 单位 |  | 工程量 | 金额（元）
[7 empty] | 综合单价 | 合价 | 其中
[9 empty] | 人工费 |  | 机械费 | 材料暂估价
23 | 031001008003 | 塑料管 | 1.名称:自用水管 2.材质:PE 3.规格:DN50,1.0MPa 4.压力试验及吹、洗设计要求:满足设计要求 | m |  | 60.00
24 | 040502005001 | 阀门 | 1.种类:闸阀 2.材质及规格:DN100,1.0MPa 3.其他:带橡胶接头 | 个 |  | 2
25 | 040502005002 | 阀门 | 1.种类:闸阀 2.材质及规格:DN150,1.0MPa 3.其他:带橡胶接头 | 个 |  | 6
26 | 040502005003 | 管道混合器 | 1.种类:管道混合器 2.材质及规格:DN150 3.其他:成品 | 个 |  | 1
在线仪表设备
27 | 080802010001 | 流量计 | 1.名称：进水电磁流量计 2.部位：安装于进水管 3.规格：DN100,0-50L，1.0MPa | 套 |  | 2
28 | 080802010002 | 流量计 | 1.名称：出水电磁流量计 2.部位：安装于进水管 3.规格：DN100,0-50L，1.0MPa | 套 |  | 2
本页小计
表E.2.1 分部分项工程项目清单计价表
工程名称：工艺工程 |  |  |  |  | 标段：砚山县人民医院生活用水提质改造项目 |  |  |  |  | 第 6 页 共 25 页
序号 | 项目编码 | 项目名称 | 项目特征 | 计量 单位 |  | 工程量 | 金额（元）
[7 empty] | 综合单价 | 合价 | 其中
[9 empty] | 人工费 |  | 机械费 | 材料暂估价
29 | 030605001001 | 过程分析仪表 | 1.名称：进水浊度分析仪 2.规格：0-2000NTU | 套 |  | 1
30 | 030605001002 | 过程分析仪表 | 1.名称：出水浊度分析仪 2.规格：0-100NTU | 套 |  | 1
31 | 080802009001 | 超声波液位计 | 1名称：超声波液位计 2.规格：0-5m 3.部位：安装于清水池2套,原生活水池各1套,控制水泵启停 | 套 |  | 4
32 | 030605001003 | 过程分析仪表 | 1.名称：出水余氯分析仪 2.规格：0-10mg/L | 套 |  | 2
33 | 030605002001 | 物性检测仪表 | 1.名称：PH检测仪 2.规格：0-14pH | 套 |  | 2
34 | 030109001001 | 泵 | 1、名称：水质取样泵 2、规格：Q=4m3/h，H=15m 3.部位：进水出水取样 | 套 |  | 2
水厂运行监视系统
35 | 030501023001 | 软件 | 1.名称：PLC及编程软件 2.规格：s7-200 3.其他：设备商统一配置 | 套 |  | 1
本页小计
表E.2.1 分部分项工程项目清单计价表
工程名称：工艺工程 |  |  |  |  | 标段：砚山县人民医院生活用水提质改造项目 |  |  |  |  | 第 7 页 共 25 页
序号 | 项目编码 | 项目名称 | 项目特征 | 计量 单位 |  | 工程量 | 金额（元）
[7 empty] | 综合单价 | 合价 | 其中
[9 empty] | 人工费 |  | 机械费 | 材料暂估价
36 | 030406002001 | EPS、UPS电源 | 1.名称：UPS电源 2.规格：3KVA、1H 3.其他：设备商统一配置 | 套 |  | 1
37 | 03B008 | 专用电脑电脑 | 1.名称:专用电脑 2.规格:21寸液晶 3.其他：设备商统一配置 | 套 |  | 1
38 | 030409001001 | 电力电缆 | 1.名称：专用电缆 2.规格：MODBUS 2*24 3.其他：设备商统一配置 | m |  | 200.00
视频监控系统
39 | 040205019001 | 监控摄像机 | 1.名称：网络高清红外高速智能球机 2.规格：130万像素，20倍光学 | 台 |  | 1
40 | 040205019002 | 监控摄像机 | 1.名称：摄像机 2.规格：红外高清 | 台 |  | 1
41 | 031301004001 | 立柱、固定支架 | 1.名称：立柱、固定支架 2.部位：摄像机 3.其他：按实际 | 套 |  | 2
本页小计
表E.2.1 分部分项工程项目清单计价表
工程名称：工艺工程 |  |  |  |  | 标段：砚山县人民医院生活用水提质改造项目 |  |  |  |  | 第 8 页 共 25 页
序号 | 项目编码 | 项目名称 | 项目特征 | 计量 单位 |  | 工程量 | 金额（元）
[7 empty] | 综合单价 | 合价 | 其中
[9 empty] | 人工费 |  | 机械费 | 材料暂估价
42 | 030410009001 | 智能防雷装置 | 1.名称：监控防雷装置 2.用途：摄像机电源、控制信号、视频信号防雷器 3.其他：按实际 | 套 |  | 2
43 | 03B009 | 监控专业硬盘 | 1.名称:监控专业硬盘 2.规格:：2T 3.其他：按实际 | 套 |  | 1
44 | 030406002002 | EPS、UPS电源 | 1.名称：UPS电源 2.规格：3KVA、1H 3.其他：按实际 | 套 |  | 1
45 | 03B010 | 操作台、座椅 | 1.名称:操作台、座椅 2.规格:样式自定 3.其他：按实际 | 套 |  | 1
46 | 030502005001 | 光缆 | 1.名称：光缆 2.规格：4芯单模 3.其他：按实际 | m |  | 50.00
47 | 030412004001 | 配线 | 1.名称：电源电缆 2.规格：RVV 2*2.0 3.其他：按实际 | m |  | 50.00
本页小计
表E.2.1 分部分项工程项目清单计价表
工程名称：工艺工程 |  |  |  |  | 标段：砚山县人民医院生活用水提质改造项目 |  |  |  |  | 第 9 页 共 25 页
序号 | 项目编码 | 项目名称 | 项目特征 | 计量 单位 |  | 工程量 | 金额（元）
[7 empty] | 综合单价 | 合价 | 其中
[9 empty] | 人工费 |  | 机械费 | 材料暂估价
48 | 030412001001 | 配管 | 1.名称:配管 2.材质:PVC 3.规格:DN25 4.压力试验及吹、洗设计要求:满足设计要求 5.其他：按实际 | m |  | 50.00
配水井
49 | 030609001001 | 钢管 | 1.名称：进水管 2.规格：DN100 3.材质：钢 | m |  | 14.00
50 | 031301003001 | 套管 | 1.名称：防水套管 2.规格：DN100 3.材质：钢 | 个 |  | 2
51 | 03B011 | 防坠格网 | 1.名称：防坠格网 2.规格：φ150、φ10钢筋制作 3.材质：钢 | 个 |  | 4
52 | 030609001002 | 钢管 | 1.名称：出水管 2.规格：DN150 3.材质：钢 | m |  | 13.00
53 | 031301003002 | 套管 | 1.名称：防水套管 2.规格：DN150 3.材质：钢 | 个 |  | 2
54 | 031301004002 | 成品支架 | 1.名称：钢管支架 2.规格：75*75角钢制作 3.材质：钢 | 个 |  | 2
本页小计
表E.2.1 分部分项工程项目清单计价表
工程名称：工艺工程 |  |  |  |  | 标段：砚山县人民医院生活用水提质改造项目 |  |  |  |  | 第 10 页 共 25 页
序号 | 项目编码 | 项目名称 | 项目特征 | 计量 单位 |  | 工程量 | 金额（元）
[7 empty] | 综合单价 | 合价 | 其中
[9 empty] | 人工费 |  | 机械费 | 材料暂估价
55 | 030609001003 | 钢管 | 1.名称：放空管 2.规格：DN100*4.5，L=990 3.材质：钢 | m |  | 18.00
56 | 031301003003 | 套管 | 1.名称：防水套管 2.规格：DN100 3.材质：钢 | 个 |  | 3
57 | 040502005004 | 阀门 | 1.名称：闸阀 2.规格：DN100 PN=0.6Mpa 3.材质：铸铁 | 个 |  | 3
58 | 030609001004 | 钢管 | 1.名称：溢流管 2.规格：DN200 3.材质：钢 | m |  | 9.00
59 | 031301003004 | 套管 | 1.名称：防水套管 2.规格：DN200 3.材质：钢 | 个 |  | 1
60 | 010607006001 | 钢梯 | 1.名称：钢梯 2.规格：B=600 3.材质：不锈钢 | 座 |  | 1
61 | 020405001001 | 栏杆 | 1.名称：活动栏杆 2.规格：高900 3.材质：不锈钢 | m |  | 21.00
清水池
62 | 031001004005 | 焊接钢管 | 1.名称：进水钢管 2.规格：DN150 Q235 3.材质：焊接钢管 | m |  | 6.00
本页小计
表E.2.1 分部分项工程项目清单计价表
工程名称：工艺工程 |  |  |  |  | 标段：砚山县人民医院生活用水提质改造项目 |  |  |  |  | 第 11 页 共 25 页
序号 | 项目编码 | 项目名称 | 项目特征 | 计量 单位 |  | 工程量 | 金额（元）
[7 empty] | 综合单价 | 合价 | 其中
[9 empty] | 人工费 |  | 机械费 | 材料暂估价
63 | 031301003005 | 套管 | 1.名称：柔性防水套管（B型） 2.规格：DN150 L=300 3.材质：钢 4.其他：参考图集02S404-06 | 个 |  | 3
64 | 031001004006 | 焊接钢管 | 1.名称：出水钢管 2.规格：DN150 Q235 3.材质：焊接钢管 | m |  | 30.00
65 | 040502005005 | 阀门 | 1.名称：闸阀 2.规格：DN150 PN=1.0MPo 3.材质：钢 | 个 |  | 2
66 | 031001004007 | 焊接钢管 | 1.名称：溢流钢管 2.规格：DN200 Q235 3.材质：焊接钢管 | m |  | 6.00
67 | 031301003006 | 套管 | 1.名称：柔性防水套管（B型） 2.规格：DN200 L=300 3.材质：钢 4.其他：参考图集02S404-06 | 个 |  | 1
68 | 031301004003 | 水管吊架 | 1.名称：水管吊架 2.材质：钢 3.其他：参考图集05S804-172 | 个 |  | 1
本页小计
表E.2.1 分部分项工程项目清单计价表
工程名称：工艺工程 |  |  |  |  | 标段：砚山县人民医院生活用水提质改造项目 |  |  |  |  | 第 12 页 共 25 页
序号 | 项目编码 | 项目名称 | 项目特征 | 计量 单位 |  | 工程量 | 金额（元）
[7 empty] | 综合单价 | 合价 | 其中
[9 empty] | 人工费 |  | 机械费 | 材料暂估价
69 | 030609001005 | 钢管 | 1.名称：通风管 2.规格：DN200、高1400mm 3.材质：钢 4.其他：参考图集05S804-177 | m |  | 9.20
70 | 030702010001 | A型通气帽 | 1.名称：A型通气帽 2.规格：DN200、高1400mm 3.材质：钢 4.其他：参考图集05S804-177 | 个 |  | 8
71 | 03B012 | 检修人孔 | 1.名称：检修人孔 2.规格：B*H=1000*1000 3.其他：参考图集05S804-173、174 | 座 |  | 2
72 | 010607006002 | 钢梯 | 1.名称：钢梯 2.其他：参考图集05S804-179 | t |  | 0.117
73 | 030503014001 | 液位传感器 | 1.名称：液位传感器 2.规格：0-3m 3.其他：控制水泵启停 | 支 |  | 2
提升泵间
74 | 030609001002 | 钢管 | 1.名称：钢管 2.规格：DN150 3.材质：钢 | m |  | 3.60
本页小计
表E.2.1 分部分项工程项目清单计价表
工程名称：工艺工程 |  |  |  |  | 标段：砚山县人民医院生活用水提质改造项目 |  |  |  |  | 第 13 页 共 25 页
序号 | 项目编码 | 项目名称 | 项目特征 | 计量 单位 |  | 工程量 | 金额（元）
[7 empty] | 综合单价 | 合价 | 其中
[9 empty] | 人工费 |  | 机械费 | 材料暂估价
75 | 030609001001 | 钢管 | 1.名称：钢管 2.规格：DN100 3.材质：钢 | m |  | 11.80
76 | 031301003007 | 套管 | 1.名称：穿墙套管 2.规格：DN150 3.其他：参考图集02S404，15-17页 | 个 |  | 6
77 | 031301003008 | 套管 | 1.名称：穿墙套管 2.规格：DN100 3.其他：参考图集02S404，15-17页 | 个 |  | 6
78 | 031301003009 | 套管 | 1.名称：穿墙套管 2.规格：DN50 3.其他：参考图集02S404，15-17页 | 个 |  | 1
79 | 040502005006 | 阀门 | 1.名称：闸阀 2.规格：DN150 PN=1.0MPo | 个 |  | 6
80 | 040502005007 | 阀门 | 1.名称：闸阀 2.规格：DN100 PN=1.0Mpa | 个 |  | 6
81 | 040502005008 | 阀门 | 1.名称：缓闭止回阀 2.规格：DN100（JD745X-10） PN=1.0Mpa | 个 |  | 6
82 | 040502005009 | 阀门 | 1.名称：缓闭止回阀 2.规格：DN50（HH44Z-10） | 个 |  | 6
本页小计
表E.2.1 分部分项工程项目清单计价表
工程名称：工艺工程 |  |  |  |  | 标段：砚山县人民医院生活用水提质改造项目 |  |  |  |  | 第 14 页 共 25 页
序号 | 项目编码 | 项目名称 | 项目特征 | 计量 单位 |  | 工程量 | 金额（元）
[7 empty] | 综合单价 | 合价 | 其中
[9 empty] | 人工费 |  | 机械费 | 材料暂估价
83 | 03B013 | 钢制偏心异径管 | 1.名称：钢制偏心异径管 2.规格：DN150*80 Pn=1.0MPa 3.材质：钢 4.其他：参考图集02S403，58页 | 个 |  | 3
84 | 03B014 | 钢制异径管 | 1.名称：钢制异径管 2.规格：DN100*80 Pn=1.0MPa 3.材质：钢 4.其他：参考图集02S403，53页 | 个 |  | 3
85 | 030601002001 | 压力仪表 | 1.名称：压力表 2.规格：0-1.0MPa 3.其他：安装于每台水泵出水管上 | 台 |  | 6
86 | 030109001002 | 泵 | 1、名称：立式离心泵 2、规格：Q=30-52m3/h，P=7.8KW,n=2900r/min,H=34-44m，ȵ=68-73% 3.其他：1用2备 | 台 |  | 3
本页小计
表E.2.1 分部分项工程项目清单计价表
工程名称：工艺工程 |  |  |  |  | 标段：砚山县人民医院生活用水提质改造项目 |  |  |  |  | 第 15 页 共 25 页
序号 | 项目编码 | 项目名称 | 项目特征 | 计量 单位 |  | 工程量 | 金额（元）
[7 empty] | 综合单价 | 合价 | 其中
[9 empty] | 人工费 |  | 机械费 | 材料暂估价
87 | 030109001003 | 泵 | 1、名称：立式离心泵 2、规格：Q=30-52m3/h，P=11.0KW,n=2900r/min,H=51-56m，ȵ=68-73% 3.其他：1用2备 | 台 |  | 3
88 | 030109001004 | 泵 | 1、名称：潜水泵 2、规格：Q=30-52m3/h，P=1.0KW,H=4.5m | 台 |  | 1
89 | 031001008004 | 橡胶管 | 1.名称：橡胶管 2.规格：φ50，L=1000mm | m |  | 1.00
90 | 030609001006 | 钢管 | 1.名称：钢管 2.规格：DN50 3.材质：钢 | m |  | 6.00
91 | 030104004001 | 电动壁行悬臂挂式起重机 | 1.名称：电动单梁悬挂式起重机 2.规格：器重重量2t，起升高度6m，3kw 3.材质：钢 4.、其他：配套电机、钢缆等 | 台 |  | 1
加氯加药间
一体化PAC投加系统
本页小计
表E.2.1 分部分项工程项目清单计价表
工程名称：工艺工程 |  |  |  |  | 标段：砚山县人民医院生活用水提质改造项目 |  |  |  |  | 第 16 页 共 25 页
序号 | 项目编码 | 项目名称 | 项目特征 | 计量 单位 |  | 工程量 | 金额（元）
[7 empty] | 综合单价 | 合价 | 其中
[9 empty] | 人工费 |  | 机械费 | 材料暂估价
92 | 030227009001 | 溶药箱 | 1.名称：溶药箱 2.规格：容积：V=0.8m3 3.材质：PE 4.其他：一体化设备配套 | 台 |  | 1
93 | 030227009002 | 溶液箱 | 1.名称：溶液箱 2.规格：容积：V=2m3 3.材质：PE 4.其他：一体化设备配套 | 台 |  | 1
94 | 040602018001 | 搅拌机 | 1.名称：搅拌机 2.规格：普通电机 3.材质：不锈钢 4.其他：一体化设备配套 | 台 |  | 1
95 | 030109001005 | 泵 | 1、名称：计量泵 2、规格：流量范围2-20L/h，H=20m，N=0.45KW 3.材质：钢 4.其他：一体化设备配套 | 台 |  | 2
96 | 040502005010 | 阀门 | 1.名称：安全阀 2.规格：DN20 3.材质：PVC 4.其他：一体化设备配套 | 个 |  | 2
97 | 040502005011 | 阀门 | 1.名称：背压阀 2.规格：DN20 3.材质：PVC 4.其他：一体化设备配套 | 个 |  | 2
本页小计
表E.2.1 分部分项工程项目清单计价表
工程名称：工艺工程 |  |  |  |  | 标段：砚山县人民医院生活用水提质改造项目 |  |  |  |  | 第 17 页 共 25 页
序号 | 项目编码 | 项目名称 | 项目特征 | 计量 单位 |  | 工程量 | 金额（元）
[7 empty] | 综合单价 | 合价 | 其中
[9 empty] | 人工费 |  | 机械费 | 材料暂估价
98 | 040502005012 | 阀门 | 1.名称：球阀 2.规格：DN20 3.材质：PVC 4.其他：一体化设备配套 | 个 |  | 10
99 | 010506027001 | 阻尼器 | 1.名称：脑冲阻尼器 2.规格：DN20 3.材质：PVC 4.其他：一体化设备配套 | 套 |  | 2
100 | 030601002002 | 压力仪表 | 1.名称：压力表 2.规格：0-10MPa 3.其他：一体化设备配套 | 台 |  | 2
101 | 030701010001 | 过滤器 | 1.名称：Y型过滤器 2.规格：DN15 3.其他：一体化设备配套 | 台 |  | 2
102 | 03B015 | 液位计磁翻板 | 1.名称：液位计磁翻板 2.材质：PVC 3.其他：一体化设备配套 | 付 |  | 1.00
103 | 030503003001 | 控制箱 | 1.名称：电控箱 2.其他：一体化设备配套 | 台 |  | 1
104 | 03B016 | 管路全部不锈钢及附件 | 1.名称：管路全部不锈钢及附件 2.其他：一体化设备配套 | 套 |  | 1
105 | 03B017 | 楼梯、扶梯平台及底架 | 1.名称：楼梯、扶梯平台及低架 2.其他：一体化设备配套 | 套 |  | 1
本页小计
表E.2.1 分部分项工程项目清单计价表
工程名称：工艺工程 |  |  |  |  | 标段：砚山县人民医院生活用水提质改造项目 |  |  |  |  | 第 18 页 共 25 页
序号 | 项目编码 | 项目名称 | 项目特征 | 计量 单位 |  | 工程量 | 金额（元）
[7 empty] | 综合单价 | 合价 | 其中
[9 empty] | 人工费 |  | 机械费 | 材料暂估价
次氯酸钠发生器
106 | 030301006001 | 电解槽 | 1.名称：次氯酸钠发生器电解槽 2.规格：100g/h 3.其他：集成于一体化的次氯酸钠发生器主机内 | 套 |  | 2
107 | 03B006 | 发生器PLC控制柜 | 1.名称：发生器PLC控制柜 2.其他：集成于一体化的次氯酸钠发生器主机内 | 套 |  | 2
108 | 030505006001 | 电源 | 1.名称：整流电源 2.规格：额定功率：6KW 3.其他：集成于一体化的次氯酸钠发生器主机内 | 台 |  | 2
109 | 03B007 | 软水器 | 1.名称：软水器 2.规格：4立方/h 3.其他：集成于一体化的次氯酸钠发生器主机内 | 套 |  | 2
110 | 03B018 | 稀盐水配比泵组 | 1.名称：稀盐水配比泵组 2.内容：浓盐水泵、阀、流量计；稀释水泵等 3.其他：集成于一体化的次氯酸钠发生器主机内 | 套 |  | 2
本页小计
表E.2.1 分部分项工程项目清单计价表
工程名称：工艺工程 |  |  |  |  | 标段：砚山县人民医院生活用水提质改造项目 |  |  |  |  | 第 19 页 共 25 页
序号 | 项目编码 | 项目名称 | 项目特征 | 计量 单位 |  | 工程量 | 金额（元）
[7 empty] | 综合单价 | 合价 | 其中
[9 empty] | 人工费 |  | 机械费 | 材料暂估价
111 | 03B019 | 酸洗系统 | 1.名称：酸洗系统 2.内容：酸洗泵、灌、电动阀等 3.其他：集成于一体化的次氯酸钠发生器主机内 | 套 |  | 2
112 | 030108001001 | 风机 | 1.名称：排氢风机 2.规格：90立方/h，0.4KW 3.其他：集成于一体化的次氯酸钠发生器主机内 | 台 |  | 2
113 | 030605002002 | 氢气检测仪 | 1.名称：氢气检测仪 2.规格：JTQ-CQ-LR-6002 3.其他：集成于一体化的次氯酸钠发生器主机内 | 套 |  | 2
114 | 030113008001 | 溶盐罐 | 1.名称：溶盐罐 2.规格：容量：500kg，带进口阀及砂滤层 3.其他：集成于一体化的次氯酸钠发生器主机内 | 台 |  | 2
本页小计
表E.2.1 分部分项工程项目清单计价表
工程名称：工艺工程 |  |  |  |  | 标段：砚山县人民医院生活用水提质改造项目 |  |  |  |  | 第 20 页 共 25 页
序号 | 项目编码 | 项目名称 | 项目特征 | 计量 单位 |  | 工程量 | 金额（元）
[7 empty] | 综合单价 | 合价 | 其中
[9 empty] | 人工费 |  | 机械费 | 材料暂估价
115 | 030113008002 | 次氯酸钠储存罐 | 1.名称：次氯酸钠储存罐 2.规格：带泄漏液位开关，罐体PE材质 3.其他：集成于一体化的次氯酸钠发生器主机内 | 台 |  | 2
116 | 030109001006 | 泵 | 1、名称：投加计量泵 2、规格：100L/h，4Bar,PVC泵头 3.其他：集成于一体化的次氯酸钠发生器主机内 | 台 |  | 4
117 | 040502005013 | 阀门 | 1.名称：安全阀 2.规格：DN20 3.其他：集成于一体化的次氯酸钠发生器主机内 | 个 |  | 3
118 | 040502005011 | 阀门 | 1.名称：背压阀 2.规格：DN20 3.其他：集成于一体化的次氯酸钠发生器主机内 | 个 |  | 2
119 | 010506027001 | 阻尼器 | 1.名称：脑冲阻尼器 2.规格：3L 3.其他：集成于一体化的次氯酸钠发生器主机内 | 套 |  | 2
本页小计
表E.2.1 分部分项工程项目清单计价表
工程名称：工艺工程 |  |  |  |  | 标段：砚山县人民医院生活用水提质改造项目 |  |  |  |  | 第 21 页 共 25 页
序号 | 项目编码 | 项目名称 | 项目特征 | 计量 单位 |  | 工程量 | 金额（元）
[7 empty] | 综合单价 | 合价 | 其中
[9 empty] | 人工费 |  | 机械费 | 材料暂估价
120 | 030701010001 | 过滤器 | 1.名称：Y型过滤器 2.规格：DN20 3.其他：集成于一体化的次氯酸钠发生器主机内 | 台 |  | 2
121 | 030503014001 | 液位传感器 | 1.名称：液位传感器 2.规格：4-20mA 3.其他：集成于一体化的次氯酸钠发生器主机内 | 支 |  | 2
122 | 03B020 | 管件、阀门、压力表 | 1.名称：管件、阀门、压力表 2.材质：UPVC 3.其他：集成于一体化的次氯酸钠发生器主机内 | 套 |  | 2
123 | 03B021 | 控制柜 | 1.名称：控制柜 2.其他：集成于一体化的次氯酸钠发生器主机内 | 套 |  | 1
124 | 03B022 | 次氯酸钠发生器密封罩 | 1.名称：次氯酸钠发生器密封罩 2.其他：集成于一体化的次氯酸钠发生器主机内 | 套 |  | 2
本页小计
表E.2.1 分部分项工程项目清单计价表
工程名称：工艺工程 |  |  |  |  | 标段：砚山县人民医院生活用水提质改造项目 |  |  |  |  | 第 22 页 共 25 页
序号 | 项目编码 | 项目名称 | 项目特征 | 计量 单位 |  | 工程量 | 金额（元）
[7 empty] | 综合单价 | 合价 | 其中
[9 empty] | 人工费 |  | 机械费 | 材料暂估价
125 | 03B023 | 各式管道 | 1.名称：各式管道 2.规格：DN32-15 3.其他：集成于一体化的次氯酸钠发生器主机内 | 套 |  | 1
其他
126 | 030904004001 | 报警器 | 1.名称：报警器 | 个 |  | 1
127 | 03B024 | 安全淋浴器洗眼器 | 1.名称：安全淋浴器洗眼器 2.规格：ABS | 套 |  | 1
128 | 030108001002 | 风机 | 1.名称：BT35-11轴流风机 2.规格：n=1450rpm,Q=1080m/h,N=0.017KW,叶片安装角度20度 | 台 |  | 4
129 | 03B025 | 冲洗水箱及急救冲洗龙头 | 1.名称：冲洗水箱及急救冲洗龙头 2.规格：水箱容积2升 | 套 |  | 1
130 | 03B026 | 防毒面具、抢救材料和工具箱 | 1.名称:防毒面具、抢救材料和工具箱 | 套 |  | 1
131 | 030910001001 | 灭火器 | 1.名称：磷酸盐干粉灭火器 2.规格：MFABC3 | 具 |  | 4.00
132 | 031003008001 | 快速冲洗给水龙头 | 1.名称：快速冲洗给水龙头 2.规格：DN15 | 组 |  | 3
本页小计
表E.2.1 分部分项工程项目清单计价表
工程名称：工艺工程 |  |  |  |  | 标段：砚山县人民医院生活用水提质改造项目 |  |  |  |  | 第 23 页 共 25 页
序号 | 项目编码 | 项目名称 | 项目特征 | 计量 单位 |  | 工程量 | 金额（元）
[7 empty] | 综合单价 | 合价 | 其中
[9 empty] | 人工费 |  | 机械费 | 材料暂估价
133 | 03B027 | 污水池 | 1.名称：污水池 2.规格：99S304-P16乙型 | 套 |  | 2
134 | 031003008002 | 其他成品卫生器具 | 1.名称：塑料地漏 2.规格：DN100 | 组 |  | 3
135 | 031001008005 | 塑料管 | 1.名称：排水管 2.规格：DN50-DN100 3.材质：UPVC 4.其他：含弯头、三通等各式管件，以实测为准 | m |  | 10.00
136 | 031001008006 | 塑料管 | 1.名称：给水管 2.规格：DN15-DN50 3.材质：PPR 4.其他：1.0MPa含各式管件，以实测为准 | m |  | 40.00
137 | 040502005009 | 阀门 | 1.名称：电磁阀 2.规格：DN50 1.0MPa | 个 |  | 2
138 | 031001008007 | 塑料管 | 1.名称：次氯酸钠投加管 2.规格：DN20 3.材质：PPR 4.其他：1.0MPa含各式管件，以实测为准 | m |  | 15.00
本页小计
表E.2.1 分部分项工程项目清单计价表
工程名称：工艺工程 |  |  |  |  | 标段：砚山县人民医院生活用水提质改造项目 |  |  |  |  | 第 24 页 共 25 页
序号 | 项目编码 | 项目名称 | 项目特征 | 计量 单位 |  | 工程量 | 金额（元）
[7 empty] | 综合单价 | 合价 | 其中
[9 empty] | 人工费 |  | 机械费 | 材料暂估价
139 | 031001008008 | 塑料管 | 1.名称：PAC投加管 2.规格：DN20 3.材质：PPR 4.其他：1.0MPa含各式管件，以实测为准 | m |  | 10.00
新建泵房至现状水池
140 | 031001002001 | 镀锌钢管 | 1.名称：镀锌钢管-给水管 2.规格：DN100 3.材质：钢 | m |  | 315.77
141 | 03B028 | 阀门井 | 1.名称：阀门井 2.其他：给水 | 座 |  | 4
142 | 03B029 | II级钢筋混凝土管 | 1.名称：II级钢筋混凝土管-雨水管 2.规格：DN500 3.材质：混凝土 | 米 |  | 124.38
143 | 03B030 | 检查井 | 1.名称：检查井-雨水 2.规格：φ1000 3.材质：混凝土 4.其他：参考图集06MS201-3,12页 | 座 |  | 4
144 | 031001008009 | 塑料管 | 1.名称：污水-钢带增强聚乙烯螺旋波纹管 2.规格：DN400 3.材质：塑料 | m |  | 161.23
本页小计
表E.2.1 分部分项工程项目清单计价表
工程名称：工艺工程 |  |  |  |  | 标段：砚山县人民医院生活用水提质改造项目 |  |  |  |  | 第 25 页 共 25 页
序号 | 项目编码 | 项目名称 | 项目特征 | 计量 单位 |  | 工程量 | 金额（元）
[7 empty] | 综合单价 | 合价 | 其中
[9 empty] | 人工费 |  | 机械费 | 材料暂估价
145 | 03B031 | 检查井 | 1.名称：检查井-污水 2.规格：φ700 3.材质：圆形砖砌 4.其他：参考图集06MS201-3,18页 | 座 |  | 7
本页小计
合 计

## 表E.3.1 措施项目清单计价表
表 E.3.1 措施项目清单计价表
工程名称：工艺工程 |  | 标段：砚山县人民医院生活用水提质改造项目 |  |  | 第 1 页 共 2 页
序号 | 项目编码 |  | 项 目 名 称 | 项目特征 |  | 价格 （元） | 备注
1 | 一 |  | 实物法计算措施项目费
1.1 | 1 |  | 脚手架工程
1.1.1 | 031401001001 |  | 脚手架
1.2 | 2 |  | 大型机械设备进出场及安拆
1.3 | 3 |  | 临时专用防护棚
1.4 | 4 |  | 施工操作平台
1.5 | 5 |  | 临时支撑架
1.6 | 6 |  | 隧道内临时施工的通风、供水、供气、供电、照明及通信设施
1.7 | 7 |  | 吊装加固
1.8 | 8 |  | 胎（模）具
2 | 二 |  | 费率计算措施项目费
2.1 | 031401009001 |  | 安全生产
2.2 | 031401012001 |  | 临时设施
2.3 | 031401010001 |  | 文明施工
2.4 | 031401011001 |  | 环境保护
2.5 | 031401021001 |  | 冬雨季施工增加
2.6 | 031401020001 |  | 夜间施工增加费
2.7 | 031401013001 |  | 二次搬运
2.8 | 031401015001 |  | 已完工程及设备保护费
2.9 | 031401014001 |  | 既有建(构)筑物、设施保护
2.10 | 031401016001 |  | 顶升、提升装置
2.11 | 031401022001 |  | 其他措施
2.12 | 03B001 |  | 行车、行人干扰增加费 |  |  |  | 1、在已通车的道路上修建的人行天桥工程费率为5.83%；2、已通车的道路上修建市政工程及绿化工程费率为2.75%；
本页小计 | [6 empty] | --
表 E.3.1 措施项目清单计价表
工程名称：工艺工程 |  | 标段：砚山县人民医院生活用水提质改造项目 |  |  | 第 2 页 共 2 页
序号 | 项目编码 |  | 项 目 名 称 | 项目特征 |  | 价格 （元） | 备注
2.13 | 03B002 |  | 压缩工期增加费 |  |  |  | 压缩工程比例在10%以内，费率为0.01%-1.03%；压缩工程比例在20%以内，费率为1.03%-1.55%；压缩工程比例在20%以外，费率为1.55%-2.03%；
本页小计 | [6 empty] | --
合计 | [6 empty] | --
注：措施项目清单费用构成详见本实施规定表 E.3.2、E.3.3，大型机械进出场及安拆费用组成见本实施规定表 E.3.5。

## 表E.4.1 其他项目清单计价表
表E.4.1 其他项目清单计价表
工程名称：工艺工程 |  | 标段：砚山县人民医院生活用水提质改造项目 |  |  |  | 第 1 页 共 1 页
序号 | 项目名称 |  | 暂估（暂定）金额（元） | 结算（确定）金额（元） | 调整金额± （元） |  | 备注
1 | 暂列金额 | [5 empty] | 详见本标准表E.4.2
2 | 专业工程暂估价 | [5 empty] | 详见本标准表E.4.3
3 | 计日工 | [5 empty] | 详见本标准表E.4.4
4 | 总承包服务费 | [5 empty] | 详见本标准表E.4.5
5 | 优质工程增加费
6 | 设计变更、索赔费
7 | 提前竣工增加费
8 | 人工费调整
9 | 机械燃料动力费价差
10 | 合同中约定的其他项目费
合 计

## 表E.4.2 暂列金额明细表
表E.4.2 暂列金额明细表
工程名称：工艺工程 |  |  |  | 标段：砚山县人民医院生活用水提质改造项目 |  |  | 第 1 页 共 1 页
序号 | 项目名称 | 计算基础 | 费率（%） |  | 暂定金额 （元） | 确定金额（元） |  | 调整金额± (元) | 备注
1 | 合同价格调整暂列金额
2 | 超危大工程措施暂列金额
3 | 未确定工程暂列金额
4 | 未确定服务暂列金额
5 | 未确定其他暂列金额
本页小计
合 计 |  | - | -
注：1,本表由招标人填写“暂定金额”总额，采用费率计价方式计算暂定金额的，应分别填写“计算基础”；“费率”,并计算填写“暂定金额”;采用总价计价方式计算暂定金额的，可直接填写“暂定金额”； 2,投标人应将上述暂定金额填写并计入投标总价； 3,结算时应按合同约定计算并填写“确定金额”；

## 表E.4.3 专业工程暂估价明细表
表E.4.3 专业工程暂估价明细表
工程名称：工艺工程 |  |  |  | 标段：砚山县人民医院生活用水提质改造项目 |  |  |  | 第 1 页 共 1 页
序号 | 专业工程名称 | 暂估金额（元） |  |  |  | 确认金额（元） |  |  | 调整金额±（元） | 备注
|  | 不含税价格 | 增值税 |  | 含税价格 | 不含税价格 | 增值税 | 含税价格
|  | A₁ | B₁ |  | C₁ | A₂ | B₂ | C₂ | D=C2-C₁
1
本页小计
合计
注：本表“暂估金额”由招标人填写，投标人应将“暂估金额”填写并计入投标总价。结算时应按合同约定 的价格填写“确认金额”。

## 表E.5.1 增值税计价表
表E.5.1 增值税计价表
工程名称：工艺工程 |  |  | 标段：砚山县人民医院生活用水提质改造项目 |  | 第 1 页 共 1 页
序号 | 项目名称 | 计算基数说明 |  | 计算基础 |  | 税率(%) | 金额(元)
1 | 增值税 | 税前工程造价-专业工程暂估价 |  |  |  | 9
合 计