## 表B.1.1 招标工程量清单封面
表B.1.1 招标工程量清单封面
|  | 建筑工程 |  | 工程
招标工程量清单
招标人：
(盖章)

## 表C.1.1 招标工程量清单扉页
表C.1.1 招标工程量清单扉页
工程名称： |  | 建筑工程
标段名称： |  | 砚山县人民医院生活用水提质改造项目
招 标 工 程 量 清 单
| 编 制 人： |  | (造价专业人员签字及盖章)
| 审 核 人： |  | (签字及盖章)
| 编 制 单 位： |  | (盖章)
| 法定代表人或其授权人： |  | (签字或盖章)
| 招 标 人： |  | (盖章)
| 法定代表人或其授权人： |  | (签字或盖章)
编 制 时 间：

## 单位工程最高投标限价公布表
采用工程量清单计价办法招标的工程
最高投标限价公布表
工程名称：建筑工程 |  |  |  | 时间：2026年2月11日
序号 | 名称 | 金额（元）
|  | 小写 | 大写
1 | 分部分项工程费 | 404,137.23 | 肆拾万肆仟壹佰叁拾柒元贰角叁分
2 | 措施项目费 | 43,549.41 | 肆万叁仟伍佰肆拾玖元肆角壹分
2.1 | 安全生产措施项目费 | 14,129.69 | 壹万肆仟壹佰贰拾玖元陆角玖分
2.2 | 大型机械设备进出场及安拆费、大型机械设备基础费、脚手架工程费、模板工程费、垂直运输费、超高增加费、排水降水费的合计 | 21,458.94 | 贰万壹仟肆佰伍拾捌元玖角肆分
2.3 | 其他措施项目费 | 7,960.78 | 柒仟玖佰陆拾元柒角捌分
3 | 其他项目费 | 13,389.02 | 壹万叁仟叁佰捌拾玖元零贰分
4 | 增值税 | 41,496.81 | 肆万壹仟肆佰玖拾陆元捌角壹分
5 | 其他
6 | 招标控制价总价 | 502572.47 | 伍拾万贰仟伍佰柒拾贰元肆角柒分
编制单位： （公章） 招标人：（公章）
造价工程师（签字并盖注册章）：

## 表E.1.2 单位工程项目清单汇总表
表E.1.2 单位工程项目清单汇总表
工程名称：建筑工程 | 标段：砚山县人民医院生活用水提质改造项目 |  | 第 1 页 共 1 页
序号 |  | 项目内容 |  | 金额（元）
1 |  | 分部分项工程项目
1.1 |  | 土石方工程
1.2 |  | 砌筑工程
1.3 |  | 混凝土及钢筋混凝土工程
1.4 |  | 门窗工程
1.5 |  | 屋面工程
1.6 |  | 防水工程
1.7 |  | 楼地面装饰工程
1.8 |  | 墙、柱面装饰与隔断、幕墙工程
1.9 |  | 天棚工程
1.10 |  | 油漆、涂料、裱糊工程
1.11 |  | 其他工程
2 |  | 措施项目
2.1 |  | 其中：安全生产措施项目费
2.2 |  | 其他措施项目
3 |  | 其他项目
3.1 |  | 其中：暂列金额
3.2 |  | 其中：专业工程暂估价
3.3 |  | 其中：计日工
3.4 |  | 其中：总承包服务费
3.5 |  | 其中：合同中约定的其他项目
3.6 |  | 人工费调整
3.7 |  | 机械燃料动力费价差
4 |  | 增值税
合计
注：1 专业工程暂估价为已含税价格，在计算增值税计算基础时不应包含专业工程暂估价金额； 2 本表宜用于以单位工程等为工程量清单编制对象的汇总计算。

## 表E.2.1 分部分项工程项目清单计价表
表E.2.1 分部分项工程项目清单计价表
工程名称：建筑工程 |  |  |  |  | 标段：砚山县人民医院生活用水提质改造项目 |  |  |  |  | 第 1 页 共 13 页
序号 | 项目编码 | 项目名称 | 项目特征 | 计量 单位 |  | 工程量 | 金额（元）
[7 empty] | 综合单价 | 合价 | 其中
[9 empty] | 人工费 |  | 机械费 | 材料暂估价
土石方工程
1 | 010101001001 | 挖单独土方 | 1.土类别:综合 2.开挖深度:6米以内 | m³ |  | 740.98
2 | 010102007001 | 回填方 | 1.土类别:综合 2.开挖深度:6米以内 | m³ |  | 526.05
3 | 010103001001 | 平整场地 | 1.土石类别:土方 | m² |  | 168.35
4 | 010103002001 | 余方弃置 | 1.土石类别:土方 2.运距:8km | m³ |  | 136.02
砌筑工程
5 | 010401002001 | 实心砖墙 | 1.名称:砌体墙 2.砖品种、规格、强度等级:烧结页岩桩，MU20 3.墙体类型:砖砌体 4.墙体厚度:240 5.砂浆强度等级:MU10水泥砂浆 | m³ |  | 16.57
6 | 010401002002 | 实心砖墙 | 1.名称:一体化设备基础-砖墙 2.砖品种、规格、强度等级:烧结页岩桩，MU10 3.墙体类型:砖砌体 4.墙体厚度:240 5.砂浆强度等级:M7.5水泥砂浆砌筑，30厚1:2.5水泥砂浆内粉 | m³ |  | 6.60
本页小计
表E.2.1 分部分项工程项目清单计价表
工程名称：建筑工程 |  |  |  |  | 标段：砚山县人民医院生活用水提质改造项目 |  |  |  |  | 第 2 页 共 13 页
序号 | 项目编码 | 项目名称 | 项目特征 | 计量 单位 |  | 工程量 | 金额（元）
[7 empty] | 综合单价 | 合价 | 其中
[9 empty] | 人工费 |  | 机械费 | 材料暂估价
7 | 010401010001 | 砖地沟、明沟 | 1.砖品种、规格、强度等级:免烧砖砌筑 2.沟截面尺寸:540*520 3.垫层材料种类、厚度:100厚C15细石混凝土 4.砂浆强度等级:M5水泥砂浆，20厚1:3水泥砂浆粉光 | m |  | 32.66
混凝土及钢筋混凝土工程
8 | 010501001001 | 基础垫层 | 1.基础形式:筏板基础 2.混凝土强度：C20 3.其他：含泵送 | m³ |  | 19.75
9 | 010505001001 | 垫层模板 | 1.垫层部位:筏板基础 2.模板形式:复合模板 | m² |  | 9.18
10 | 010505001002 | 垫层模板 | 1.垫层部位:暗沟 2.模板形式:复合模板 | m² |  | 15.89
11 | 010502003001 | 筏形基础 | 1.混凝土种类:防水混凝土 2.混凝土强度等级:C30，抗渗等级P6 3.基础类型:筏板基础 4.其他:含泵送 | m³ |  | 94.24
本页小计
表E.2.1 分部分项工程项目清单计价表
工程名称：建筑工程 |  |  |  |  | 标段：砚山县人民医院生活用水提质改造项目 |  |  |  |  | 第 3 页 共 13 页
序号 | 项目编码 | 项目名称 | 项目特征 | 计量 单位 |  | 工程量 | 金额（元）
[7 empty] | 综合单价 | 合价 | 其中
[9 empty] | 人工费 |  | 机械费 | 材料暂估价
12 | 010502003002 | 筏形基础 | 1.混凝土种类:商品混凝土 2.混凝土强度等级:C25 3.基础类型:一体化设备基础 4.其他:含泵送 | m³ |  | 30.61
13 | 010502003003 | 筏形基础 | 1.混凝土种类:商品混凝土 2.混凝土强度等级:C20 3.基础类型:一体化设备基础 4.其他:含泵送 | m³ |  | 3.77
14 | 010505002001 | 基础模板 | 1.基础类型:筏板基础 | m² |  | 79.35
15 | 010502006001 | 钢筋混凝土柱 | 1.混凝土种类:防水混凝土 2.混凝土强度等级:C30，抗渗等级P6 3.截面形式:矩形柱断面周长(m) 1.6以内 4.其他:含泵送 | m³ |  | 11.74
16 | 010502010001 | 钢筋混凝土墙 | 1.混凝土种类:防水混凝土 2.混凝土强度等级:C30，抗渗等级P6 3.墙体厚度:200以内 4、其他：含泵送 | m³ |  | 6.84
17 | 010502010002 | 钢筋混凝土墙 | 1.混凝土种类:防水混凝土 2.混凝土强度等级:C30，抗渗等级P6 3.墙体厚度:200以上 4.其他：含泵送 | m³ |  | 69.15
本页小计
表E.2.1 分部分项工程项目清单计价表
工程名称：建筑工程 |  |  |  |  | 标段：砚山县人民医院生活用水提质改造项目 |  |  |  |  | 第 4 页 共 13 页
序号 | 项目编码 | 项目名称 | 项目特征 | 计量 单位 |  | 工程量 | 金额（元）
[7 empty] | 综合单价 | 合价 | 其中
[9 empty] | 人工费 |  | 机械费 | 材料暂估价
18 | 010505005001 | 墙面模板 | 1.名称:墙面模板 2.模板形式:组合钢模板 | m² |  | 441.20
19 | 010502025001 | 零星现浇构件 | 1.构件名称:集水坑 2.混凝土种类:防水混凝土 3.混凝土强度等级:C30，抗渗等级P6 4.其他：含泵送 | m³ |  | 3.87
20 | 010505014001 | 零星现浇构件模板 | 1.构件名称:集水坑 2.模板形式:现浇混凝土模板 | m² |  | 10.38
21 | 010502025002 | 零星现浇构件 | 1.构件名称:进水槽 2.混凝土种类:防水混凝土 3.混凝土强度等级:C30，抗渗等级P6 4.其他：含泵送 | m³ |  | 0.92
22 | 010505014002 | 零星现浇构件模板 | 1.构件名称:进水槽 2.模板形式:现浇混凝土模板 | m² |  | 8.09
23 | 010502011001 | 钢筋混凝土梁 | 1.混凝土种类:防水混凝土 2.混凝土强度等级:C30，抗渗等级P6 3.其他:含泵送 | m³ |  | 13.42
24 | 010505006001 | 梁模板 | 1.名称:梁模板 2.模板形式:组合钢模板 | m² |  | 94.81
本页小计
表E.2.1 分部分项工程项目清单计价表
工程名称：建筑工程 |  |  |  |  | 标段：砚山县人民医院生活用水提质改造项目 |  |  |  |  | 第 5 页 共 13 页
序号 | 项目编码 | 项目名称 | 项目特征 | 计量 单位 |  | 工程量 | 金额（元）
[7 empty] | 综合单价 | 合价 | 其中
[9 empty] | 人工费 |  | 机械费 | 材料暂估价
25 | 010502013001 | 实心楼板 | 1.混凝土种类:防水混凝土 2.混凝土强度等级:C30，抗渗等级P6 3.其他:含泵送 | m³ |  | 24.98
26 | 010502019001 | 其他板 | 1.板名称:雨棚板 2.混凝土种类:商品混凝土 3.混凝土强度等级:C30 4.其他:含泵送 | m³ |  | 0.21
27 | 010505007001 | 楼板、屋面板、坡道板模板 | 1.名称:有梁板模板 2.模板形式:组合钢模板 | m² |  | 155.20
28 | 010505008001 | 其他板模板 | 1.构件名称:雨棚 2.模板形式:复合模板 | m² |  | 2.55
29 | 010502029001 | 散水 | 1.垫层材料种类、厚度:100厚碎石粘土夯实垫层 2.面层厚度:20厚1：2水泥砂浆粉面 3.混凝土种类:商品混凝土 4.混凝土强度等级:60厚C15混凝土 | m² |  | 13.15
30 | 010502032001 | 台阶 | 1.名称:台阶 2.踏步高、宽:高：300mm,宽：300 3.混凝土种类:商品混凝土 4.混凝土强度等级:C30 | m² |  | 4.34
31 | 010505018001 | 台阶模板 | 1.模板部位:台阶 | m² |  | 4.34
本页小计
表E.2.1 分部分项工程项目清单计价表
工程名称：建筑工程 |  |  |  |  | 标段：砚山县人民医院生活用水提质改造项目 |  |  |  |  | 第 6 页 共 13 页
序号 | 项目编码 | 项目名称 | 项目特征 | 计量 单位 |  | 工程量 | 金额（元）
[7 empty] | 综合单价 | 合价 | 其中
[9 empty] | 人工费 |  | 机械费 | 材料暂估价
32 | 010506001001 | 现浇混凝土基础及联系梁钢筋 | 1.钢筋种类、规格:HRB400 φ12 2.布置位置：筏板基础 3.直筋 | t |  | 0.836
33 | 010506001002 | 现浇混凝土基础及联系梁钢筋 | 1.钢筋种类、规格:HRB400φ14 2.布置位置：筏板基础 3.直筋 | t |  | 6.610
34 | 010506017001 | 砌体工程内配钢筋 | 1.钢筋种类、规格:HRB400φ6 2.布置位置：砌体墙 | t |  | 0.104
35 | 010506002001 | 现浇混凝土柱钢筋 | 1.钢筋种类、规格:HRB400 φ14 2.布置位置：柱 3.直筋 | t |  | 0.112
36 | 010506002002 | 现浇混凝土柱钢筋 | 1.钢筋种类、规格:HRB400 φ16 2.布置位置：柱 3.直筋 | t |  | 0.568
37 | 010506002003 | 现浇混凝土柱钢筋 | 1.钢筋种类、规格:HRB400 φ18 2.布置位置：柱 3.直筋 | t |  | 0.314
38 | 010506002004 | 现浇混凝土柱钢筋 | 1.钢筋种类、规格:HRB400 φ20 2.布置位置：柱 3.直筋 | t |  | 0.186
本页小计
表E.2.1 分部分项工程项目清单计价表
工程名称：建筑工程 |  |  |  |  | 标段：砚山县人民医院生活用水提质改造项目 |  |  |  |  | 第 7 页 共 13 页
序号 | 项目编码 | 项目名称 | 项目特征 | 计量 单位 |  | 工程量 | 金额（元）
[7 empty] | 综合单价 | 合价 | 其中
[9 empty] | 人工费 |  | 机械费 | 材料暂估价
39 | 010506004001 | 现浇混凝土墙钢筋 | 1.钢筋种类、规格:HRB400 φ8 2.布置位置：墙 3.直筋 | t |  | 0.068
40 | 010506004002 | 现浇混凝土墙钢筋 | 1.钢筋种类、规格:HRB400 φ12 2.布置位置：墙 3.直筋 | t |  | 2.027
41 | 010506004003 | 现浇混凝土墙钢筋 | 1.钢筋种类、规格:HRB400 φ14 2.布置位置：墙 3.直筋 | t |  | 10.860
42 | 010506005001 | 现浇混凝土梁钢筋 | 1.钢筋种类、规格:HRB400 φ12 2.布置位置：梁 3.直筋 | t |  | 0.022
43 | 010506005002 | 现浇混凝土梁钢筋 | 1.钢筋种类、规格:HRB400 φ14 2.布置位置：梁 3.直筋 | t |  | 0.465
44 | 010506005003 | 现浇混凝土梁钢筋 | 1.钢筋种类、规格:HRB400 φ16 2.布置位置：梁 3.直筋 | t |  | 0.328
45 | 010506005004 | 现浇混凝土梁钢筋 | 1.钢筋种类、规格:HRB400 φ18 2.布置位置：梁 3.直筋 | t |  | 0.651
本页小计
表E.2.1 分部分项工程项目清单计价表
工程名称：建筑工程 |  |  |  |  | 标段：砚山县人民医院生活用水提质改造项目 |  |  |  |  | 第 8 页 共 13 页
序号 | 项目编码 | 项目名称 | 项目特征 | 计量 单位 |  | 工程量 | 金额（元）
[7 empty] | 综合单价 | 合价 | 其中
[9 empty] | 人工费 |  | 机械费 | 材料暂估价
46 | 010506005005 | 现浇混凝土梁钢筋 | 1.钢筋种类、规格:HRB400 φ20 2.布置位置：梁 3.直筋 | t |  | 1.180
47 | 010506005006 | 现浇混凝土梁钢筋 | 1.钢筋种类、规格:HRB400 φ22 2.布置位置：梁 3.直筋 | t |  | 0.180
48 | 010506005007 | 现浇混凝土梁钢筋 | 1.钢筋种类、规格:HRB400 φ25 2.布置位置：梁 3.直筋 | t |  | 0.569
49 | 010506006001 | 现浇混凝土楼板及屋面板钢筋 | 1.钢筋种类、规格:HRB400 φ8 2.布置位置：板 3.直筋 | t |  | 0.707
50 | 010506006002 | 现浇混凝土楼板及屋面板钢筋 | 1.钢筋种类、规格:HRB400 φ10 2.布置位置：板 3.直筋 | t |  | 1.696
51 | 010506006003 | 现浇混凝土楼板及屋面板钢筋 | 1.钢筋种类、规格:HRB400 φ12 2.布置位置：板 3.直筋 | t |  | 0.028
52 | 010506002005 | 现浇混凝土柱钢筋 | 1.钢筋种类、规格:HRB400 φ8 2.布置位置：柱 3.箍筋 | t |  | 0.780
本页小计
表E.2.1 分部分项工程项目清单计价表
工程名称：建筑工程 |  |  |  |  | 标段：砚山县人民医院生活用水提质改造项目 |  |  |  |  | 第 9 页 共 13 页
序号 | 项目编码 | 项目名称 | 项目特征 | 计量 单位 |  | 工程量 | 金额（元）
[7 empty] | 综合单价 | 合价 | 其中
[9 empty] | 人工费 |  | 机械费 | 材料暂估价
53 | 010506004004 | 现浇混凝土墙钢筋 | 1.钢筋种类、规格:HRB400 φ8 2.布置位置：墙 3.箍筋 | t |  | 0.188
54 | 010506005008 | 现浇混凝土梁钢筋 | 1.钢筋种类、规格:HRB400 φ8 2.布置位置：梁 3.箍筋 | t |  | 0.594
55 | 010506005009 | 现浇混凝土梁钢筋 | 1.钢筋种类、规格:HPB300 φ6 2.布置位置：梁 3.箍筋 | t |  | 0.003
门窗工程
56 | 010802001001 | 金属(塑钢)门 | 1.门洞口尺寸:1800*2400 2.门类型:金属(塑钢)门 3.开启方式:平开 | m² |  | 4.32
57 | 010807001001 | 金属(塑钢)窗 | 1.窗类型:金属塑钢窗 2.窗洞口尺寸:1800*2400 3.开启方式:平开 | m² |  | 12.96
屋面工程
本页小计
表E.2.1 分部分项工程项目清单计价表
工程名称：建筑工程 |  |  |  |  | 标段：砚山县人民医院生活用水提质改造项目 |  |  |  |  | 第 10 页 共 13 页
序号 | 项目编码 | 项目名称 | 项目特征 | 计量 单位 |  | 工程量 | 金额（元）
[7 empty] | 综合单价 | 合价 | 其中
[9 empty] | 人工费 |  | 机械费 | 材料暂估价
58 | 010902001001 | 屋面卷材防水 | 1.25厚1:2.5水泥砂浆(铺设钢丝网片)保护层,表面抹光压平 2.10厚低强度等级砂浆隔离层。 34厚SBS高聚物改性沥青防水卷材一层 4.20厚1:3水泥砂浆找平层 5.MLC轻质混凝土2 %找坡,最薄30厚 6.现浇钢筋混凝土板 | m² |  | 36.92
防水工程
59 | 010904001001 | 楼(地)面卷材防水 | 1.卷材品种、规格、厚度:改性沥青一步四涂防水层 2.防水层数:一层 | m² |  | 33.60
楼地面装饰工程
60 | 011101001001 | 水泥砂浆楼地面 | 1.水泥砂浆楼地面 2.40 厚 C20细石混凝土找坡,表面撒水泥沙子抹光 3.专用胶粘剂粘结 4.钢筋混凝土结构板 | m² |  | 33.60
61 | 011105001001 | 水泥砂浆踢脚线 | 1.踢脚线高度:100 2.底层厚度、砂浆种类及强度等级:水泥砂浆 | m |  | 25.48
本页小计
表E.2.1 分部分项工程项目清单计价表
工程名称：建筑工程 |  |  |  |  | 标段：砚山县人民医院生活用水提质改造项目 |  |  |  |  | 第 11 页 共 13 页
序号 | 项目编码 | 项目名称 | 项目特征 | 计量 单位 |  | 工程量 | 金额（元）
[7 empty] | 综合单价 | 合价 | 其中
[9 empty] | 人工费 |  | 机械费 | 材料暂估价
墙、柱面装饰与隔断、幕墙工程
62 | 011201001001 | 墙、柱面一般抹灰 | 1.名称：水泥护角线 2.粉面同墙面 3.1:2水泥砂浆做暗护角，高300mm | m² |  | 7.30
63 | 011201001002 | 墙、柱面一般抹灰 | 1.内墙 2.5厚1:0.3:3 水泥石灰膏砂奖粉面 3.12 厚1:1:6 水泥石膏砂浆打底 5.刷界面处理剂一道 5.砖砌墙休 | m² |  | 81.62
64 | 011201001003 | 墙、柱面一般抹灰 | 1.真石漆墙面 2.外墙 3.5厚抗裂砂浆+耐碱网格布+锚栓固定 4.专用粘结剂 5.15厚1:3防水抗裂砂浆打底找平 6.加气混凝土砌块或钢筋混凝土外墙(涂刷果面剂! | m² |  | 102.54
本页小计
表E.2.1 分部分项工程项目清单计价表
工程名称：建筑工程 |  |  |  |  | 标段：砚山县人民医院生活用水提质改造项目 |  |  |  |  | 第 12 页 共 13 页
序号 | 项目编码 | 项目名称 | 项目特征 | 计量 单位 |  | 工程量 | 金额（元）
[7 empty] | 综合单价 | 合价 | 其中
[9 empty] | 人工费 |  | 机械费 | 材料暂估价
65 | 011201001005 | 墙、柱面一般抹灰 | 1.名称：混合砂浆喷涂料墙面 2. 墙体; 3. 9厚1:1:6 水泥石灰砂浆打底扫毛 4. 7厚1:1:6 水泥石灰砂浆垫层找平 4.5厚1:0.3:2.5 水泥石灰砂浆罩面磨光 5.分遍满刮腻子达2~3mm 厚，找平，磨光; 6.喷(刷)涂料(一底两面) | m² |  | 83.98
天棚工程
油漆、涂料、裱糊工程
66 | 011404001001 | 墙面喷刷涂料 | 1.基层类型:抹灰面 2.喷刷涂料部位:内墙 3.涂料品种、喷刷遍数:乳胶漆 | m² |  | 81.62
67 | 011404001002 | 墙面喷刷涂料 | 1.基层类型:抹灰面 2.喷刷涂料部位:外墙 3.涂料品种、喷刷遍数:真石漆 | m² |  | 102.54
68 | 011404002001 | 天棚喷刷涂料 | 1.喷涂顶棚 2..满刮腻子 | m² |  | 44.91
其他工程
本页小计
表E.2.1 分部分项工程项目清单计价表
工程名称：建筑工程 |  |  |  |  | 标段：砚山县人民医院生活用水提质改造项目 |  |  |  |  | 第 13 页 共 13 页
序号 | 项目编码 | 项目名称 | 项目特征 | 计量 单位 |  | 工程量 | 金额（元）
[7 empty] | 综合单价 | 合价 | 其中
[9 empty] | 人工费 |  | 机械费 | 材料暂估价
69 | 011503004001 | 成品带扶手栏杆、栏板 |  | m |  | 7.41
本页小计
合 计

## 表E.3.1 措施项目清单计价表
表 E.3.1 措施项目清单计价表
工程名称：建筑工程 |  | 标段：砚山县人民医院生活用水提质改造项目 |  |  | 第 1 页 共 2 页
序号 | 项目编码 |  | 项 目 名 称 | 项目特征 |  | 价格 （元） | 备注
1 | 一 |  | 实物法计算措施项目费
1.1 | 1 |  | 脚手架工程
1.1.1 | 011601001001 |  | 脚手架 | 1.脚手架种类:基础浇灌脚手架 2.运行周期:满足合同工期要求 3.搭设高度:1米内
1.1.2 | 011601001002 |  | 脚手架 | 1.搭设部位:外墙 2.脚手架种类:落地式双排外脚手架 3.运行周期:满足合同工期要求 4.搭设高度:5米以内
1.1.3 | 011601001003 |  | 脚手架 | 1.搭设部位:内墙 2.脚手架种类:里脚手架 3.运行周期:满足合同工期要求 4.搭设高度:5米以内
1.2 | 2 |  | 垂直运输
1.2.1 | 011601002001 |  | 垂直运输 | 1.建筑类型及结构形式:框架结构 2.建筑物檐口高度、层数及建筑面积:檐高7.7m，二层 3.机械名称及种类:卷机场施工 4.运行周期:满足合同工期要求
1.3 | 3 |  | 其他大型机械设备进出场及安拆
1.3.1 | 011601003001 |  | 其他大型机械进出场及安拆 | 1.机械名称及种类:履带式挖掘机 2.机械规格及数量:1
1.4 | 4 |  | 施工降水
1.5 | 5 |  | 施工排水
1.6 | 6 |  | 地下室施工供电照明
本页小计 | [6 empty] | --
表 E.3.1 措施项目清单计价表
工程名称：建筑工程 |  | 标段：砚山县人民医院生活用水提质改造项目 |  |  | 第 2 页 共 2 页
序号 | 项目编码 |  | 项 目 名 称 | 项目特征 |  | 价格 （元） | 备注
1.7 | 7 |  | 施工监测、监控
2 | 二 |  | 费率计算措施项目费
2.1 | 011601009001 |  | 安全生产
2.2 | 011601006001 |  | 临时设施
2.3 | 011601007001 |  | 文明施工
2.4 | 011601008001 |  | 环境保护
2.5 | 011601010001 |  | 冬雨季施工增加
2.6 | 011601011001 |  | 夜间施工增加费
2.7 | 011601013001 |  | 二次搬运
2.8 | 011601014001 |  | 已完工程及设备保护费
2.9 | 011601015001 |  | 既有建(构)筑物、设施保护
2.10 | 01B001 |  | 有害身体健康环境中施工防护
2.11 | 01B002 |  | 行车、行人干扰增加费 |  |  |  | 1、在已通车的道路上修建的人行天桥工程费率为5.83%；2、已通车的道路上修建市政工程及绿化工程费率为2.75%；
2.12 | 01B003 |  | 压缩工期增加费 |  |  |  | 压缩工程比例在10%以内，费率为0.01%-1.03%；压缩工程比例在20%以内，费率为1.03%-1.55%；压缩工程比例在20%以外，费率为1.55%-2.03%；
本页小计 | [6 empty] | --
合计 | [6 empty] | --
注：措施项目清单费用构成详见本实施规定表 E.3.2、E.3.3，大型机械进出场及安拆费用组成见本实施规定表 E.3.5。

## 表E.4.1 其他项目清单计价表
表E.4.1 其他项目清单计价表
工程名称：建筑工程 |  | 标段：砚山县人民医院生活用水提质改造项目 |  |  |  | 第 1 页 共 1 页
序号 | 项目名称 |  | 暂估（暂定）金额（元） | 结算（确定）金额（元） | 调整金额± （元） |  | 备注
1 | 暂列金额 | [5 empty] | 详见本标准表E.4.2
2 | 专业工程暂估价 | [5 empty] | 详见本标准表E.4.3
3 | 计日工 | [5 empty] | 详见本标准表E.4.4
4 | 总承包服务费 | [5 empty] | 详见本标准表E.4.5
5 | 优质工程增加费
6 | 设计变更、索赔费
7 | 提前竣工增加费
8 | 人工费调整
9 | 机械燃料动力费价差
10 | 合同中约定的其他项目费
合 计

## 表E.4.2 暂列金额明细表
表E.4.2 暂列金额明细表
工程名称：建筑工程 |  |  |  | 标段：砚山县人民医院生活用水提质改造项目 |  |  | 第 1 页 共 1 页
序号 | 项目名称 | 计算基础 | 费率（%） |  | 暂定金额 （元） | 确定金额（元） |  | 调整金额± (元) | 备注
1 | 合同价格调整暂列金额
2 | 超危大工程措施暂列金额
3 | 未确定工程暂列金额
4 | 未确定服务暂列金额
5 | 未确定其他暂列金额
本页小计
合 计 |  | - | -
注：1,本表由招标人填写“暂定金额”总额，采用费率计价方式计算暂定金额的，应分别填写“计算基础”；“费率”,并计算填写“暂定金额”;采用总价计价方式计算暂定金额的，可直接填写“暂定金额”； 2,投标人应将上述暂定金额填写并计入投标总价； 3,结算时应按合同约定计算并填写“确定金额”；

## 表E.4.3 专业工程暂估价明细表
表E.4.3 专业工程暂估价明细表
工程名称：建筑工程 |  |  |  | 标段：砚山县人民医院生活用水提质改造项目 |  |  |  | 第 1 页 共 1 页
序号 | 专业工程名称 | 暂估金额（元） |  |  |  | 确认金额（元） |  |  | 调整金额±（元） | 备注
|  | 不含税价格 | 增值税 |  | 含税价格 | 不含税价格 | 增值税 | 含税价格
|  | A₁ | B₁ |  | C₁ | A₂ | B₂ | C₂ | D=C2-C₁
1
本页小计
合计
注：本表“暂估金额”由招标人填写，投标人应将“暂估金额”填写并计入投标总价。结算时应按合同约定 的价格填写“确认金额”。

## 表E.5.1 增值税计价表
表E.5.1 增值税计价表
工程名称：建筑工程 |  |  | 标段：砚山县人民医院生活用水提质改造项目 |  | 第 1 页 共 1 页
序号 | 项目名称 | 计算基数说明 |  | 计算基础 |  | 税率(%) | 金额(元)
1 | 增值税 | 税前工程造价-专业工程暂估价 |  |  |  | 9
合 计