## 表-04 单位工程投标报价汇总表
单位工程投标报价汇总表
工程名称：1#楼 |  | 标段：昌吉学院新城校区1、2号教学楼改造项目 |  | 第 1 页 共 1 页
序号 | 汇总内容 |  | 金额(元) |  | 其中：暂估价(元)
一 | 分部分项工程费
1.1 | 拆除
1.2 | 外墙保温
1.3 | 外墙装饰
1.4 | 门窗
1.5 | 拱窗改矩形窗
二 | 措施项目费
2.1 | 单价措施项目费
2.2 | 总价措施项目费
2.21 | 其中：安全文明施工费
三 | 其他项目费
3.1 | 暂列金额
3.2 | 暂估价
3.3 | 计日工
3.4 | 总承包服务费
四 | 规费
五 | 税前工程造价
六 | 税金
投标报价合计=一+二+三+四+六
注：本表适用于单位工程招标控制价或投标报价的汇总，如无单位工程划分，单项工程也使用本表汇总
表—04

## 表-08 分部分项工程和单价措施项目清单与计价表
分部分项工程和单价措施项目清单与计价表
工程名称：1#楼 |  |  |  | 标段：昌吉学院新城校区1、2号教学楼改造项目 |  |  |  | 第 1 页 共 3 页
序号 | 项目编码 | 项目名称 | 项目特征描述 |  | 计量单位 | 工程量 | 金额（元）
[7 empty] | 综合单价 |  | 合价 | 其中
暂估价
分部分项
拆除
1 | 011610002001 | 金属门窗拆除 | 1.原有金属门窗拆除 |  | m2 | 4132.2
2 | X010103006001 | 其他建筑垃圾处置 | 1.建筑垃圾类别:原有墙面砖及粘接层建筑垃圾清理 2.包含垃圾清运及处置 3.运距投标单位自行考虑 |  | m3 | 206.61
分部小计
外墙保温
1 | 011001003003 | 保温隔热墙面 | 1.保温隔热部位:外墙面 2.原墙面空鼓检查、如存在空鼓即对空鼓处进行修复、基层清洗 3.专用界面剂一道 4.3厚粘结砂浆满粘(面积≥40%) 5.100厚网织增强岩棉板(A级,专用界面剂涂刷) 6.尼龙锚栓≥6个/㎡(锚入砌块≥50mm,旋转钻成孔) 7.抹面胶浆(含160g/㎡+300g/㎡双网)总厚≥5mm |  | m2 | 11544.22
2 | 011001003004 | 保温隔热墙面 | 1.保温隔热部位:外漏构件及女儿墙内侧 2.原墙面空鼓检查、如存在空鼓即对空鼓处进行修复、基层清洗 3.专用界面剂一道 4.3厚粘结砂浆满粘(面积≥40%) 5.30厚网织增强岩棉板(A级,专用界面剂涂刷) 6.尼龙锚栓≥6个/㎡(锚入砌块≥50mm,旋转钻成孔) 7.抹面胶浆(含160g/㎡+300g/㎡双网)总厚≥5mm |  | m2 | 4814.43
本页小计
注：为计取规费等的使用，可在表中增设其中：“定额人工费”。
表—08
分部分项工程和单价措施项目清单与计价表
工程名称：1#楼 |  |  |  | 标段：昌吉学院新城校区1、2号教学楼改造项目 |  |  |  | 第 2 页 共 3 页
序号 | 项目编码 | 项目名称 | 项目特征描述 |  | 计量单位 | 工程量 | 金额（元）
[7 empty] | 综合单价 |  | 合价 | 其中
暂估价
3 | 011502007001 | 苯板保温线条 | 1.苯板保温线条 2.100×100mm |  | m | 2126.55
分部小计
外墙装饰
1 | 011406001001 | 抹灰面油漆 | 1.基层类型:一般抹灰面 2.油漆品种、刷漆遍数:真石漆底漆一道,喷涂真石漆两道、真石漆面漆一道 3.基层保护,用美纹纸、胶带、保护膜将非喷涂部位全部密闭保护,以防污染 |  | m2 | 10757.95
分部小计
门窗
1 | 010802001002 | 金属(塑钢）门 | 1.门框、扇材质:75系列断桥铝合金门、组合门联窗 2.玻璃品种、厚度:6+12Ar+6Low-E |  | m2 | 249.92
2 | 010807001002 | 金属（塑钢、断桥）窗 | 1.框、扇材质:75系列3密封断桥铝合金窗 2.玻璃品种、厚度:6+12Ar+6Low-E |  | m2 | 3882.28
分部小计
拱窗改矩形窗
1 | 01B001 | 拱形窗洞向上扩为矩形窗洞口 | 1.施工前设临时支撑,静力切割拆除原拱形过梁及窗膀砌体 2.洞口四周采用配筋高延性混凝土(HDC)面层加固,厚度35~50mm,分层压抹(每层≤15mm),保护层≥15mm,端部开槽嵌固(槽宽×深均≥30mm） 3.窗框与洞口间隙发泡剂满填,厚10~25mm,外侧打密封胶 4.新老墙接缝及洞口四角45°加铺网格布加强 |  | m | 107.4
本页小计
注：为计取规费等的使用，可在表中增设其中：“定额人工费”。
表—08
分部分项工程和单价措施项目清单与计价表
工程名称：1#楼 |  |  |  | 标段：昌吉学院新城校区1、2号教学楼改造项目 |  |  |  | 第 3 页 共 3 页
序号 | 项目编码 | 项目名称 | 项目特征描述 |  | 计量单位 | 工程量 | 金额（元）
[7 empty] | 综合单价 |  | 合价 | 其中
暂估价
层 5.改造区域纳入整体保温系统,连续铺设
2 | 010503005001 | 过梁 | 1.混凝土种类:预制过梁 2.混凝土强度等级:C25 3.包含预制构件模板 |  | m3 | 15.4
3 | 010515001001 | 现浇构件钢筋 | 1.预制过梁钢筋 2.钢筋种类、规格:类型HRB400 直径≤20mm |  | t | 0.921
4 | 010515001002 | 现浇构件钢筋(箍筋） | 1.预制过梁箍筋 2.钢筋种类、规格:类型HPB300 直径≤6.5mm |  | t | 0.285
分部小计
分部小计
措施项目
1 | X011701012001 | 装饰装修脚手架 | 1.装饰装修工程脚手架搭拆 |  | m2 | 15023.28
分部小计
本页小计
合计
注：为计取规费等的使用，可在表中增设其中：“定额人工费”。
表—08

## 表-11 总价措施项目清单与计价表
总价措施项目清单与计价表
工程名称：1#楼 |  |  | 标段：昌吉学院新城校区1、2号教学楼改造项目 |  |  |  |  | 第 1 页 共 2 页
序号 | 项目编码 | 项目名称 |  | 计算基础 | 费率(%) | 金额(元) | 调整费率(%) |  | 调整后金额(元) | 备注
1 | 011707001001 | 安全文明施工
2 | 011707001002 | 其中：环境保护费、文明施工费、安全施工费 |  | 分部分项人工费+分部分项机械费+单价措施项目人工费+单价措施项目机械费 | 2.8
3 | 011707001003 | 其中：临时设施费 |  | 分部分项人工费+分部分项机械费+单价措施项目人工费+单价措施项目机械费 | 1.38
4 | 011707001004 | 其中：智慧工地基础配置费
5 | 011707002001 | 夜间施工增加费 |  |  | 0 |  |  |  |  | 按实际发生计取，不发生不计取。
6 | 011707004001 | 二次搬运费 |  | 分部分项人工费+分部分项机械费+单价措施项目人工费+单价措施项目机械费 | 0
7 | 011707005001 | 冬雨季施工增加费 |  |  | 0 |  |  |  |  | 不发生不计取，在编制施工招标文件时依据工程实际情况，结合市场编制费用清单。
8 | 011707007001 | 已完工程及设备保护费 |  | 分部分项人工费+分部分项机械费+单价措施项目人工费+单价措施项目机械费 | 0.07
9 | X011707008001 | 工程定位复测、点交清理费 |  | 分部分项人工费+分部分项机械费+单价措施项目人工费+单价措施项目机械费 | 0.08
10 | X011707010001 | 检验试验费
11 | X011707010002 | 其中：自检试验费 |  |  | 0
12 | X011707010003 | 其中：检验试验配合费 |  | 分部分项人工费+分部分项机械费+单价措施项目人工费+单价措施项目机械费 | 0.11
13 | X011707011001 | 特殊地区增加费 |  |  | 0 |  |  |  |  | 结合工程实际情况，按相
注：1.“计算基础”中安全文明施工费可为“定额基价”、“定额人工费”或“定额人工费+定额机械费”，其他项目可为“定额人工费”或“定额人工费+定额机械费”。 2.按施工方案计算的措施费，若无“计算基础”和“费率”的数值，也可只填“金额”数值，但应在备注栏说明施工方案出处或计算方法。
表-11
总价措施项目清单与计价表
工程名称：1#楼 |  |  | 标段：昌吉学院新城校区1、2号教学楼改造项目 |  |  |  |  | 第 2 页 共 2 页
序号 | 项目编码 | 项目名称 |  | 计算基础 | 费率(%) | 金额(元) | 调整费率(%) |  | 调整后金额(元) | 备注
关规定计取(高海拔地区施工增加费计算过程详见【取费设置】-【高海拔地区施工增加费】功能界面)
14 | 01B991 | 竣工档案编制费 |  | 分部分项人工费+分部分项机械费+单价措施项目人工费+单价措施项目机械费 | 0.27
合 计
注：1.“计算基础”中安全文明施工费可为“定额基价”、“定额人工费”或“定额人工费+定额机械费”，其他项目可为“定额人工费”或“定额人工费+定额机械费”。 2.按施工方案计算的措施费，若无“计算基础”和“费率”的数值，也可只填“金额”数值，但应在备注栏说明施工方案出处或计算方法。
表-11

## 表-12 其他项目清单与计价汇总表
其他项目清单与计价汇总表
工程名称：1#楼 |  | 标段：昌吉学院新城校区1、2号教学楼改造项目 |  |  | 第 1 页 共 1 页
序号 | 项目名称 |  | 金额(元) | 结算金额(元) |  | 备注
1 | 暂列金额 |  | 30000 |  |  | 明细详见表-12-1
2 | 暂估价
2.1 | 材料暂估价 |  | — |  |  | 明细详见表-12-2
2.2 | 专业工程暂估价 |  |  |  |  | 明细详见表-12-3
2.3 | 施工技术专项措施项目暂估价 |  |  |  |  | 明细详见表-12-7
3 | 计日工 |  |  |  |  | 明细详见表-12-4
4 | 总承包服务费 |  |  |  |  | 明细详见表-12-5
合 计 | [5 empty] | —
注：材料（工程设备）暂估单价进入清单项目综合单价，此处不汇总。
表-12

## 表-12-1 暂列金额明细表
暂列金额明细表
工程名称：1#楼 |  | 标段：昌吉学院新城校区1、2号教学楼改造项目 |  |  | 第 1 页 共 1 页
序号 | 项目名称 |  | 计量单位 | 暂定金额(元) |  | 备注
1 | 暂列金 |  | 元 | 30000
合 计 |  |  |  | 30000 |  | —
注：此表由招标人填写，如不能详列，也可只列暂列金额总额，投标人应将上述暂列金额计入投标总价中。
表—12—1

## 表-13 规费、税金项目清单与计价表
规费、税金项目计价表
工程名称：1#楼 |  | 标段：昌吉学院新城校区1、2号教学楼改造项目 |  |  | 第 1 页 共 1 页
序号 | 项目名称 |  | 计算基础 | 计算基数 |  | 计算费率(%) | 金额（元）
1 | 规费 |  | 社会保险费+住房公积金
1.1 | 社会保险费 |  | 养老保险费+失业保险费+医疗保险费(生育保险费)+工伤保险费
1.11 | 养老保险费 |  | 分部分项人工费+分部分项机械费+单价措施项目人工费+单价措施项目机械费 |  |  | 4.31
1.12 | 失业保险费 |  | 分部分项人工费+分部分项机械费+单价措施项目人工费+单价措施项目机械费 |  |  | 0.38
1.13 | 医疗保险费(生育保险费) |  | 分部分项人工费+分部分项机械费+单价措施项目人工费+单价措施项目机械费 |  |  | 1.37
1.14 | 工伤保险费 |  | 分部分项人工费+分部分项机械费+单价措施项目人工费+单价措施项目机械费 |  |  | 0.19
1.2 | 住房公积金 |  | 分部分项人工费+分部分项机械费+单价措施项目人工费+单价措施项目机械费 |  |  | 0.94
2 | 税金 |  | 税前工程造价 |  |  | 9
合计
表-13