## 表10_2_2-1 招标工程量清单封面格式
【表10.2.2-1】
| 浙江省亚热带作物研究所雄溪中药材种植大棚改造 | 工程
招标工程量清单
招 标 人:
(单位盖章)
造价咨询人:
(单位盖章)

## 0_1_表10_2_2-16 分部分项工程清单与计价表
【表10.2.2-16】
分部分项工程清单与计价表
单位(专业)工程名称:单项工程-市政 | [5 empty] | 标段: |  |  | 第1页 共1页
序号 | 项目编码 | 项目名称 | 项目特征 | 计量 单位 | 工程量 | 金 额 (元) |  |  |  |  | 备注
[6 empty] | 综合单价 | 合价 | 其中
[8 empty] | 人工费 | 机械费 | 暂估价
1 | 040504001001 | 落地式配电箱基础 | 落地式配电箱基础 1.150mm厚C20混凝土垫层，含模板 2.MU20普通烧结砖墙，M7.5水泥砂浆砌筑 3.10mm厚1:2.5水泥砂浆抹灰内壁 4.C20混凝土井圈，含模板 5.槽钢、螺栓等铁件预埋 做法详见设计图纸 | 座 | 1
本页小计
合计

## 0_2_表10_2_2-16 分部分项工程清单与计价表
【表10.2.2-16】
分部分项工程清单与计价表
单位(专业)工程名称:单项工程-安装 | [5 empty] | 标段: |  |  | 第1页 共1页
序号 | 项目编码 | 项目名称 | 项目特征 | 计量 单位 | 工程量 | 金 额 (元) |  |  |  |  | 备注
[6 empty] | 综合单价 | 合价 | 其中
[8 empty] | 人工费 | 机械费 | 暂估价
1 | 03B003 | 滴灌系统 | 滴灌系统，详细参数详见设计图纸（含管道基础） | 套 | 1
2 | 030404017001 | 配电箱 | 1.照明配电箱 2.落地安装 3.箱体接地，含箱内元器件 4.具体参数详见系统图 | 台 | 1
3 | 030408001001 | 电力电缆 | 1、名称：铜芯电力电缆 2、型号：YJV-5*6 3、敷设方式：综合考虑 | m | 50.00
4 | 030408001002 | 电力电缆 | 1、名称：铜芯电力电缆 2、型号：YJV-3*4 3、敷设方式：综合考虑 | m | 10.00
5 | 030411001001 | 配管 | 1、名称：SC镀锌钢管 2、规格：DN32 3、配置形式：螺纹连接；含钢管接地、防腐及防火措施； | m | 50.00
6 | 030411001002 | 配管 | 1、名称：刚性阻燃管 2、规格：DN25 3、配置形式：粘结 | m | 10.00
本页小计
合计

## 0_3_表10_2_2-16 分部分项工程清单与计价表
【表10.2.2-16】
分部分项工程清单与计价表
单位(专业)工程名称:单项工程-园林 | [5 empty] | 标段: |  |  | 第1页 共3页
序号 | 项目编码 | 项目名称 | 项目特征 | 计量 单位 | 工程量 | 金 额 (元) |  |  |  |  | 备注
[6 empty] | 综合单价 | 合价 | 其中
[8 empty] | 人工费 | 机械费 | 暂估价
景观工程
1 | 050201001005 | 园路 | 平整场地 | m2 | 786.57
2 | 050201001002 | 园路 | 100mm厚砾石散置（深灰色/浅灰色），粒径20-30mm | m2 | 786.57
3 | 05B001 | 景观坐凳 | 弧形木坐凳 | 组 | 2
4 | 05B002 | 收集展示架 | 成品收集展示架 材质：φ200PVC管道 尺寸：L37m*0.2m*H2.2m | m | 37.00
5 | 05B006 | 展示装置组合 | 成品展示装置组合，亚克力翻转牌 | 组 | 8
6 | 05B010 | 电子显示屏 | 成品电子显示屏，85英寸可触屏电子显示屏，落地安装 | 组 | 1
7 | 050201003001 | 路牙铺设 | 立瓦收边 1.100mm厚C20混凝土垫层 2.20mm厚1:2.5水泥砂浆掺3%防水剂粘结 3.180*180*10mm厚青瓦，鱼鳞叠法 | m | 138.40
8 | 050201003002 | 路牙铺设 | 青瓦收边 1.100mm厚C20混凝土垫层 2.20mm厚1:2.5水泥砂浆掺3%防水剂粘结 3.180*180*10mm厚青瓦 4.φ6-15mm深灰色砾石散铺 | m | 323.80
本页小计
【表10.2.2-16】
分部分项工程清单与计价表
单位(专业)工程名称:单项工程-园林 | [5 empty] | 标段: |  |  | 第2页 共3页
序号 | 项目编码 | 项目名称 | 项目特征 | 计量 单位 | 工程量 | 金 额 (元) |  |  |  |  | 备注
[6 empty] | 综合单价 | 合价 | 其中
[8 empty] | 人工费 | 机械费 | 暂估价
9 | 050201001003 | 园路 | 石板汀步 1.100mm厚砂砾垫层 2.30mm厚粗砂找坡层 3.50mm厚扇形定制自然面青石板 | m2 | 15.32
10 | 050201001004 | 园路 | 自然青石板汀步 1.100mm厚砂砾垫层 2.30mm厚粗砂找坡层 3.50mm厚自然面青石板，块径约300-760mm | m2 | 5.00
11 | 040201022001 | 排水沟、截水沟 | 1.150mm厚碎石垫层 2.100mm厚C20混凝土基础，含模板 3.M7.5砌筑砂浆砌筑MU10标准砖水沟 4.20mm厚水泥砂浆1：2.5抹灰，掺5%防水剂 5.成品雨水平箅子铺设，上铺两层土工滤水层，150g/m2，铺一层不锈钢铁丝网孔，孔径＜卵石粒径大小 6.70mm厚浅灰/深灰色砾石散置，粒径20-30mm 7.100mm高，5mm厚镀锌钢板收边，膨胀螺栓固定 | m | 76.32
本页小计
【表10.2.2-16】
分部分项工程清单与计价表
单位(专业)工程名称:单项工程-园林 | [5 empty] | 标段: |  |  | 第3页 共3页
序号 | 项目编码 | 项目名称 | 项目特征 | 计量 单位 | 工程量 | 金 额 (元) |  |  |  |  | 备注
[6 empty] | 综合单价 | 合价 | 其中
[8 empty] | 人工费 | 机械费 | 暂估价
12 | 05B011 | 廊架 | 心形石斛廊架 1.100mm厚C20混凝土垫层，含模板 2.C25混凝土条形基础，含模板 3.φ10@200钢筋，10mm厚300*300钢板预埋 4.定制半弧形木桩 | 项 | 1
13 | 05B012 | 种植桩 | 3米长φ15cm杉木种植桩 | 根 | 100
14 | 05B013 | 种植石组合 | 种植石组合 | 项 | 1
15 | 05B014 | 苗床拆除 | 苗床拆除 | 项 | 1
绿化工程
16 | 050101010001 | 整理绿化用地 | 绿化用地平整 | m2 | 375.00
17 | 050102012001 | 铺种草皮 | 苔藓：A级（色泽鲜绿，覆盖度≥85%）厚度约1.5-2cm，养护期两年 | m2 | 110.00
18 | 050102012002 | 铺种草皮 | 木屑：覆盖度≥85%，厚度约1.5-2cm，养护期两年 | m2 | 265.00
本页小计
合计

## 0_3_表10_2_2-16 施工技术措施项目清单与计价
【表10.2.2-16】
施工技术措施项目清单与计价表
单位(专业)工程名称:单项工程-园林 | [5 empty] | 标段: |  |  | 第1页 共1页
序号 | 项目编码 | 项目名称 | 项目特征 | 计量 单位 | 工程量 | 金 额 (元) |  |  |  |  | 备注
[6 empty] | 综合单价 | 合价 | 其中
[8 empty] | 人工费 | 机械费 | 暂估价
技术措施
1 | 041106001001 | 大型机械设备进出场及安拆 | 大型机械进出场费 | 项 | 1
本页小计
合计