## 表-04 单位工程投标报价汇总表
单位工程投标报价汇总表
工程名称：排水 |  | 标段：乌恰县乌恰镇坎久干社区2026年基础设施提升改造以工代赈项目 |  | 第 1 页 共 1 页
序号 | 汇总内容 |  | 金额(元) |  | 其中：暂估价(元)
一 | 分部分项工程费
1.1 | 绿化、草地恢复
1.2 | 路面拆除
1.3 | 路面恢复
1.4 | 管网
1.5 | 土方
二 | 措施项目费
2.1 | 单价措施项目费
2.2 | 总价措施项目费
2.21 | 其中：安全文明施工费
三 | 其他项目费
3.1 | 暂列金额
3.2 | 暂估价
3.3 | 计日工
3.4 | 总承包服务费
四 | 规费
五 | 税前工程造价
六 | 税金
投标报价合计=一+二+三+四+六
注：本表适用于单位工程招标控制价或投标报价的汇总，如无单位工程划分，单项工程也使用本表汇总
表—04

## 表-08 分部分项工程和单价措施项目清单与计价表
分部分项工程和单价措施项目清单与计价表
工程名称：排水 |  |  |  | 标段：乌恰县乌恰镇坎久干社区2026年基础设施提升改造以工代赈项目 |  |  |  | 第 1 页 共 3 页
序号 | 项目编码 | 项目名称 | 项目特征描述 |  | 计量单位 | 工程量 | 金额（元）
[7 empty] | 综合单价 |  | 合价 | 其中
暂估价
分部分项
绿化、草地恢复
1 | 050102012001 | 铺种草皮 | 1.铺种方式:播草籽 |  | m2 | 360
分部小计
路面拆除
1 | 041001001001 | 拆除路面 | 1.材质:混凝土类（无筋） 2.厚度:440mm（含垫层） |  | m2 | 1962
2 | 010103002001 | 余方弃置 | 1.废弃料品种:建筑垃圾 2.运距:投标单位自行考虑 |  | m3 | 863.28
3 | X010103004001 | 余方处置 | 1.余方处置 2.建筑垃圾 |  | m3 | 863.28
分部小计
路面恢复
1 | 040203007001 | 水泥混凝土 | 现浇混凝土路面:详新22J01-A-17-砼路-01 1、C30 混凝土路面，分块现浇，振捣密实，随打随抹平起毛，每块路面长度不大于 6m。留缝10~15，用沥青砂填实，厚度120mm; 2、20 厚粗砂隔离层，满铺刮平; 3、300 厚天然级配砾石碾压，分两层碾实: 4、路基碾压密实≥0.97（环刀取样）。 |  | m2 | 1176
分部小计
管网
1 | 031001006001 | 塑料管 | [项目特征] 1.安装部位(室内、外):室外 2.输送介质（给水、排水、热媒体、燃气、雨水）:排水管 3.材质:HDPE双壁波纹管 |  | m | 375
本页小计
注：为计取规费等的使用，可在表中增设其中：“定额人工费”。
表—08
分部分项工程和单价措施项目清单与计价表
工程名称：排水 |  |  |  | 标段：乌恰县乌恰镇坎久干社区2026年基础设施提升改造以工代赈项目 |  |  |  | 第 2 页 共 3 页
序号 | 项目编码 | 项目名称 | 项目特征描述 |  | 计量单位 | 工程量 | 金额（元）
[7 empty] | 综合单价 |  | 合价 | 其中
暂估价
4.型号、规格:De200 5.连接方式:等级为S2级,环刚度不小于8KN/m2,采用承插式橡胶圈接口,接口应严密不漏水,并具有柔性;室外排水管道闭水试验应符合《给水排水管道工程施工及验收规范》GB50268-2008.重力流管材的物理性能应符合下列要求:密度:1.5g/cm3;弹性模量:≥3000MPa;维卡软化温度:≥79℃;重力流排水管道工程技术要求需符合《埋地塑料排水管道施工》04S520进行施工 6.除锈、刷油、防腐、绝热及保护层设计要求:冲洗，通球实验 7.所有管道附件投标单位综合考虑到综合单价内
分部小计
土方
1 | 040101002001 | 挖沟槽土方 | 1.土壤类别:一、二类土 2.挖土深度:1.9m 3.挖土宽度:0.9m |  | m3 | 1656.56
2 | 040103001001 | 回填方 | 1.密实度要求:夯填 2.填方材料品种:无侵蚀性素土 3.人工回填 4.填方来源、运距:投标单位自行考虑 |  | m3 | 1447.73
3 | 040103001002 | 回填方 | 1.密实度要求:人工夯填 2.填方材料品种:中、粗砂 3.450mm厚 4.填方来源、运距:投标单位自行考虑 |  | m3 | 208.83
4 | 040103002001 | 余方弃 | 1.废弃料品种:余土 |  | m | 208.83
本页小计
注：为计取规费等的使用，可在表中增设其中：“定额人工费”。
表—08
分部分项工程和单价措施项目清单与计价表
工程名称：排水 |  |  |  | 标段：乌恰县乌恰镇坎久干社区2026年基础设施提升改造以工代赈项目 |  |  |  | 第 3 页 共 3 页
序号 | 项目编码 | 项目名称 | 项目特征描述 |  | 计量单位 | 工程量 | 金额（元）
[7 empty] | 综合单价 |  | 合价 | 其中
暂估价
|  | 置 | 2.运距:投标单位自行考虑 |  | 3
分部小计
分部小计
措施项目
分部小计
本页小计
合计
注：为计取规费等的使用，可在表中增设其中：“定额人工费”。
表—08

## 表-11 总价措施项目清单与计价表
总价措施项目清单与计价表
工程名称：排水 |  |  | 标段：乌恰县乌恰镇坎久干社区2026年基础设施提升改造以工代赈项目 |  |  |  |  | 第 1 页 共 2 页
序号 | 项目编码 | 项目名称 |  | 计算基础 | 费率(%) | 金额(元) | 调整费率(%) |  | 调整后金额(元) | 备注
1 | 041109001001 | 安全文明施工
2 | 041109001002 | 其中：环境保护费、文明施工费、安全施工费 |  | 分部分项人工费+单价措施项目人工费 | 0.43
3 | 041109001003 | 其中：临时设施费 |  | 分部分项人工费+单价措施项目人工费 | 1.58
4 | 041109001004 | 其中：智慧工地基础配置费
5 | 041109002001 | 夜间施工增加费 |  |  | 0 |  |  |  |  | 按实际发生计取，不发生不计取。
6 | 041109003001 | 二次搬运费 |  | 分部分项人工费+单价措施项目人工费 | 0
7 | 041109004001 | 冬雨季施工增加费 |  |  | 0 |  |  |  |  | 不发生不计取，在编制施工招标文件时依据工程实际情况，结合市场编制费用清单。
8 | 041109007001 | 已完工程及设备保护费 |  | 分部分项人工费+单价措施项目人工费 | 0
9 | X041109008001 | 工程定位复测、点交清理费 |  | 分部分项人工费+单价措施项目人工费 | 0.11
10 | X041109010001 | 检验试验费
11 | X041109010002 | 其中：自检试验费 |  |  | 0
12 | X041109010003 | 其中：检验试验配合费 |  | 分部分项人工费+单价措施项目人工费 | 0.08
13 | X041109012001 | 特殊地区增加费 |  |  | 0 |  |  |  |  | 结合工程实际情况，按相关规定计取(高海拔地区施工增加费计算过程详见【取费设置】-【高海拔地区施工增加
编制人（造价人员）： | [7 empty] | 复核人（造价工程师）：
注：1.“计算基础”中安全文明施工费可为“定额基价”、“定额人工费”或“定额人工费+定额机械费”，其他项目可为“定额人工费”或“定额人工费+定额机械费”。 2.按施工方案计算的措施费，若无“计算基础”和“费率”的数值，也可只填“金额”数值，但应在备注栏说明施工方案出处或计算方法。
表-11
总价措施项目清单与计价表
工程名称：排水 |  |  | 标段：乌恰县乌恰镇坎久干社区2026年基础设施提升改造以工代赈项目 |  |  |  |  | 第 2 页 共 2 页
序号 | 项目编码 | 项目名称 |  | 计算基础 | 费率(%) | 金额(元) | 调整费率(%) |  | 调整后金额(元) | 备注
费】功能界面)
14 | 04B990 | 施工因素增加费 |  | 分部分项人工费+单价措施项目人工费 | 2.76
15 | 04B991 | 竣工档案编制费 |  | 分部分项人工费+单价措施项目人工费 | 0.32
合 计
编制人（造价人员）： | [7 empty] | 复核人（造价工程师）：
注：1.“计算基础”中安全文明施工费可为“定额基价”、“定额人工费”或“定额人工费+定额机械费”，其他项目可为“定额人工费”或“定额人工费+定额机械费”。 2.按施工方案计算的措施费，若无“计算基础”和“费率”的数值，也可只填“金额”数值，但应在备注栏说明施工方案出处或计算方法。
表-11

## 表-13 规费、税金项目清单与计价表
规费、税金项目计价表
工程名称：排水 |  | 标段：乌恰县乌恰镇坎久干社区2026年基础设施提升改造以工代赈项目 |  |  | 第 1 页 共 1 页
序号 | 项目名称 |  | 计算基础 | 计算基数 |  | 计算费率(%) | 金额（元）
1 | 规费 |  | 社会保险费+住房公积金
1.1 | 社会保险费 |  | 养老保险费+失业保险费+医疗保险费(生育保险费)+工伤保险费
1.11 | 养老保险费 |  | 分部分项人工费+单价措施项目人工费 |  |  | 5.87
1.12 | 失业保险费 |  | 分部分项人工费+单价措施项目人工费 |  |  | 0.65
1.13 | 医疗保险费(生育保险费) |  | 分部分项人工费+单价措施项目人工费 |  |  | 3.14
1.14 | 工伤保险费 |  | 分部分项人工费+单价措施项目人工费 |  |  | 0.42
1.2 | 住房公积金 |  | 分部分项人工费+单价措施项目人工费 |  |  | 2.17
2 | 税金 |  | 税前工程造价 |  |  | 9
合计
编制人（造价人员）： |  |  |  |  | 复核人（造价工程师）：
表-13