## 表-04 单位工程投标报价汇总表
单位工程投标报价汇总表
工程名称：散水边金属边框砌筑排水沟（B×H=300×300），4000m长 |  | 标段：乌恰县乌恰镇坎久干社区2026年基础设施提升改造以工代赈项目 |  | 第 1 页 共 1 页
序号 | 汇总内容 |  | 金额(元) |  | 其中：暂估价(元)
一 | 分部分项工程费
1.1 | A.4砌筑工程
1.2 | A.5混凝土及钢筋混凝土工程
1.3 | A.12墙、柱面装饰与隔断、幕墙工程
1.4 | D.1土石方工程
1.5 | 补充分部
二 | 措施项目费
2.1 | 单价措施项目费
2.2 | 总价措施项目费
2.21 | 其中：安全文明施工费
三 | 其他项目费
3.1 | 暂列金额
3.2 | 暂估价
3.3 | 计日工
3.4 | 总承包服务费
四 | 规费
五 | 税前工程造价
六 | 税金
投标报价合计=一+二+三+四+六
注：本表适用于单位工程招标控制价或投标报价的汇总，如无单位工程划分，单项工程也使用本表汇总
表—04

## 表-08 分部分项工程和单价措施项目清单与计价表
分部分项工程和单价措施项目清单与计价表
工程名称：散水边金属边框砌筑排水沟（B×H=300×300），4000m长 |  |  |  | 标段：乌恰县乌恰镇坎久干社区2026年基础设施提升改造以工代赈项目 |  |  |  | 第 1 页 共 2 页
序号 | 项目编码 | 项目名称 | 项目特征描述 |  | 计量单位 | 工程量 | 金额（元）
[7 empty] | 综合单价 |  | 合价 | 其中
暂估价
分部分项
| A.4 | 砌筑工程
1 | 010401014001 | 砖地沟、明沟 | 1.砖品种、规格、强度等级:两侧墙体为240mm厚MU20混凝土实心砖（容重24KN/） 2.沟截面尺寸:排水沟净宽300mm 3.排水沟底部:120mm厚MU20混凝土实心砖（容重24KN/） 4.垫层材料种类、厚度:排水沟深300mm 5.具体做法:详图集24J306-3-24(①） |  | m | 4000
2 | 010404001001 | 垫层 | 1.垫层材料种类、配合比、厚度:100mm厚碎石垫层 2.垫层宽度:980mm宽 |  | m3 | 392
分部小计
| A.5 | 混凝土及钢筋混凝土工程
1 | 010501001001 | 垫层 | 1.混凝土种类:预拌 2.混凝土强度等级:C15 3.垫层厚度:100mm 4.具体做法:详图集24J306-3-24(①） |  | m3 | 392
2 | 010507005001 | 压顶 | 1.断面尺寸:240mm宽100mm厚 2.混凝土种类:预拌 3.混凝土强度等级:C20 |  | m3 | 192
分部小计
| A.12 | 墙、柱面装饰与隔断、幕墙工程
1 | 011201001001 | 排水沟内外侧抹灰 | 1.做法:20厚DPM20预拌砂浆，抹压平整 |  | m2 | 6960
分部小计
| D.1 | 土石方工程
1 | 040101002001 | 挖沟槽土方 | 1.土壤类别:一、二类土 2.挖土深度:1m内 |  | m3 | 3174.4
本页小计
注：为计取规费等的使用，可在表中增设其中：“定额人工费”。
表—08
分部分项工程和单价措施项目清单与计价表
工程名称：散水边金属边框砌筑排水沟（B×H=300×300），4000m长 |  |  |  | 标段：乌恰县乌恰镇坎久干社区2026年基础设施提升改造以工代赈项目 |  |  |  | 第 2 页 共 2 页
序号 | 项目编码 | 项目名称 | 项目特征描述 |  | 计量单位 | 工程量 | 金额（元）
[7 empty] | 综合单价 |  | 合价 | 其中
暂估价
2 | 040103001001 | 回填方 | 1.密实度要求:夯填 2.填方材料品种:无侵蚀性素土 3.填方来源、运距:投标单位自行考虑 4.人工回填 |  | m3 | 1240
3 | 040103002001 | 余方弃置 | 1.废弃料品种:余土 2.运距:投标单位自行考虑 |  | m3 | 1934.4
分部小计
补充分部
1 | 01B001 | 复合树脂篦子 | 1.名称:复合树脂篦子 2.规格:宽300mm 3.具体做法:详图集24J306-3-24(①） |  | m | 4000
分部小计
分部小计
措施项目
1 | 011702001001 | 基础 | [项目特征] 1.基础类型:垫层 [工作内容] 1.模板制作 2.模板安装、拆除、整理堆放及场内外运输 3.清理模板粘结物及模内杂物、刷隔离剂等 |  | m2 | 800
2 | 011702028001 | 压顶 | [工作内容] 1.模板制作 2.模板安装、拆除、整理堆放及场内外运输 3.清理模板粘结物及模内杂物、刷隔离剂等 |  | m2 | 1600
分部小计
本页小计
合计
注：为计取规费等的使用，可在表中增设其中：“定额人工费”。
表—08

## 表-11 总价措施项目清单与计价表
总价措施项目清单与计价表
工程名称：散水边金属边框砌筑排水沟（B×H=300×300），4000m长 |  |  | 标段：乌恰县乌恰镇坎久干社区2026年基础设施提升改造以工代赈项目 |  |  |  |  | 第 1 页 共 2 页
序号 | 项目编码 | 项目名称 |  | 计算基础 | 费率(%) | 金额(元) | 调整费率(%) |  | 调整后金额(元) | 备注
1 | 011707001001 | 安全文明施工
2 | 011707001002 | 其中：环境保护费、文明施工费、安全施工费 |  | 分部分项人工费+分部分项机械费+单价措施项目人工费+单价措施项目机械费 | 2.8
3 | 011707001003 | 其中：临时设施费 |  | 分部分项人工费+分部分项机械费+单价措施项目人工费+单价措施项目机械费 | 1.38
4 | 011707001004 | 其中：智慧工地基础配置费
5 | 011707002001 | 夜间施工增加费 |  |  | 0 |  |  |  |  | 按实际发生计取，不发生不计取。
6 | 011707004001 | 二次搬运费 |  | 分部分项人工费+分部分项机械费+单价措施项目人工费+单价措施项目机械费 | 0
7 | 011707005001 | 冬雨季施工增加费 |  |  | 0 |  |  |  |  | 不发生不计取，在编制施工招标文件时依据工程实际情况，结合市场编制费用清单。
8 | 011707007001 | 已完工程及设备保护费 |  | 分部分项人工费+分部分项机械费+单价措施项目人工费+单价措施项目机械费 | 0.07
9 | X011707008001 | 工程定位复测、点交清理费 |  | 分部分项人工费+分部分项机械费+单价措施项目人工费+单价措施项目机械费 | 0.08
10 | X011707010001 | 检验试验费
11 | X011707010002 | 其中：自检试验费 |  |  | 0
12 | X011707010003 | 其中：检验试验配合费 |  | 分部分项人工费+分部分项机械费+单价措施项目人工费+单价措施项目机械费 | 0.11
编制人（造价人员）： | [7 empty] | 复核人（造价工程师）：
注：1.“计算基础”中安全文明施工费可为“定额基价”、“定额人工费”或“定额人工费+定额机械费”，其他项目可为“定额人工费”或“定额人工费+定额机械费”。 2.按施工方案计算的措施费，若无“计算基础”和“费率”的数值，也可只填“金额”数值，但应在备注栏说明施工方案出处或计算方法。
表-11
总价措施项目清单与计价表
工程名称：散水边金属边框砌筑排水沟（B×H=300×300），4000m长 |  |  | 标段：乌恰县乌恰镇坎久干社区2026年基础设施提升改造以工代赈项目 |  |  |  |  | 第 2 页 共 2 页
序号 | 项目编码 | 项目名称 |  | 计算基础 | 费率(%) | 金额(元) | 调整费率(%) |  | 调整后金额(元) | 备注
13 | X011707011001 | 特殊地区增加费 |  |  | 0 |  |  |  |  | 结合工程实际情况，按相关规定计取(高海拔地区施工增加费计算过程详见【取费设置】-【高海拔地区施工增加费】功能界面)
14 | 01B991 | 竣工档案编制费 |  | 分部分项人工费+分部分项机械费+单价措施项目人工费+单价措施项目机械费 | 0.27
合 计
编制人（造价人员）： | [7 empty] | 复核人（造价工程师）：
注：1.“计算基础”中安全文明施工费可为“定额基价”、“定额人工费”或“定额人工费+定额机械费”，其他项目可为“定额人工费”或“定额人工费+定额机械费”。 2.按施工方案计算的措施费，若无“计算基础”和“费率”的数值，也可只填“金额”数值，但应在备注栏说明施工方案出处或计算方法。
表-11

## 表-13 规费、税金项目清单与计价表
规费、税金项目计价表
工程名称：散水边金属边框砌筑排水沟（B×H=300×300），4000m长 |  | 标段：乌恰县乌恰镇坎久干社区2026年基础设施提升改造以工代赈项目 |  |  | 第 1 页 共 1 页
序号 | 项目名称 |  | 计算基础 | 计算基数 |  | 计算费率(%) | 金额（元）
1 | 规费 |  | 社会保险费+住房公积金
1.1 | 社会保险费 |  | 养老保险费+失业保险费+医疗保险费(生育保险费)+工伤保险费
1.11 | 养老保险费 |  | 分部分项人工费+分部分项机械费+单价措施项目人工费+单价措施项目机械费 |  |  | 4.31
1.12 | 失业保险费 |  | 分部分项人工费+分部分项机械费+单价措施项目人工费+单价措施项目机械费 |  |  | 0.38
1.13 | 医疗保险费(生育保险费) |  | 分部分项人工费+分部分项机械费+单价措施项目人工费+单价措施项目机械费 |  |  | 1.37
1.14 | 工伤保险费 |  | 分部分项人工费+分部分项机械费+单价措施项目人工费+单价措施项目机械费 |  |  | 0.19
1.2 | 住房公积金 |  | 分部分项人工费+分部分项机械费+单价措施项目人工费+单价措施项目机械费 |  |  | 0.94
2 | 税金 |  | 税前工程造价 |  |  | 9
合计
编制人（造价人员）： |  |  |  |  | 复核人（造价工程师）：
表-13