## 表E.1.1 工程项目清单汇总表
工程项目清单汇总表
工程名称：正殿东耳楼 |  | 标段：晋城市陵川县礼义镇平川村文昌阁维修工程 | 第 1 页 共 1 页
序号 | 项目名称 |  |  | 金额（元）
1 | 分部分项工程费
2 | 专业措施项目费
3 | 通用措施项目费
4 | 其他项目费
4.1 | 暂列金额
4.2 | 专业工程暂估价
4.3 | 计日工
4.4 | 总承包服务费
4.5 | 创优创新费
4.6 | BIM技术施工应用服务费
4.7 | 合同中约定的其他项目
5 | 增值税（扣除不列入计税范围的工程设备费）
合 计
注：1 专业工程暂估价、创优创新费、BIM技术施工应用服务费为已含税价格，在计算增值税计算基础时不应包含专业工程暂估价、创优创新费、BIM技术施工应用服务费金额； 2 本表宜用于按合同标的为工程量清单编制对象的工程汇总计算，以单项工程、单位工程等为工程量清单编制对象的工程可按本表汇总计算。

## 表E.2.1 分部分项工程项目清单计价表
分部分项工程项目清单计价表
工程名称：正殿东耳楼 |  |  |  | 标段：晋城市陵川县礼义镇平川村文昌阁维修工程 |  |  | 第 1 页 共 3 页
序号 | 项目编码 | 项目名称 | 项目特征描述 |  | 计量 单位 | 工程量 |  | 金额（元）
[8 empty] | 综合单价 | 合价
石作工程
1 | 020201001001 | 阶条石 | 1.拆安归位介条石 |  | m3 | 0.37
砌筑工程
2 | 020101001001 | 细砖墙 | 1、剔补墙砖先用钻子和小铲（或凿子）由外向里逐渐扩大将墙砖拆除 2、青砖砌筑淌白墙 3、麦秸泥修补墙面，白灰重新罩面。 |  | m2 | 217.24
3 | 020110023001 | 砖细包檐 | 1.干摆博缝拆砌 尺二方砖 2.梢子 |  | m | 7.13
地面工程
4 | 020701001001 | 细墁方砖 | 一层：1、清除地面杂物，平整地面，素土夯实，三七灰土一步（厚15厘米），5厘米厚灰泥结合层。2、条砖（0.26×0.125×厚0.06米）重新铺墁地面。 二层：1、清除地面杂物，楼板，2.5厘米厚灰泥结合层。2、方砖（0.195×0.195×厚0.035米）重新铺墁地面。 地面铺墁应整洁美观，表面无灰浆，灰缝严实、均匀 |  | m2 | 40.54
屋面工程
5 | 020601002001 | 筒瓦屋面 | 1.揭瓦重修屋面，补配破碎、断裂、缺失瓦件90% 2.护板灰（白灰：麻刀=100：5）,厚1—2cm 3.掺灰泥（白灰：黄土=3：7）,每100kg白灰掺6—8kg麦秸，厚度6—10cm 4.青灰背（白灰：青灰：麻刀=100：8：3）,抹厚2—3cm 5.筒板瓦屋面 |  | m2 | 42.71
本页小计
分部分项工程项目清单计价表
工程名称：正殿东耳楼 |  |  |  | 标段：晋城市陵川县礼义镇平川村文昌阁维修工程 |  |  | 第 2 页 共 3 页
序号 | 项目编码 | 项目名称 | 项目特征描述 |  | 计量 单位 | 工程量 |  | 金额（元）
[8 empty] | 综合单价 | 合价
6 | 020601004001 | 筒瓦屋脊 | 1.屋脊类型:带吻正脊 2.屋脊高度:50cm以内 3.屋面正吻 |  | m | 5.68
7 | 010902001001 | 屋面卷材防水 | 1.卷材品种、规格、厚度:SBS卷材防水 2.防水层做法:满铺 |  | m2 | 42.71
木构架工程
8 | 020503004001 | 额枋 | 1.构件名称、类别:额枋20cm 2.拆除及制安 |  | m3 | 0.08
9 | 020502001001 | 圆梁 | 1.构件名称、类别:三架梁25cm 2.拆除及制安 |  | m3 | 0.18
10 | 020502001002 | 圆梁 | 1.构件名称、类别:五架梁25cm 2.拆除及制安 |  | m3 | 0.62
11 | 020503001001 | 圆檩(桁) | 1.构件名称、类别:圆檩20cm 2.拆除及制安 |  | m3 | 0.55
12 | 020501004001 | 童柱、瓜柱 | 1.构件名称、类别:瓜柱等20cm 2.拆除及制安 |  | m3 | 0.05
13 | 020504003001 | 承重 | 1.构件名称、类别:承重等30cm 2.拆除及制安 |  | m3 | 0.62
14 | 020508023001 | 清水望板 | 1.望板拆除及制安 2.厚度2.5cm |  | m2 | 42.71
15 | 020414018001 | 金属件、预埋铁件 | 1.木构件铁件 |  | t | 0.051
16 | 020505008001 | 圆飞椽 | 1.圆木飞椽拆除及制安 2.椽径8cm |  | 根 | 124
17 | 020504001001 | 圆楞木 | 1.楞木拆除及制安 2.椽径20cm |  | m3 | 0.59
18 | 020508015001 | 大连檐 | 1.大连檐制安 2.高度6cm |  | m | 11.98
19 | 020508017001 | 瓦口板 | 1.瓦口板制安 |  | m | 11.98
20 | 020512001001 | 木楼板 | 1.木楼板 2.厚4cm |  | m2 | 20.27
21 | 020503010001 | 替木 | 1.替木100cm |  | 块 | 12
本页小计
分部分项工程项目清单计价表
工程名称：正殿东耳楼 |  |  |  | 标段：晋城市陵川县礼义镇平川村文昌阁维修工程 |  |  | 第 3 页 共 3 页
序号 | 项目编码 | 项目名称 | 项目特征描述 |  | 计量 单位 | 工程量 |  | 金额（元）
[8 empty] | 综合单价 | 合价
木装修工程
22 | 020509008001 | 门窗框、槛 | 1.构件名称:门窗槛 2.构件规格尺寸:厚7cm |  | m | 29.04
23 | 020509001001 | 槅扇 | 1.构造形式:槅扇 2.心屉花式、面积:方格+步步紧心 3.玻璃品种、厚度:3mm |  | m2 | 2.28
24 | 020509011001 | 实榻门 | 1.门形式:实榻大门 |  | m2 | 1.85
25 | 020509026001 | 门窗装饰附件、特殊五金及匾托 | 1.门窗五金（包含门栓、包叶、面叶等） |  | 副 | 1
26 | 020512002001 | 木楼梯 | 1.木楼梯 |  | m2 | 3.12
油漆彩绘工程
27 | 020902001001 | 连檐、瓦口油漆 | 1.连檐、瓦口、椽头 三道灰构件高在10cm以上 |  | m2 | 3
28 | 020903001001 | 椽子、望板油漆 | 1.椽、望刮单皮灰 三道灰构件高在10cm以上 |  | m2 | 73.1
29 | 020904001001 | 上架构件油漆 | 1.上架木件 地仗 单皮灰 |  | m2 | 68.8
30 | 020908001001 | 下架构件油漆 | 1.下架木件 地仗 单皮灰 |  | m2 | 17.2
31 | 020909005001 | 各种大门、屏门、迎风板、走马板、木(栈)板墙油漆 | 1.一层门板油漆 |  | m2 | 3.7
32 | 020909009001 | 外檐槅扇、槛窗、寻杖栏杆油漆 | 1.外檐槅扇、槛窗 地仗 单皮灰 |  | m2 | 3.16
场外运输
33 | 010103002001 | 余方弃置 | 1.建筑污土外运 2.运距自行考虑 |  | m3 | 16
本页小计
合 计

## 表E.2.3 材料暂估单价及调整表
材料暂估单价及调整表
工程名称：正殿东耳楼 |  |  |  |  | 标段：晋城市陵川县礼义镇平川村文昌阁维修工程 | [5 empty] | 第 1 页 共 1 页
序号 | 材料名称 | 规格型号 | 计量单位 | 暂估 |  |  |  | 确认 |  |  |  | 调整金额（元） | 备注
|  |  |  | 数量 |  | 单价 （元） | 合价 （元） | 数量 | 单价 （元） | 合价 （元）
|  |  |  | A₁ |  | B₁ | C₁ | A₂ | B₂ | C₂ |  | D=C₂-C₁
本页小计 | [7 empty] | — | — |  |  |  | —
合 计 | [7 empty] | — | — |  |  |  | —
注：本表可由招标人填写“暂估单价”栏，并在备注栏说明拟用暂估价材料的清单项目，投标人应将上述材料暂估单价计入 工程量清单综合单价。

## 表E.3.1 措施项目清单计价表
措施项目清单计价表
工程名称：正殿东耳楼 |  |  | 标段：晋城市陵川县礼义镇平川村文昌阁维修工程 |  | 第 1 页 共 1 页
序号 | 项目编码 | 项目名称 |  | 工作内容 |  | 价格（元） | 备注
1 | 021001009001 | 安全生产
2 | 021001007001 | 文明施工
3 | 021001006001 | 临时设施
4 | 021001008001 | 环境保护
5 | 021001011001 | 夜间施工增加
6 | 021001010001 | 冬雨季施工增加
7 | 021001013001 | 二次搬运
8 | 02B001 | 工程定位复测、工程点交、场地清理费
9 | 02B002 | 检测试验费
10 | 021001001001 | 脚手架
本页小计 | [6 empty] | --
合 计 | [6 empty] | --
注：措施项目清单费用构成详见本标准表 E.3.2，大型机械进出场及安拆费用组成见本标准表 E.3.4。

## 表E.4.1 其他项目清单计价表
其他项目清单计价表
工程名称：正殿东耳楼 |  | 标段：晋城市陵川县礼义镇平川村文昌阁维修工程 |  |  |  | 第 1 页 共 1 页
序号 | 项目名称 |  | 暂估（暂定）金额（元） | 结算（确定）金额（元） | 调整金额± （元） |  | 备注
1 | 暂列金额 | [5 empty] | 详见本标准表 E.4.2
2 | 专业工程暂估价 | [5 empty] | 详见本标准表 E.4.3
3 | 计日工 | [5 empty] | 详见本标准表 E.4.4
4 | 总承包服务费 | [5 empty] | 详见本标准表 E.4.5
5 | 创优创新费 | [5 empty] | 详见本标准表 E.4.7
6 | BIM技术施工应用服务费 | [5 empty] | 详见本标准表 E.4.8
7 | 合同中约定的其他项目
合 计

## 表E.4.2 暂列金额明细表
暂列金额明细表
工程名称：正殿东耳楼 |  |  |  | 标段：晋城市陵川县礼义镇平川村文昌阁维修工程 |  |  | 第 1 页 共 1 页
序号 | 项目名称 | 计算基础 | 费率（%） |  | 暂定金额 （元） | 确定金额（元） |  | 调整金额± (元) | 备注
1 | 合同价格调整暂列金额
2 | 未确定工程暂列金额
2.1
3 | 未确定服务暂列金额
3.1
4 | 未确定其他暂列金额
4.1
本页小计 |  | - | -
合 计 |  | - | -
注：1 本表由招标人填写“暂定金额”总额，采用费率计价方式计算暂定金额的，应分别填写“计算基础”“费率”，并计算 填写“暂定金额”；采用总价计价方式计算暂定金额的，可直接填写“暂定金额”； 2 投标人应将上述暂定金额填写并计入投标总价； 3 结算时应按合同约定计算并填写“确定金额”。

## 表E.4.3 专业工程暂估价明细表
专业工程暂估价明细表
工程名称：正殿东耳楼 |  |  |  | 标段：晋城市陵川县礼义镇平川村文昌阁维修工程 |  |  |  | 第 1 页 共 1 页
序号 | 专业工程名称 | 暂估金额（元） |  |  |  | 确认金额（元） |  |  |  | 调整金额±（元） | 备注
|  | 不含税价格 | 增值税 |  | 含税价格 | 不含税价格 | 增值税 |  | 含税价格
|  | A₁ | B₁ |  | C₁ | A₂ | B₂ |  | C₂ | D=C₂-C₁
1
本页小计 | [10 empty] | --
合计 | [10 empty] | --
注：本表“暂估金额”由招标人填写，投标人应将“暂估金额”填写并计入投标总价。结算时应按合同约定的价格填写 “确认金额”。

## 表E.4.4 计日工表
计日工表
工程名称：正殿东耳楼 |  |  |  | 标段：晋城市陵川县礼义镇平川村文昌阁维修工程 |  |  |  | 第 1 页 共 1 页
编号 | 计日工名称 | 单位 | 暂定数量 |  | 实际数量 | 综合单价(元) | 合价（元） |  |  | 调整金额± (元)
[7 empty] | 暂定 |  | 实际
[7 empty] | A₁ |  | A₂ | B=A₂-A₁
一 | 人工
1
人工小计
二 | 材料
1
材料小计
三 | 施工机具
1
施工机具小计
总计
注：1 本表计日工名称、暂定数量应由招标人填写。编制最高投标限价时，单价应由招标人按有关计价规定确定；编制投标报 价时，单价应由投标人自主报价，并按暂定数量计算合价计入投标总价中。 2 工程结算时，应按发承包双方确认的实际数量计算合价。发承包双方确认的实际数量详见本标准表E.8.2。

## 表E.4.5 总承包服务费计价表
总承包服务费计价表
工程名称：正殿东耳楼 |  |  |  | 标段：晋城市陵川县礼义镇平川村文昌阁维修工程 |  |  |  |  | 第 1 页 共 1 页
序号 | 项目名称 | 计算基础 | 费率 （%） |  | 金额 （元） | 确认 计算基础 | 结算金额 （元） | 调整金额± （元） |  | 备注
|  | A₁ | B |  | C₁ | A₂ | C₂ | D=C₂-C₁
1 | 发包人提供材料 | [8 empty] | 详见本标准表G.1.1
2 | 专业分包工程 | [8 empty] | 详见本标准表E.4.3
3 | 直接发包的专业工程 | [8 empty] | 详见本标准表E.4.6
本页小计
合 计 |  | — | — |  |  | —
注：1 本表项目名称、服务内容应由招标人填写； 2 编制最高投标限价及投标报价时，采用费率计价方式计算总承包服务费的，应分别填写“计算基础 A₁” “费率B”， 并计算填写“金额C₁”，C₁=A₁×B; 采用总价计价方式计算总承包服务费的，可直接填写“金额C₁”； 3 编制结算时，采用费率计价方式计算总承包服务费的，应填写“确认计算基础A₂”， 并计算填写“结算金额C₂”， C₂=A₂×B；采用总价计价方式计算总承包服务费的，可直接填写“结算金额C₂”。

## 表E.5.1 增值税计价表
增值税计价表
工程名称：正殿东耳楼 |  |  | 标段：晋城市陵川县礼义镇平川村文昌阁维修工程 |  | 第 1 页 共 1 页
序号 | 项目名称 | 计算基数说明 |  | 计算基础 |  | 税率(%) | 金额(元)
1 | 增值税（扣除不列入计税范围的工程设备费） | 分部分项工程费+专业措施项目费+通用措施项目费+其他项目费-专业工程暂估价-创优创新费-BIM技术施工应用服务费-扣甲供_不取费项市场价直接费-扣甲供_不取费项市场价主材费-扣甲供_不取费项市场价设备费
合 计

## 表G.1.1 发包人提供材料一览表
发包人提供材料一览表
工程名称：正殿东耳楼 |  |  |  |  | 标段：晋城市陵川县礼义镇平川村文昌阁维修工程 |  | 第 1 页 共 1 页
序号 | 材料名称、规格、型号 | 单位 | 数量 | 单价(元) |  | 合价（元） |  | 有效损耗率(%) | 备注
本页小计 | [7 empty] | -- | --
合 计 | [7 empty] | -- | --