## 表E.1.2 单位工程项目清单汇总表
表E.1.2 单位工程项目清单汇总表
工程名称：艺术教室消防维修安装工程 | 标段：迪庆藏族自治州民族中学校园消防维修项目 |  | 第 1 页 共 1 页
序号 |  | 项目内容 |  | 金额（元）
1 |  | 分部分项工程项目
1.1 |  | 水灭火系统
1.2 |  | 应急照明工程
2 |  | 措施项目
2.1 |  | 其中：安全生产措施项目费
2.2 |  | 其他措施项目
3 |  | 其他项目
3.1 |  | 其中：暂列金额
3.2 |  | 其中：专业工程暂估价
3.3 |  | 其中：计日工
3.4 |  | 其中：总承包服务费
3.5 |  | 其中：合同中约定的其他项目
3.6 |  | 人工费调整
3.7 |  | 机械燃料动力费价差
4 |  | 增值税
合计
注：1 专业工程暂估价为已含税价格，在计算增值税计算基础时不应包含专业工程暂估价金额； 2 本表宜用于以单位工程等为工程量清单编制对象的汇总计算。

## 表E.2.1 分部分项工程项目清单计价表
表E.2.1 分部分项工程项目清单计价表
工程名称：艺术教室消防维修安装工程 |  |  |  |  | 标段：迪庆藏族自治州民族中学校园消防维修项目 |  |  |  |  | 第 1 页 共 3 页
序号 | 项目编码 | 项目名称 | 项目特征 | 计量 单位 |  | 工程量 | 金额（元）
[7 empty] | 综合单价 | 合价 | 其中
[9 empty] | 人工费 |  | 机械费 | 材料暂估价
水灭火系统
1 | 030901002034 | 消火栓钢管 | 1.安装部位:室内 2.材质、规格:镀锌钢管DN32 3.连接形式:螺纹连接 | m |  | 11.20
2 | 030901002035 | 消火栓钢管 | 1.安装部位:室内 2.材质、规格:镀锌钢管DN25 3.连接形式:螺纹连接 | m |  | 2.85
3 | 030901010017 | 室内消火栓 | 1.名称:消防软管卷盘 2.安装方式:室内消火栓柜 3.型号、规格:30m消防软管卷盘 | 套 |  | 2
4 | 030807001009 | 低压螺纹阀门 | 1.名称:闸阀 2.材质:铸铁 3.型号、规格:DN32 | 个 |  | 3
5 | 030807001010 | 低压螺纹阀门 | 1.名称:自动排气阀 2.型号、规格:DN32 | 个 |  | 1
6 | 030910001009 | 灭火器 | 1.形式:手提干粉灭火器 2.规格、型号:MF/ABC4、含灭火器放置箱，一个灭火器箱内放两具灭火器 | 具 |  | 8.00
7 | 030909001009 | 水灭火控制装置调试 | 1.系统形式:消火栓灭火系统 | 点 |  | 2
本页小计
表E.2.1 分部分项工程项目清单计价表
工程名称：艺术教室消防维修安装工程 |  |  |  |  | 标段：迪庆藏族自治州民族中学校园消防维修项目 |  |  |  |  | 第 2 页 共 3 页
序号 | 项目编码 | 项目名称 | 项目特征 | 计量 单位 |  | 工程量 | 金额（元）
[7 empty] | 综合单价 | 合价 | 其中
[9 empty] | 人工费 |  | 机械费 | 材料暂估价
8 | 03B009 | 施工破损楼地面、墙面及吊顶恢复 | 1.名称:施工破损楼地面、墙面及吊顶恢复 2.其他说明:暂定为30000.00元/栋楼，具体内容及金额以实际发生工程量为准。 | 项 |  | 1
应急照明工程
9 | 030402011001 | 成套配电箱 | 1.名称:应急照明电箱ALE 2.型号:Pe=0.5kW cosφ0.9 kx=1 Pj=0.5kW lj=2.53A 3.安装方式:壁挂式 | 台 |  | 1
10 | 030412001029 | 配管 | 1.名称:配管 2.材质:镀锌钢管 3.规格:DN20 4.配置形式:吊顶内铺设/沿墙明铺 | m |  | 86.69
11 | 030412004018 | 配线 | 1.名称:配线 2.配线形式:应急照明线路 3.型号:WDZNB1-BYJ-450/750V 2*2.5mm2 | m |  | 102.69
12 | 030412001030 | 单向疏散指示灯 | 1.名称:单向疏散指示灯 2.型号:1W(LED光源)DC36V | 套 |  | 4
13 | 030412001031 | 多信息复合标志灯 | 1.名称:多信息复合标志灯 2.型号:1W(LED光源)DC36V | 套 |  | 2
本页小计
表E.2.1 分部分项工程项目清单计价表
工程名称：艺术教室消防维修安装工程 |  |  |  |  | 标段：迪庆藏族自治州民族中学校园消防维修项目 |  |  |  |  | 第 3 页 共 3 页
序号 | 项目编码 | 项目名称 | 项目特征 | 计量 单位 |  | 工程量 | 金额（元）
[7 empty] | 综合单价 | 合价 | 其中
[9 empty] | 人工费 |  | 机械费 | 材料暂估价
14 | 030413002016 | 应急疏散指示标识灯 | 1.名称:应急疏散指示标识灯 2.型号:A-ZFJC-E10W-A型灯具，LED光源（IP30） 3.安装方式:门口上方0.15m | 套 |  | 4
15 | 030413001009 | 应急壁灯 | 1.名称:应急壁灯 2.型号:消防类灯具 3.规格:LED光源，（IP30） 4.类型:A型灯具 | 套 |  | 10
本页小计
合 计

## 表E.2.2-1 分部分项工程项目清单综合单价分析表
表E.2.2-1 分部分项工程项目清单综合单价分析表
工程名称：艺术教室消防维修安装工程 |  | 标段：迪庆藏族自治州民族中学校园消防维修项目 |  |  |  |  | 第 1 页 共 15 页
项目编码 | 030901002034 | 项目名称 | 消火栓钢管 |  |  | 计量单位 |  | m
项目特征 | 1.安装部位:室内 2.材质、规格:镀锌钢管DN32 3.连接形式:螺纹连接
序号 | 费用项目 | 单位 | 数量 | 计算基础 （元） | 费率 （%） | 单价 （元） |  | 合价 （元）
1 | 人工费 | - | - | - | - | -
2 | 材料费 | - | - | - | - | -
3 | 机械费 | - | - | - | - | -
4 | 1+2+3小计 | - | - | - | - | -
5 | 管理费 | - | -
6 | 利润 | - | -
综合单价
注：清单下费用项目明细汇总相加可能和清单综合单价存在精度偏差，此为正常情况，原因是费用项目明细去掉了定额层级的汇总过程导致精度偏差。
表E.2.2-1 分部分项工程项目清单综合单价分析表
工程名称：艺术教室消防维修安装工程 |  | 标段：迪庆藏族自治州民族中学校园消防维修项目 |  |  |  |  | 第 2 页 共 15 页
项目编码 | 030901002035 | 项目名称 | 消火栓钢管 |  |  | 计量单位 |  | m
项目特征 | 1.安装部位:室内 2.材质、规格:镀锌钢管DN25 3.连接形式:螺纹连接
序号 | 费用项目 | 单位 | 数量 | 计算基础 （元） | 费率 （%） | 单价 （元） |  | 合价 （元）
1 | 人工费 | - | - | - | - | -
2 | 材料费 | - | - | - | - | -
3 | 机械费 | - | - | - | - | -
4 | 1+2+3小计 | - | - | - | - | -
5 | 管理费 | - | -
6 | 利润 | - | -
综合单价
注：清单下费用项目明细汇总相加可能和清单综合单价存在精度偏差，此为正常情况，原因是费用项目明细去掉了定额层级的汇总过程导致精度偏差。
表E.2.2-1 分部分项工程项目清单综合单价分析表
工程名称：艺术教室消防维修安装工程 |  | 标段：迪庆藏族自治州民族中学校园消防维修项目 |  |  |  |  | 第 3 页 共 15 页
项目编码 | 030901010017 | 项目名称 | 室内消火栓 |  |  | 计量单位 |  | 套
项目特征 | 1.名称:消防软管卷盘 2.安装方式:室内消火栓柜 3.型号、规格:30m消防软管卷盘
序号 | 费用项目 | 单位 | 数量 | 计算基础 （元） | 费率 （%） | 单价 （元） |  | 合价 （元）
1 | 人工费 | - | - | - | - | -
2 | 材料费 | - | - | - | - | -
3 | 机械费 | - | - | - | - | -
4 | 1+2+3小计 | - | - | - | - | -
5 | 管理费 | - | -
6 | 利润 | - | -
综合单价
注：清单下费用项目明细汇总相加可能和清单综合单价存在精度偏差，此为正常情况，原因是费用项目明细去掉了定额层级的汇总过程导致精度偏差。
表E.2.2-1 分部分项工程项目清单综合单价分析表
工程名称：艺术教室消防维修安装工程 |  | 标段：迪庆藏族自治州民族中学校园消防维修项目 |  |  |  |  | 第 4 页 共 15 页
项目编码 | 030807001009 | 项目名称 | 低压螺纹阀门 |  |  | 计量单位 |  | 个
项目特征 | 1.名称:闸阀 2.材质:铸铁 3.型号、规格:DN32
序号 | 费用项目 | 单位 | 数量 | 计算基础 （元） | 费率 （%） | 单价 （元） |  | 合价 （元）
1 | 人工费 | - | - | - | - | -
2 | 材料费 | - | - | - | - | -
3 | 机械费 | - | - | - | - | -
4 | 1+2+3小计 | - | - | - | - | -
5 | 管理费 | - | -
6 | 利润 | - | -
综合单价
注：清单下费用项目明细汇总相加可能和清单综合单价存在精度偏差，此为正常情况，原因是费用项目明细去掉了定额层级的汇总过程导致精度偏差。
表E.2.2-1 分部分项工程项目清单综合单价分析表
工程名称：艺术教室消防维修安装工程 |  | 标段：迪庆藏族自治州民族中学校园消防维修项目 |  |  |  |  | 第 5 页 共 15 页
项目编码 | 030807001010 | 项目名称 | 低压螺纹阀门 |  |  | 计量单位 |  | 个
项目特征 | 1.名称:自动排气阀 2.型号、规格:DN32
序号 | 费用项目 | 单位 | 数量 | 计算基础 （元） | 费率 （%） | 单价 （元） |  | 合价 （元）
1 | 人工费 | - | - | - | - | -
2 | 材料费 | - | - | - | - | -
3 | 机械费 | - | - | - | - | -
4 | 1+2+3小计 | - | - | - | - | -
5 | 管理费 | - | -
6 | 利润 | - | -
综合单价
注：清单下费用项目明细汇总相加可能和清单综合单价存在精度偏差，此为正常情况，原因是费用项目明细去掉了定额层级的汇总过程导致精度偏差。
表E.2.2-1 分部分项工程项目清单综合单价分析表
工程名称：艺术教室消防维修安装工程 |  | 标段：迪庆藏族自治州民族中学校园消防维修项目 |  |  |  |  | 第 6 页 共 15 页
项目编码 | 030910001009 | 项目名称 | 灭火器 |  |  | 计量单位 |  | 具
项目特征 | 1.形式:手提干粉灭火器 2.规格、型号:MF/ABC4、含灭火器放置箱，一个灭火器箱内放两具灭火器
序号 | 费用项目 | 单位 | 数量 | 计算基础 （元） | 费率 （%） | 单价 （元） |  | 合价 （元）
1 | 人工费 | - | - | - | - | -
2 | 材料费 | - | - | - | - | -
3 | 机械费 | - | - | - | - | -
4 | 1+2+3小计 | - | - | - | - | -
5 | 管理费 | - | -
6 | 利润 | - | -
综合单价
注：清单下费用项目明细汇总相加可能和清单综合单价存在精度偏差，此为正常情况，原因是费用项目明细去掉了定额层级的汇总过程导致精度偏差。
表E.2.2-1 分部分项工程项目清单综合单价分析表
工程名称：艺术教室消防维修安装工程 |  | 标段：迪庆藏族自治州民族中学校园消防维修项目 |  |  |  |  | 第 7 页 共 15 页
项目编码 | 030909001009 | 项目名称 | 水灭火控制装置调试 |  |  | 计量单位 |  | 点
项目特征 | 1.系统形式:消火栓灭火系统
序号 | 费用项目 | 单位 | 数量 | 计算基础 （元） | 费率 （%） | 单价 （元） |  | 合价 （元）
1 | 人工费 | - | - | - | - | -
2 | 材料费 | - | - | - | - | -
3 | 机械费 | - | - | - | - | -
4 | 1+2+3小计 | - | - | - | - | -
5 | 管理费 | - | -
6 | 利润 | - | -
综合单价
注：清单下费用项目明细汇总相加可能和清单综合单价存在精度偏差，此为正常情况，原因是费用项目明细去掉了定额层级的汇总过程导致精度偏差。
表E.2.2-1 分部分项工程项目清单综合单价分析表
工程名称：艺术教室消防维修安装工程 |  | 标段：迪庆藏族自治州民族中学校园消防维修项目 |  |  |  |  | 第 8 页 共 15 页
项目编码 | 03B009 | 项目名称 | 施工破损楼地面、墙面及吊顶恢复 |  |  | 计量单位 |  | 项
项目特征 | 1.名称:施工破损楼地面、墙面及吊顶恢复 2.其他说明:暂定为30000.00元/栋楼，具体内容及金额以实际发生工程量为准。
序号 | 费用项目 | 单位 | 数量 | 计算基础 （元） | 费率 （%） | 单价 （元） |  | 合价 （元）
1 | 人工费 | - | - | - | - | -
2 | 材料费 | - | - | - | - | -
3 | 机械费 | - | - | - | - | -
4 | 1+2+3小计 | - | - | - | - | -
5 | 管理费 | - | -
6 | 利润 | - | -
综合单价
注：清单下费用项目明细汇总相加可能和清单综合单价存在精度偏差，此为正常情况，原因是费用项目明细去掉了定额层级的汇总过程导致精度偏差。
表E.2.2-1 分部分项工程项目清单综合单价分析表
工程名称：艺术教室消防维修安装工程 |  | 标段：迪庆藏族自治州民族中学校园消防维修项目 |  |  |  |  | 第 9 页 共 15 页
项目编码 | 030402011001 | 项目名称 | 成套配电箱 |  |  | 计量单位 |  | 台
项目特征 | 1.名称:应急照明电箱ALE 2.型号:Pe=0.5kW cosφ0.9 kx=1 Pj=0.5kW lj=2.53A 3.安装方式:壁挂式
序号 | 费用项目 | 单位 | 数量 | 计算基础 （元） | 费率 （%） | 单价 （元） |  | 合价 （元）
1 | 人工费 | - | - | - | - | -
2 | 材料费 | - | - | - | - | -
3 | 机械费 | - | - | - | - | -
4 | 1+2+3小计 | - | - | - | - | -
5 | 管理费 | - | -
6 | 利润 | - | -
综合单价
注：清单下费用项目明细汇总相加可能和清单综合单价存在精度偏差，此为正常情况，原因是费用项目明细去掉了定额层级的汇总过程导致精度偏差。
表E.2.2-1 分部分项工程项目清单综合单价分析表
工程名称：艺术教室消防维修安装工程 |  | 标段：迪庆藏族自治州民族中学校园消防维修项目 |  |  |  |  | 第 10 页 共 15 页
项目编码 | 030412001029 | 项目名称 | 配管 |  |  | 计量单位 |  | m
项目特征 | 1.名称:配管 2.材质:镀锌钢管 3.规格:DN20 4.配置形式:吊顶内铺设/沿墙明铺
序号 | 费用项目 | 单位 | 数量 | 计算基础 （元） | 费率 （%） | 单价 （元） |  | 合价 （元）
1 | 人工费 | - | - | - | - | -
2 | 材料费 | - | - | - | - | -
3 | 机械费 | - | - | - | - | -
4 | 1+2+3小计 | - | - | - | - | -
5 | 管理费 | - | -
6 | 利润 | - | -
综合单价
注：清单下费用项目明细汇总相加可能和清单综合单价存在精度偏差，此为正常情况，原因是费用项目明细去掉了定额层级的汇总过程导致精度偏差。
表E.2.2-1 分部分项工程项目清单综合单价分析表
工程名称：艺术教室消防维修安装工程 |  | 标段：迪庆藏族自治州民族中学校园消防维修项目 |  |  |  |  | 第 11 页 共 15 页
项目编码 | 030412004018 | 项目名称 | 配线 |  |  | 计量单位 |  | m
项目特征 | 1.名称:配线 2.配线形式:应急照明线路 3.型号:WDZNB1-BYJ-450/750V 2*2.5mm2
序号 | 费用项目 | 单位 | 数量 | 计算基础 （元） | 费率 （%） | 单价 （元） |  | 合价 （元）
1 | 人工费 | - | - | - | - | -
2 | 材料费 | - | - | - | - | -
3 | 机械费 | - | - | - | - | -
4 | 1+2+3小计 | - | - | - | - | -
5 | 管理费 | - | -
6 | 利润 | - | -
综合单价
注：清单下费用项目明细汇总相加可能和清单综合单价存在精度偏差，此为正常情况，原因是费用项目明细去掉了定额层级的汇总过程导致精度偏差。
表E.2.2-1 分部分项工程项目清单综合单价分析表
工程名称：艺术教室消防维修安装工程 |  | 标段：迪庆藏族自治州民族中学校园消防维修项目 |  |  |  |  | 第 12 页 共 15 页
项目编码 | 030412001030 | 项目名称 | 单向疏散指示灯 |  |  | 计量单位 |  | 套
项目特征 | 1.名称:单向疏散指示灯 2.型号:1W(LED光源)DC36V
序号 | 费用项目 | 单位 | 数量 | 计算基础 （元） | 费率 （%） | 单价 （元） |  | 合价 （元）
1 | 人工费 | - | - | - | - | -
2 | 材料费 | - | - | - | - | -
3 | 机械费 | - | - | - | - | -
4 | 1+2+3小计 | - | - | - | - | -
5 | 管理费 | - | -
6 | 利润 | - | -
综合单价
注：清单下费用项目明细汇总相加可能和清单综合单价存在精度偏差，此为正常情况，原因是费用项目明细去掉了定额层级的汇总过程导致精度偏差。
表E.2.2-1 分部分项工程项目清单综合单价分析表
工程名称：艺术教室消防维修安装工程 |  | 标段：迪庆藏族自治州民族中学校园消防维修项目 |  |  |  |  | 第 13 页 共 15 页
项目编码 | 030412001031 | 项目名称 | 多信息复合标志灯 |  |  | 计量单位 |  | 套
项目特征 | 1.名称:多信息复合标志灯 2.型号:1W(LED光源)DC36V
序号 | 费用项目 | 单位 | 数量 | 计算基础 （元） | 费率 （%） | 单价 （元） |  | 合价 （元）
1 | 人工费 | - | - | - | - | -
2 | 材料费 | - | - | - | - | -
3 | 机械费 | - | - | - | - | -
4 | 1+2+3小计 | - | - | - | - | -
5 | 管理费 | - | -
6 | 利润 | - | -
综合单价
注：清单下费用项目明细汇总相加可能和清单综合单价存在精度偏差，此为正常情况，原因是费用项目明细去掉了定额层级的汇总过程导致精度偏差。
表E.2.2-1 分部分项工程项目清单综合单价分析表
工程名称：艺术教室消防维修安装工程 |  | 标段：迪庆藏族自治州民族中学校园消防维修项目 |  |  |  |  | 第 14 页 共 15 页
项目编码 | 030413002016 | 项目名称 | 应急疏散指示标识灯 |  |  | 计量单位 |  | 套
项目特征 | 1.名称:应急疏散指示标识灯 2.型号:A-ZFJC-E10W-A型灯具，LED光源（IP30） 3.安装方式:门口上方0.15m
序号 | 费用项目 | 单位 | 数量 | 计算基础 （元） | 费率 （%） | 单价 （元） |  | 合价 （元）
1 | 人工费 | - | - | - | - | -
2 | 材料费 | - | - | - | - | -
3 | 机械费 | - | - | - | - | -
4 | 1+2+3小计 | - | - | - | - | -
5 | 管理费 | - | -
6 | 利润 | - | -
综合单价
注：清单下费用项目明细汇总相加可能和清单综合单价存在精度偏差，此为正常情况，原因是费用项目明细去掉了定额层级的汇总过程导致精度偏差。
表E.2.2-1 分部分项工程项目清单综合单价分析表
工程名称：艺术教室消防维修安装工程 |  | 标段：迪庆藏族自治州民族中学校园消防维修项目 |  |  |  |  | 第 15 页 共 15 页
项目编码 | 030413001009 | 项目名称 | 应急壁灯 |  |  | 计量单位 |  | 套
项目特征 | 1.名称:应急壁灯 2.型号:消防类灯具 3.规格:LED光源，（IP30） 4.类型:A型灯具
序号 | 费用项目 | 单位 | 数量 | 计算基础 （元） | 费率 （%） | 单价 （元） |  | 合价 （元）
1 | 人工费 | - | - | - | - | -
2 | 材料费 | - | - | - | - | -
3 | 机械费 | - | - | - | - | -
4 | 1+2+3小计 | - | - | - | - | -
5 | 管理费 | - | -
6 | 利润 | - | -
综合单价
注：清单下费用项目明细汇总相加可能和清单综合单价存在精度偏差，此为正常情况，原因是费用项目明细去掉了定额层级的汇总过程导致精度偏差。

## 表E.2.3 材料暂估单价及调整表
表E.2.3 材料暂估单价及调整表
工程名称：艺术教室消防维修安装工程 |  |  |  |  | 标段：迪庆藏族自治州民族中学校园消防维修项目 | [5 empty] | 第 1 页 共 1 页
序号 | 材料名称 | 规格型号 | 计量单位 | 暂估 |  |  |  | 确认 |  |  |  | 调整金额（元） | 备注
|  |  |  | 数量 |  | 单价 （元） | 合价 （元） | 数量 | 单价 （元） | 合价 （元）
|  |  |  | A₁ |  | B₁ | C₁ | A₂ | B₂ | C₂ |  | D=C₂-C₁
1 | 施工破损楼地面、墙面及吊顶恢复 |  | 项 |  |  | 30000.00
本页小计 | [7 empty] | — | — |  |  |  | —
合 计 | [7 empty] | — | — |  |  |  | —
注：本表可由招标人填写“暂估单价”栏，并在备注栏说明拟用暂估价材料的清单项目，投标人应将上述材料暂估单价计入工程量清单综合单价。

## 表E.3.1 措施项目清单计价表
表 E.3.1 措施项目清单计价表
工程名称：艺术教室消防维修安装工程 |  | 标段：迪庆藏族自治州民族中学校园消防维修项目 |  |  | 第 1 页 共 2 页
序号 | 项目编码 |  | 项 目 名 称 | 项目特征 |  | 价格 （元） | 备注
1 | 一 |  | 实物法计算措施项目费
1.1 | 1 |  | 脚手架工程
1.1.1 | 031401001009 |  | 脚手架
1.2 | 2 |  | 大型机械设备进出场及安拆
1.3 | 3 |  | 临时专用防护棚
1.4 | 4 |  | 施工操作平台
1.5 | 5 |  | 临时支撑架
1.6 | 6 |  | 隧道内临时施工的通风、供水、供气、供电、照明及通信设施
1.7 | 7 |  | 吊装加固
1.8 | 8 |  | 胎（模）具
1.9 | 031401017009 |  | 特殊地区施工增加
2 | 二 |  | 费率计算措施项目费
2.1 | 031401009001 |  | 安全生产
2.2 | 031401012001 |  | 临时设施
2.3 | 031401010001 |  | 文明施工
2.4 | 031401011001 |  | 环境保护
2.5 | 031401021001 |  | 冬雨季施工增加
2.6 | 031401020001 |  | 夜间施工增加费
2.7 | 031401013001 |  | 二次搬运
2.8 | 031401015001 |  | 已完工程及设备保护费
2.9 | 031401014001 |  | 既有建(构)筑物、设施保护
2.10 | 031401016001 |  | 顶升、提升装置
2.11 | 031401022001 |  | 其他措施
2.12 | 03B001 |  | 行车、行人干扰增加费 |  |  |  | 1、在已通车的道路上修建的人行天桥工程费率为5.83%；2、已通车的道路上修建市政工程及绿化工程费率为2.75%；
本页小计 | [6 empty] | --
表 E.3.1 措施项目清单计价表
工程名称：艺术教室消防维修安装工程 |  | 标段：迪庆藏族自治州民族中学校园消防维修项目 |  |  | 第 2 页 共 2 页
序号 | 项目编码 |  | 项 目 名 称 | 项目特征 |  | 价格 （元） | 备注
2.13 | 03B002 |  | 压缩工期增加费 |  |  |  | 压缩工程比例在10%以内，费率为0.01%-1.03%；压缩工程比例在20%以内，费率为1.03%-1.55%；压缩工程比例在20%以外，费率为1.55%-2.03%；
本页小计 | [6 empty] | --
合计 | [6 empty] | --
注：措施项目清单费用构成详见本实施规定表 E.3.2、E.3.3，大型机械进出场及安拆费用组成见本实施规定表 E.3.5。

## 表E.3.2 按费率计算的措施项目清单构成明细分析表
表E.3.2 按费率计算的措施项目清单构成明细分析表
工程名称：艺术教室消防维修安装工程 |  |  | 标段：迪庆藏族自治州民族中学校园消防维修项目 |  |  | 第 1 页 共 1 页
序号 | 项目 编码 | 措施项目名称 |  | 计算基础 | 费率（%） |  | 价格（元） | 备注
1 | 031401009001 | 安全生产 |  |  | 8.57 |  |  | 人工费+机械费
2 | 031401012001 | 临时设施 |  |  | 1.26 |  |  | 人工费+机械费
3 | 031401010001 | 文明施工 |  |  | 1.97 |  |  | 人工费+机械费
4 | 031401011001 | 环境保护 |  |  | 0.22 |  |  | 人工费+机械费
5 | 031401021001 | 冬雨季施工增加 |  |  | 0.36 |  |  | 人工费+机械费
6 | 031401020001 | 夜间施工增加费 |  |  | 0.26 |  |  | 人工费+机械费
7 | 031401013001 | 二次搬运 |  |  | 0 |  |  | 可按双方约定费率或根据实际需要按现场计算
8 | 031401015001 | 已完工程及设备保护费 |  |  | 0 |  |  | 可按双方约定费率或根据实际需要按现场计算
9 | 031401014001 | 既有建(构)筑物、设施保护 |  |  | 0 |  |  | 可按双方约定费率或根据实际需要按现场计算
10 | 031401016001 | 顶升、提升装置 |  |  | 0
11 | 031401022001 | 其他措施 |  |  | 0
12 | 03B001 | 行车、行人干扰增加费 |  |  | 0 |  |  | 人工费+机械费
13 | 03B002 | 压缩工期增加费 |  |  | 0 |  |  | 按压缩工期比例计取
合计
注：采用费率计价方式的，应分别填写 “计算基础”“费率”“价格” 列数值；采用总价计价方式的，可只填 “价格” 列数值。

## 表E.3.3-1 按实物法计算的措施清单项目构成明细分析表
表E.3.3-1 按实物法计算的措施清单项目构成明细分析表
工程名称：艺术教室消防维修安装工程 |  | 标段：迪庆藏族自治州民族中学校园消防维修项目 |  |  |  |  | 第 1 页 共 2 页
项目编码 | 031401001009 |  | 项目名称 | 脚手架
项目特征 |  |  |  | 计量单位 | 项 | 数量 |  | 1
序号 | 费用项目 |  | 单位 | 数量 | 计算基础（元） | 费率（%） |  | 单价（元） | 合价（元）
1 | 脚手架搭拆费(第九册 消防工程) |  | 元 | 1
1.1 | 人工费 |  | -- | -- | -- | -- |  | --
1.2 | 材料费 |  | -- | -- | -- | -- |  | --
1.3 | 机械费 |  | -- | -- | -- | -- |  | --
2 | 脚手架搭拆费(第八册 工业管道工程) |  | 元 | 1
2.1 | 人工费 |  | -- | -- | -- | -- |  | --
2.2 | 材料费 |  | -- | -- | -- | -- |  | --
2.3 | 机械费 |  | -- | -- | -- | -- |  | --
3 | 脚手架搭拆费(第十册 给排水、采暖、燃气工程) |  | 元 | 1
3.1 | 人工费 |  | -- | -- | -- | -- |  | --
3.2 | 材料费 |  | -- | -- | -- | -- |  | --
3.3 | 机械费 |  | -- | -- | -- | -- |  | --
4 | 人工费小计 |  | -- | -- | -- | -- |  | --
5 | 材料费小计 |  | -- | -- | -- | -- |  | --
6 | 机械费小计 |  | -- | -- | -- | -- |  | --
7 | 管理费 |  | -- | -- | -- | -- |  | --
8 | 利润 |  | -- | -- | -- | -- |  | --
价格
注：表中各子项的单位及数量系按云南省发布的各 “计价标准” 中规定的工程量计算规则计算的计价工程量，价格应填写总价。
表E.3.3-1 按实物法计算的措施清单项目构成明细分析表
工程名称：艺术教室消防维修安装工程 |  | 标段：迪庆藏族自治州民族中学校园消防维修项目 |  |  |  |  | 第 2 页 共 2 页
项目编码 | 031401017009 |  | 项目名称 | 特殊地区施工增加
项目特征 |  |  |  | 计量单位 | 天 | 数量 |  | 1
序号 | 费用项目 |  | 单位 | 数量 | 计算基础（元） | 费率（%） |  | 单价（元） | 合价（元）
1 | 特殊地区施工增加费 海拔高度 3000~3500（m） |  | 元 | 1
1.1 | 人工费 |  | -- | -- | -- | -- |  | --
1.3 | 机械费 |  | -- | -- | -- | -- |  | --
2 | 人工费小计 |  | -- | -- | -- | -- |  | --
3 | 材料费小计 |  | -- | -- | -- | -- |  | --
4 | 机械费小计 |  | -- | -- | -- | -- |  | --
5 | 管理费 |  | -- | -- | -- | -- |  | --
6 | 利润 |  | -- | -- | -- | -- |  | --
价格
注：表中各子项的单位及数量系按云南省发布的各 “计价标准” 中规定的工程量计算规则计算的计价工程量，价格应填写总价。

## 表E.3.4 措施项目费用分拆表
表E.3.4 措施项目费用分拆表
工程名称：艺术教室消防维修安装工程 |  |  |  | 标段：迪庆藏族自治州民族中学校园消防维修项目 |  |  |  | 第 1 页 共 2 页
序号 | 项目 编码 | 措施项目 名称 | 价格 （元） |  | 1.初期设立费用 |  | 2.中期运行费用 |  |  | 3.后期拆除费用
[5 empty] | 占比 （%） | 金额 （元） | 占比 （%） |  | 金额 （元） | 占比 （%） | 金额 （元）
1 | 1 | 脚手架工程
1.1 | 031401001009 | 脚手架
2 | 2 | 大型机械设备进出场及安拆
3 | 3 | 临时专用防护棚
4 | 4 | 施工操作平台
5 | 5 | 临时支撑架
6 | 6 | 隧道内临时施工的通风、供水、供气、供电、照明及通信设施
7 | 7 | 吊装加固
8 | 8 | 胎（模）具
9 | 031401017009 | 特殊地区施工增加
1 | 031401009001 | 安全生产
2 | 031401012001 | 临时设施
3 | 031401010001 | 文明施工
4 | 031401011001 | 环境保护
5 | 031401021001 | 冬雨季施工增加
6 | 031401020001 | 夜间施工增加费
7 | 031401013001 | 二次搬运
8 | 031401015001 | 已完工程及设备保护费
9 | 031401014001 | 既有建(构)筑物、设施保护
10 | 031401016001 | 顶升、提升装置
11 | 031401022001 | 其他措施
本页小计 |  |  |  |  | -- |  | -- |  |  | --
表E.3.4 措施项目费用分拆表
工程名称：艺术教室消防维修安装工程 |  |  |  | 标段：迪庆藏族自治州民族中学校园消防维修项目 |  |  |  | 第 2 页 共 2 页
序号 | 项目 编码 | 措施项目 名称 | 价格 （元） |  | 1.初期设立费用 |  | 2.中期运行费用 |  |  | 3.后期拆除费用
[5 empty] | 占比 （%） | 金额 （元） | 占比 （%） |  | 金额 （元） | 占比 （%） | 金额 （元）
12 | 03B001 | 行车、行人干扰增加费
13 | 03B002 | 压缩工期增加费
本页小计 |  |  |  |  | -- |  | -- |  |  | --
合计 |  |  |  |  | -- |  | -- |  |  | --

## 表E.3.5 大型机械进出场及安拆费用组成明细表
表E.3.5 大型机械进出场及安拆费用组成明细表
工程名称：艺术教室消防维修安装工程 |  |  | 标段：迪庆藏族自治州民族中学校园消防维修项目 |  |  |  |  | 第 1 页 共 1 页
序号 | 大型机械 名称、规格、型号 | 数量 |  | 进出场次数 | 进出场费用单价（元） C=C₁+C₂+C₃ |  |  |  | 合价（元） | 备注
[5 empty] | 机械 安拆费 | 机械 装卸运输费 | 固定装置 安拆费
|  | A |  | B | C₁ | C₂ | C₃ |  | D=A·B·C
本页小计
合计
注：1.相同大型机械进出场价格不同时，应分别列项； 2.有厂家特别说明要求的，可在备注栏列明。

## 表E.4.1 其他项目清单计价表
表E.4.1 其他项目清单计价表
工程名称：艺术教室消防维修安装工程 |  | 标段：迪庆藏族自治州民族中学校园消防维修项目 |  |  |  | 第 1 页 共 1 页
序号 | 项目名称 |  | 暂估（暂定）金额（元） | 结算（确定）金额（元） | 调整金额± （元） |  | 备注
1 | 暂列金额 | [5 empty] | 详见本标准表E.4.2
2 | 专业工程暂估价 | [5 empty] | 详见本标准表E.4.3
3 | 计日工 | [5 empty] | 详见本标准表E.4.4
4 | 总承包服务费 | [5 empty] | 详见本标准表E.4.5
5 | 优质工程增加费
6 | 设计变更、索赔费
7 | 提前竣工增加费
8 | 人工费调整
9 | 机械燃料动力费价差
10 | 合同中约定的其他项目费
合 计

## 表E.4.2 暂列金额明细表
表E.4.2 暂列金额明细表
工程名称：艺术教室消防维修安装工程 |  |  |  | 标段：迪庆藏族自治州民族中学校园消防维修项目 |  |  | 第 1 页 共 1 页
序号 | 项目名称 | 计算基础 | 费率（%） |  | 暂定金额 （元） | 确定金额（元） |  | 调整金额± (元) | 备注
1 | 合同价格调整暂列金额
2 | 超危大工程措施暂列金额
3 | 未确定工程暂列金额
4 | 未确定服务暂列金额
5 | 未确定其他暂列金额
本页小计
合 计 |  | - | -
注：1,本表由招标人填写“暂定金额”总额，采用费率计价方式计算暂定金额的，应分别填写“计算基础”；“费率”,并计算填写“暂定金额”;采用总价计价方式计算暂定金额的，可直接填写“暂定金额”； 2,投标人应将上述暂定金额填写并计入投标总价； 3,结算时应按合同约定计算并填写“确定金额”；

## 表E.4.3 专业工程暂估价明细表
表E.4.3 专业工程暂估价明细表
工程名称：艺术教室消防维修安装工程 |  |  |  | 标段：迪庆藏族自治州民族中学校园消防维修项目 |  |  |  | 第 1 页 共 1 页
序号 | 专业工程名称 | 暂估金额（元） |  |  |  | 确认金额（元） |  |  | 调整金额±（元） | 备注
|  | 不含税价格 | 增值税 |  | 含税价格 | 不含税价格 | 增值税 | 含税价格
|  | A₁ | B₁ |  | C₁ | A₂ | B₂ | C₂ | D=C2-C₁
1
本页小计
合计
注：本表“暂估金额”由招标人填写，投标人应将“暂估金额”填写并计入投标总价。结算时应按合同约定 的价格填写“确认金额”。

## 表E.4.4 计日工表
表E.4.4 计日工表
工程名称：艺术教室消防维修安装工程 |  |  |  | 标段：迪庆藏族自治州民族中学校园消防维修项目 |  |  |  | 第 1 页 共 1 页
编号 | 计日工名称 | 单位 | 暂定数量 |  | 实际数量 | 综合单价(元) | 合价（元） |  |  | 调整金额± (元)
[7 empty] | 暂定 |  | 实际
[7 empty] | A₁ |  | A₂ | B=A₂-A1
一 | 人工
1
人工小计
二 | 材料
1
材料小计
三 | 施工机械
1
施工机械小计
总计
注：1 本表计日工名称、暂定数量应由招标人填写。编制最高投标限价时，单价应由招标人按有关计价规定确定；编制投标报价 时，单价应由投标人自主报价，并按暂定数量计算合价计入投标总价中。 2 工程结算时，应按发承包双方确认的实际数量计算合价。发承包双方确认的实际数量详见表E.8.2。

## 表E.4.5 总承包服务费计价表
表E.4.5 总承包服务费计价表
工程名称：艺术教室消防维修安装工程 |  |  | 标段：迪庆藏族自治州民族中学校园消防维修项目 |  |  |  | 第 1 页 共 1 页
序号 | 项目名称 | 计算基础 |  | 费率（%） | 金额 （元） | 确认计算基础 |  | 结算金额 （元） | 调整金额± （元） | 备注
|  | A₁ |  | B | C₁ | A₂ |  | C₂ | D=C₂-C₁
1 | 发包人提供材料 | [8 empty] | 详见本标准表G.1.1
2 | 专业分包工程 | [8 empty] | 详见本标准表E.4.3
3 | 直接发包的专业工程 | [8 empty] | 详见本标准表E.4.6
本页小计
合 计 |  | — |  | — |  | —
注：1 本表项目名称、服务内容应由招标人填写； 2 编制最高投标限价及投标报价时，采用费率计价方式计算总承包服务费的，应分别填写“计算基础 A₁” “费率B”, 并计算填写“金额C₁”,C₁=A₁×B; 采用总价计价方式计算总承包服务费的，可直接填写“金额C₁”; 3 编制结算时，采用费率计价方式计算总承包服务费的，应填写“确认计算基础A₂”, 并计算填写“结算金额C₂”,C₂=A₂×B;采用总价计价方式计算总承包服务费的，可直接填写“结算金额C₂”。

## 表E.4.6 直接发包的专业工程明细表
表E.4.6 直接发包的专业工程明细表
工程名称：艺术教室消防维修安装工程 |  | 标段：迪庆藏族自治州民族中学校园消防维修项目 |  | 第 1 页 共 1 页
序号 | 直接发包的专业工程名称 |  | 专业工程造价（元） |  | 备注
1 | 直接发包的专业工程 |  |  |  | 详见本标准表E.4.6
1.1
注：本表应由招标人填写，用于计算直接发包的专业工程总承包服务费。

## 表E.5.1 增值税计价表
表E.5.1 增值税计价表
工程名称：艺术教室消防维修安装工程 |  |  | 标段：迪庆藏族自治州民族中学校园消防维修项目 |  | 第 1 页 共 1 页
序号 | 项目名称 | 计算基数说明 |  | 计算基础 |  | 税率(%) | 金额(元)
1 | 增值税 | 税前工程造价-专业工程暂估价 |  |  |  | 9
合 计