## 表E.1.2 单位工程项目清单汇总表
序号 | 项目内容 | 金额（元）
1 | 分部分项工程项目
1.1 | 强电工程
1.2 | 弱电工程
2 | 措施项目
2.1 | 其中：安全生产措施项目费
2.2 | 其他措施项目
3 | 其他项目
3.1 | 其中：暂列金额
3.2 | 其中：专业工程暂估价
3.3 | 其中：计日工
3.4 | 其中：总承包服务费
3.5 | 其中：合同中约定的其他项目
3.6 | 人工费调整
3.7 | 机械燃料动力费价差
4 | 增值税
合计

## 表E.2.1 分部分项工程项目清单计价表
序号 | 项目编码 | 项目名称 | 项目特征 | 计量 单位 | 工程量 | 金额（元）
[6 empty] | 综合单价 | 合价 | 其中
[8 empty] | 人工费 | 机械费 | 材料暂估价
强电工程
1 | 030412003001 | 桥架 | 1.名称:电缆桥架 2.规格:100*50 3.材质:钢制 4.类型:槽式 5.其他:满足设计规范要求 6.含桥架支撑架 | m | 100.80
2 | 030412004001 | 配线 | 1.名称:管内穿线 2.型号:WDZ-BYJ-0.45/0.75KV-4mm2 3.材质:铜芯 4.其他:满足设计规范要求 | m | 1374.90
3 | 030412004002 | 配线 | 1.名称:线槽配线 2.型号:WDZ-BYJ-0.45/0.75KV-4mm2 3.材质:铜芯 4.其他:满足设计规范要求 | m | 1113.60
4 | 030412004003 | 配线 | 1.名称:管内穿线 2.型号:WDZ-BYJ-0.45/0.75KV-6mm2 3.材质:铜芯 4.其他:满足设计规范要求 | m | 36.80
5 | 030412001001 | 配管 | 1.名称:电线管 2.材质:碳钢 3.规格:JDG20 4.配置形式:吊棚内敷设 5.其他:满足设计规范要求 | m | 453.20
本页小计
序号 | 项目编码 | 项目名称 | 项目特征 | 计量 单位 | 工程量 | 金额（元）
[6 empty] | 综合单价 | 合价 | 其中
[8 empty] | 人工费 | 机械费 | 材料暂估价
6 | 030412001002 | 配管 | 1.名称:电线管 2.材质:碳钢 3.规格:JDG25 4.配置形式:静电地板下敷设 5.其他:满足设计规范要求 | m | 12.80
7 | 030413005001 | 平板灯 | 1.名称:LED平板灯 2.型号:600*600，84W或96W 3.安装方式:嵌入吊顶安装 4.含接线盒 5.其他:满足设计规范要求 | 套 | 24
8 | 030413002001 | 硅胶灯条 | 1.名称:硅胶灯条 2.型号:宽40mm 3.其他:满足设计规范要求 | m | 12.90
9 | 030413002002 | 硅胶灯条 | 1.名称:硅胶灯条 2.型号:宽20mm 3.其他:满足设计规范要求 | m | 16.30
10 | 030413002003 | 灯片 | 1.名称:灯片 2.型号:内含LED灯管光源，做法详设计 3.其他:满足设计规范要求 | m | 13.80
11 | 030413014001 | 五孔安全插座 | 1.名称:五孔安全插座 2.规格:AC250V 10A 3.安装方式:距地0.3米安装 4.含接线盒 5.其他:满足设计规范要求 | 套 | 16
本页小计
序号 | 项目编码 | 项目名称 | 项目特征 | 计量 单位 | 工程量 | 金额（元）
[6 empty] | 综合单价 | 合价 | 其中
[8 empty] | 人工费 | 机械费 | 材料暂估价
12 | 030413014002 | 五孔安全插座 | 1.名称:五孔安全插座 2.规格:AC250V 10A 3.安装方式:距地1.1米安装 4.含接线盒 5.其他:满足设计规范要求 | 套 | 12
13 | 030413014003 | 地面插座 | 1.名称:地面插座 2.规格:AC250V 10A 3.安装方式:地面安装 4.含接线盒 5.其他:满足设计规范要求 | 套 | 398
14 | 030413014004 | 预留电源 | 1.名称:预留电源 2.含接线盒 3.其他:满足设计规范要求 | 套 | 4
15 | 030413013001 | 控制开关 | 1.名称:控制开关 2.规格:AC250V 10A 3.安装方式:讲台桌内安装 4.含接线盒 5.其他:满足设计规范要求 | 套 | 4
16 | 030416006001 | 输配电装置系统调试 | 1.名称:输配电装置系统调试 | 系统 | 1
弱电工程
本页小计
序号 | 项目编码 | 项目名称 | 项目特征 | 计量 单位 | 工程量 | 金额（元）
[6 empty] | 综合单价 | 合价 | 其中
[8 empty] | 人工费 | 机械费 | 材料暂估价
17 | 030412003002 | 桥架 | 1.名称:电缆桥架 2.规格:100*50 3.材质:钢制 4.类型:槽式 5.其他:满足设计规范要求 6.含桥架支撑架 | m | 120.10
18 | 030412001003 | 配管 | 1.名称:镀锌钢管 2.材质:碳钢 3.规格:SC32 4.配置形式:吊棚内敷设 5.其他:满足设计规范要求 | m | 48.10
19 | 030412001004 | 配管 | 1.名称:电线管 2.材质:碳钢 3.规格:JDG20 4.配置形式:静电地板下敷设 5.其他:满足设计规范要求 | m | 196.80
20 | 030412001005 | 配管 | 1.名称:电线管 2.材质:碳钢 3.规格:JDG25 4.配置形式:静电地板下敷设 5.其他:满足设计规范要求 | m | 23.20
21 | 030502003001 | 六类网线 | 1.名称:六类网线 2.规格:UTP6 3.敷设方式:穿管敷设 4.其他:满足设计规范要求 | m | 87.70
本页小计
序号 | 项目编码 | 项目名称 | 项目特征 | 计量 单位 | 工程量 | 金额（元）
[6 empty] | 综合单价 | 合价 | 其中
[8 empty] | 人工费 | 机械费 | 材料暂估价
22 | 030502003002 | 六类网线 | 1.名称:六类网线 2.规格:UTP6 3.敷设方式:桥架内敷设 4.其他:满足设计规范要求 | m | 2038.40
23 | 030502010001 | 信息插座 | 1.名称:信息插座 2.安装方式:地面暗装 3.含底盒 4.其他:满足设计规范要求 | 个 | 210
24 | 030501021001 | 无线AP | 1.名称:无线AP 2.安装方式:吸顶安装 3.其他:满足设计规范要求 | 台 | 4
25 | 030502008001 | 光纤配线架 | 1.名称:光纤配线架 2.规格:48口 3.其他:满足设计规范要求 | 架 | 4
26 | 030502008002 | 六类配线架 | 1.名称:六类配线架 2.规格:24口 3.其他:满足设计规范要求 | 架 | 12
27 | 030502015001 | 理线器 | 1.名称:理线器 2.其他:满足设计规范要求 | 个 | 12
28 | 030502007001 | 光纤跳线 | 1.名称:光纤跳线 2.其他:满足设计规范要求 | 条 | 32
29 | 030502007002 | 六类跳线 | 1.名称:六类跳线 2.其他:满足设计规范要求 | 条 | 188
本页小计
序号 | 项目编码 | 项目名称 | 项目特征 | 计量 单位 | 工程量 | 金额（元）
[6 empty] | 综合单价 | 合价 | 其中
[8 empty] | 人工费 | 机械费 | 材料暂估价
30 | 030502006001 | 光模块 | 1.名称:光模块 2.其他:满足设计规范要求 | 个 | 16
31 | 030501022001 | 计算机应用、网络系统联调及试运行 | 1.名称:计算机应用、网络系统联调及试运行 3.信息点位：300个以下 | 系统 | 1
32 | 030505012001 | 公共广播、背景音乐系统调试及试运行 | 1.名称:公共广播、背景音乐系统调试及试运行 2.扬声器数量：4对 | 系统 | 1
本页小计
合 计

## 表E.2.3 材料暂估单价及调整表
序号 | 材料名称 | 规格型号 | 计量单位 | 暂估 |  |  | 确认 |  |  | 调整金额（元） | 备注
|  |  |  | 数量 | 单价 （元） | 合价 （元） | 数量 | 单价 （元） | 合价 （元）
|  |  |  | A₁ | B₁ | C₁ | A₂ | B₂ | C₂ | D=C₂-C₁
本页小计 | [6 empty] | — | — |  |  | —
合 计 | [6 empty] | — | — |  |  | —

## 表E.3.1 措施项目清单计价表
序号 | 项目编码 | 项 目 名 称 | 项目特征 | 价格 （元） | 备注
1 | 一 | 实物法计算措施项目费
1.1 | 1 | 脚手架工程
1.1.1 | 031401001001 | 脚手架
1.2 | 2 | 大型机械设备进出场及安拆
1.3 | 3 | 临时专用防护棚
1.4 | 4 | 施工操作平台
1.5 | 5 | 临时支撑架
1.6 | 6 | 隧道内临时施工的通风、供水、供气、供电、照明及通信设施
1.7 | 7 | 吊装加固
1.8 | 8 | 胎（模）具
1.9 | 031401017001 | 特殊地区施工增加
2 | 二 | 费率计算措施项目费
2.1 | 031401009001 | 安全生产
2.2 | 031401012001 | 临时设施
2.3 | 031401010001 | 文明施工
2.4 | 031401011001 | 环境保护
2.5 | 031401021001 | 冬雨季施工增加
2.6 | 031401020001 | 夜间施工增加费
2.7 | 031401013001 | 二次搬运
2.8 | 031401015001 | 已完工程及设备保护费
2.9 | 031401014001 | 既有建(构)筑物、设施保护
2.10 | 031401016001 | 顶升、提升装置
2.11 | 031401022001 | 其他措施
2.12 | 03B001 | 行车、行人干扰增加费 |  |  | 1、在已通车的道路上修建的人行天桥工程费率为5.83%；2、已通车的道路上修建市政工程及绿化工程费率为2.75%；
本页小计 |  |  |  |  | --
序号 | 项目编码 | 项 目 名 称 | 项目特征 | 价格 （元） | 备注
2.13 | 03B002 | 压缩工期增加费 |  |  | 压缩工程比例在10%以内，费率为0.01%-1.03%；压缩工程比例在20%以内，费率为1.03%-1.55%；压缩工程比例在20%以外，费率为1.55%-2.03%；
本页小计 |  |  |  |  | --
合计 |  |  |  |  | --

## 表E.3.2 按费率计算的措施项目清单构成明细分析表
序号 | 项目 编码 | 措施项目名称 | 计算基础 | 费率（%） | 价格（元） | 备注
1 | 031401009001 | 安全生产 |  | 8.57 |  | 人工费+机械费
2 | 031401012001 | 临时设施 |  | 1.26 |  | 人工费+机械费
3 | 031401010001 | 文明施工 |  | 1.97 |  | 人工费+机械费
4 | 031401011001 | 环境保护 |  | 0.22 |  | 人工费+机械费
5 | 031401021001 | 冬雨季施工增加 |  | 0.36 |  | 人工费+机械费
6 | 031401020001 | 夜间施工增加费 |  | 0.26 |  | 人工费+机械费
7 | 031401013001 | 二次搬运 |  | 0 |  | 可按双方约定费率或根据实际需要按现场计算
8 | 031401015001 | 已完工程及设备保护费 |  | 0 |  | 可按双方约定费率或根据实际需要按现场计算
9 | 031401014001 | 既有建(构)筑物、设施保护 |  | 0 |  | 可按双方约定费率或根据实际需要按现场计算
10 | 031401016001 | 顶升、提升装置 |  | 0
11 | 031401022001 | 其他措施 |  | 0
12 | 03B001 | 行车、行人干扰增加费 |  | 0 |  | 人工费+机械费
13 | 03B002 | 压缩工期增加费 |  | 0 |  | 按压缩工期比例计取
合计

## 表E.3.3-1 按实物法计算的措施清单项目构成明细分析表
项目编码 | 031401001001 | 项目名称 | 脚手架
项目特征 |  |  | 计量单位 | 项 | 数量 | 1
序号 | 费用项目 | 单位 | 数量 | 计算基础（元） | 费率（%） | 单价（元） | 合价（元）
1 | 脚手架搭拆费(第四册 电气设备与线缆安装工程) | 元 | 1
1.1 | 人工费 | -- | -- | -- | -- | --
1.2 | 材料费 | -- | -- | -- | -- | --
1.3 | 机械费 | -- | -- | -- | -- | --
2 | 脚手架搭拆费(第五册 建筑智能化安装工程) | 元 | 1
2.1 | 人工费 | -- | -- | -- | -- | --
2.2 | 材料费 | -- | -- | -- | -- | --
2.3 | 机械费 | -- | -- | -- | -- | --
3 | 脚手架搭拆费(第九册 消防工程) | 元 | 1
3.1 | 人工费 | -- | -- | -- | -- | --
3.2 | 材料费 | -- | -- | -- | -- | --
3.3 | 机械费 | -- | -- | -- | -- | --
4 | 人工费小计 | -- | -- | -- | -- | --
5 | 材料费小计 | -- | -- | -- | -- | --
6 | 机械费小计 | -- | -- | -- | -- | --
7 | 管理费 | -- | -- | -- | -- | --
8 | 利润 | -- | -- | -- | -- | --
价格
项目编码 | 031401017001 | 项目名称 | 特殊地区施工增加
项目特征 |  |  | 计量单位 | 天 | 数量 | 1
序号 | 费用项目 | 单位 | 数量 | 计算基础（元） | 费率（%） | 单价（元） | 合价（元）
1 | 特殊地区施工增加费 海拔高度 3000~3500（m） | 元 | 1
1.1 | 人工费 | -- | -- | -- | -- | --
1.3 | 机械费 | -- | -- | -- | -- | --
2 | 人工费小计 | -- | -- | -- | -- | --
3 | 材料费小计 | -- | -- | -- | -- | --
4 | 机械费小计 | -- | -- | -- | -- | --
5 | 管理费 | -- | -- | -- | -- | --
6 | 利润 | -- | -- | -- | -- | --
价格

## 表E.3.4 措施项目费用分拆表
序号 | 项目 编码 | 措施项目 名称 | 价格 （元） | 1.初期设立费用 |  | 2.中期运行费用 |  | 3.后期拆除费用
|  |  |  | 占比 （%） | 金额 （元） | 占比 （%） | 金额 （元） | 占比 （%） | 金额 （元）
1 | 1 | 脚手架工程
1.1 | 031401001001 | 脚手架
2 | 2 | 大型机械设备进出场及安拆
3 | 3 | 临时专用防护棚
4 | 4 | 施工操作平台
5 | 5 | 临时支撑架
6 | 6 | 隧道内临时施工的通风、供水、供气、供电、照明及通信设施
7 | 7 | 吊装加固
8 | 8 | 胎（模）具
9 | 031401017001 | 特殊地区施工增加
1 | 031401009001 | 安全生产
2 | 031401012001 | 临时设施
3 | 031401010001 | 文明施工
4 | 031401011001 | 环境保护
5 | 031401021001 | 冬雨季施工增加
6 | 031401020001 | 夜间施工增加费
7 | 031401013001 | 二次搬运
8 | 031401015001 | 已完工程及设备保护费
9 | 031401014001 | 既有建(构)筑物、设施保护
10 | 031401016001 | 顶升、提升装置
11 | 031401022001 | 其他措施
本页小计 |  |  |  | -- |  | -- |  | --
序号 | 项目 编码 | 措施项目 名称 | 价格 （元） | 1.初期设立费用 |  | 2.中期运行费用 |  | 3.后期拆除费用
|  |  |  | 占比 （%） | 金额 （元） | 占比 （%） | 金额 （元） | 占比 （%） | 金额 （元）
12 | 03B001 | 行车、行人干扰增加费
13 | 03B002 | 压缩工期增加费
本页小计 |  |  |  | -- |  | -- |  | --
合计 |  |  |  | -- |  | -- |  | --

## 表E.3.5 大型机械进出场及安拆费用组成明细表
序号 | 大型机械 名称、规格、型号 | 数量 | 进出场次数 | 进出场费用单价（元） C=C₁+C₂+C₃ |  |  | 合价（元） | 备注
|  |  |  | 机械 安拆费 | 机械 装卸运输费 | 固定装置 安拆费
|  | A | B | C₁ | C₂ | C₃ | D=A·B·C
本页小计
合计

## 表E.4.1 其他项目清单计价表
序号 | 项目名称 | 暂估（暂定）金额（元） | 结算（确定）金额（元） | 调整金额± （元） | 备注
1 | 暂列金额 | 15000 |  |  | 详见本标准表E.4.2
2 | 专业工程暂估价 | 20000 |  |  | 详见本标准表E.4.3
3 | 计日工 |  |  |  | 详见本标准表E.4.4
4 | 总承包服务费 |  |  |  | 详见本标准表E.4.5
5 | 优质工程增加费
6 | 设计变更、索赔费
7 | 提前竣工增加费
8 | 人工费调整
9 | 机械燃料动力费价差
10 | 合同中约定的其他项目费
合 计 |  | 35000

## 表E.4.2 暂列金额明细表
序号 | 项目名称 | 计算基础 | 费率（%） | 暂定金额 （元） | 确定金额（元） | 调整金额± (元) | 备注
1 | 暂列金额 |  |  | 15000
| 暂列金额 | 15000.00 |  | 15000
2
3
4
5
本页小计 |  |  |  | 15000
合 计 |  | - | - | 15000

## 表E.4.3 专业工程暂估价明细表
序号 | 专业工程名称 | 暂估金额（元） |  |  | 确认金额（元） |  |  | 调整金额±（元） | 备注
|  | 不含税价格 | 增值税 | 含税价格 | 不含税价格 | 增值税 | 含税价格
|  | A₁ | B₁ | C₁ | A₂ | B₂ | C₂ | D=C2-C₁
1 | 安装工程拆除部分 | 20000.00 |  | 20000.00
本页小计 |  | 20000.00 |  | 20000.00
合计 |  | 20000.00 |  | 20000.00

## 表E.4.4 计日工表
编号 | 计日工名称 | 单位 | 暂定数量 | 实际数量 | 综合单价(元) | 合价（元） |  | 调整金额± (元)
[6 empty] | 暂定 | 实际
[6 empty] | A₁ | A₂ | B=A₂-A1
一 | 人工
1
人工小计
二 | 材料
1
材料小计
三 | 施工机械
1
施工机械小计
总计

## 表E.4.5 总承包服务费计价表
序号 | 项目名称 | 计算基础 | 费率（%） | 金额 （元） | 确认计算基础 | 结算金额 （元） | 调整金额± （元） | 备注
|  | A₁ | B | C₁ | A₂ | C₂ | D=C₂-C₁
1 | 发包人提供材料 | [6 empty] | 详见本标准表G.1.1
2 | 专业分包工程 | [6 empty] | 详见本标准表E.4.3
3 | 直接发包的专业工程 | [6 empty] | 详见本标准表E.4.6
本页小计
合 计 |  | — | — |  | —

## 表E.5.1 增值税计价表
序号 | 项目名称 | 计算基数说明 | 计算基础 | 税率(%) | 金额(元)
1 | 增值税 | 税前工程造价-专业工程暂估价 |  | 9
合 计

## 表G.1.1 发包人提供材料一览表
序号 | 材料名称、规格、型号 | 单位 | 数量 | 单价(元) | 合价（元） | 有效损耗率(%) | 备注
本页小计
合 计

## 表G.2.1-1 承包人提供可调价主要材料表一
序号 | 名称、规格、型号 | 单位 | 数量 | 基准价 Co（元） | 投标报价 （元） | 风险幅度系数 r（%） | 价格信息Cᵢ（元） | 价差 ΔC（元） | 价差调整金额 ΔP（元）
1 | 电线管 JDG20 | m |  | 3.55
2 | 镀锌钢管 SC32 | m |  | 14.69
3 | 电线管 JDG25 | m |  | 4.23
4 | 灯片 | m |  | 85
5 | 平板灯 600*600 | 套 |  | 355.2
6 | 硅胶灯条 宽40mm | 套 |  | 52
7 | 硅胶灯条 宽20mm | 套 |  | 22
8 | 控制开关 | 只 |  | 10.49
9 | 信息插座 | 个 |  | 124.7
10 | 五孔安全插座 电流(A) ≤15 | 套 |  | 16.37
11 | 地面插座 电流(A) ≤15 | 套 |  | 121
12 | 六类网线 UTP6 | m |  | 4.12
13 | 绝缘电线 WDZ-BYJ-0.45/0.75KV-4mm2 | m |  | 3.94
14 | 电缆桥架 100*50 | m |  | 20.62
15 | 光纤跳线 | 条 |  | 112
16 | 六类跳线 | 条 |  | 18
17 | 无线AP | 套 |  | 458
18 | 光纤配线架 48口 | 架 |  | 1328
19 | 六类配线架 24口 | 架 |  | 832
20 | 光模块 | 个 |  | 534
本页小计
合计