## 表-04 单位工程投标报价汇总表
单位工程投标报价汇总表
工程名称：园林绿化工程 |  | 标段：沙雅县海楼镇科克布运村等7个村2026年绿化管网以工代赈项目 |  | 第 1 页 共 1 页
序号 | 汇总内容 |  | 金额(元) |  | 其中：暂估价(元)
一、 | 分部分项工程费
二、 | 措施工程费
2.1 | 其中：安全文明施工费
三、 | 其他项目费
3.1 | 暂列金额
3.2 | 专业工程暂估价
3.3 | 计日工
3.4 | 总承包服务费
四、 | 规费
五、 | 增值税销项税额
投标报价合计=一+二+三+四+五
注：本表适用于单位工程招标控制价或投标报价的汇总，如无单位工程划分，单项工程也使用本表汇总
表—04

## 表-08 分部分项工程和单价措施项目清单与计价表
分部分项工程和单价措施项目清单与计价表
工程名称：园林绿化工程 |  |  |  | 标段：沙雅县海楼镇科克布运村等7个村2026年绿化管网以工代赈项目 |  |  |  | 第 1 页 共 4 页
序号 | 项目编码 | 项目名称 | 项目特征描述 |  | 计量单位 | 工程量 | 金额（元）
[7 empty] | 综合单价 |  | 合价 | 其中
暂估价
分部分项
1 | 050103001001 | 喷灌管线安装 | 1.管道品种、规格:PE100级给水管De250 2.承压等级:承压1.0MPa 3.连接形式:热熔连接 4.压力试验及吹、洗设计要求:管道水压试验、管道冲洗、消毒 5.其他:详图纸设计及施工规范要求 |  | m | 659
2 | 050103001008 | 喷灌管线安装 | 1.管道品种、规格:PE100级给水管De200 2.承压等级:承压1.0MPa 3.连接形式:热熔连接 4.压力试验及吹、洗设计要求:管道水压试验、管道冲洗、消毒 5.其他:详图纸设计及施工规范要求 |  | m | 6402
3 | 050103001002 | 喷灌管线安装 | 1.管道品种、规格:PE100级给水管De160 2.承压等级:承压1.0MPa 3.连接形式:热熔连接 4.压力试验及吹、洗设计要求:管道水压试验、管道冲洗、消毒 5.其他:详图纸设计及施工规范要求 |  | m | 2484
4 | 050103001003 | 喷灌管线安装 | 1.管道品种、规格:PE100级给水管De110 2.承压等级:承压1.0MPa 3.连接形式:热熔连接 4.压力试验及吹、洗设计要求:管道水压试验、管道冲洗、消毒 5.其他:详图纸设计及施工规范要求 |  | m | 9380
5 | 050103001005 | 喷灌管线安装 | 1.管道品种、规格:给 |  | m | 959
本页小计
注：为计取规费等的使用，可在表中增设其中：“定额人工费”。
表—08
分部分项工程和单价措施项目清单与计价表
工程名称：园林绿化工程 |  |  |  | 标段：沙雅县海楼镇科克布运村等7个村2026年绿化管网以工代赈项目 |  |  |  | 第 2 页 共 4 页
序号 | 项目编码 | 项目名称 | 项目特征描述 |  | 计量单位 | 工程量 | 金额（元）
[7 empty] | 综合单价 |  | 合价 | 其中
暂估价
水管De63 2.连接形式:热熔连接 3.压力试验及吹、洗设计要求:管道水压试验、管道冲洗、消毒 4.其他:详图纸设计及施工规范要求
6 | 050103001004 | 喷灌管线安装 | 1.管道品种、规格:给水管De32 2.连接形式:热熔连接 3.压力试验及吹、洗设计要求:管道水压试验、管道冲洗、消毒 4.其他:详图纸设计及施工规范要求 |  | m | 685
7 | 050103002002 | 喷灌配件安装 | 1.管道附件、阀门、喷头品种、规格:截止阀De63 2.其他:详图纸设计及施工规范要求 |  | 个 | 685
8 | 050103002001 | 喷灌配件安装 | 1.管道附件、阀门、喷头品种、规格:截止阀De32 2.其他:详图纸设计及施工规范要求 |  | 个 | 685
9 | 050103002003 | 喷灌配件安装 | 1.成品摇臂式喷头,喷洒半径选用3~10米,根据实际情况调节工作压力:0.30MPa;流量0.5m3/h;射程3~15米。 |  | 个 | 685
10 | 050103002004 | 喷灌配件安装 | 1.管道附件、阀门、喷头品种、规格:闸阀De110 2.管道附件、阀门、喷头固定方式:法兰连接 3.其他:详图纸设计及施工规范要求 |  | 个 | 104
11 | 050103002005 | 喷灌配件安装 | 1.管道附件、阀门、喷头品种、规格:可曲挠橡胶软接头De110 2.管道附件、阀门、喷头固定方式:法兰连接 3.其他:详图纸设计及施工规范要求 |  | 个 | 104
12 | 050103002006 | 喷灌配件安装 | 1.管道附件、阀门、喷 |  | 个 | 10
本页小计
注：为计取规费等的使用，可在表中增设其中：“定额人工费”。
表—08
分部分项工程和单价措施项目清单与计价表
工程名称：园林绿化工程 |  |  |  | 标段：沙雅县海楼镇科克布运村等7个村2026年绿化管网以工代赈项目 |  |  |  | 第 3 页 共 4 页
序号 | 项目编码 | 项目名称 | 项目特征描述 |  | 计量单位 | 工程量 | 金额（元）
[7 empty] | 综合单价 |  | 合价 | 其中
暂估价
头品种、规格:闸阀De200 2.管道附件、阀门、喷头固定方式:法兰连接 3.其他:详图纸设计及施工规范要求
13 | 050103002007 | 喷灌配件安装 | 1.管道附件、阀门、喷头品种、规格:可曲挠橡胶软接头De200 2.管道附件、阀门、喷头固定方式:法兰连接 3.其他:详图纸设计及施工规范要求 |  | 个 | 10
14 | 050103002008 | 喷灌配件安装 | 1.管道附件、阀门、喷头品种、规格:闸阀De250 2.管道附件、阀门、喷头固定方式:法兰连接 3.其他:详图纸设计及施工规范要求 |  | 个 | 7
15 | 050103002009 | 喷灌配件安装 | 1.管道附件、阀门、喷头品种、规格:可曲挠橡胶软接头De250 2.管道附件、阀门、喷头固定方式:法兰连接 3.其他:详图纸设计及施工规范要求 |  | 个 | 7
16 | 050103001007 | 喷灌管线安装 | 1.位置:钢套管 2.管件品种、规格:DN200 3.其他:详图纸设计及施工规范要求 |  | m | 80
17 | 050103001006 | 喷灌管线安装 | 1.位置:钢套管 2.管件品种、规格:DN300 3.其他:详图纸设计及施工规范要求 |  | m | 220
18 | 050101010001 | 整理绿化用地 | 1.名称:整理绿化用地 2.其他:详图纸设计及施工规范要求 |  | m2 | 3752
19 | 050102013001 | 喷播植草(灌木）籽 | 1.草（灌木）籽种类:播撒草种 2.其他:详图纸设计及施工规范要求 |  | m2 | 3752
本页小计
注：为计取规费等的使用，可在表中增设其中：“定额人工费”。
表—08
分部分项工程和单价措施项目清单与计价表
工程名称：园林绿化工程 |  |  |  | 标段：沙雅县海楼镇科克布运村等7个村2026年绿化管网以工代赈项目 |  |  |  | 第 4 页 共 4 页
序号 | 项目编码 | 项目名称 | 项目特征描述 |  | 计量单位 | 工程量 | 金额（元）
[7 empty] | 综合单价 |  | 合价 | 其中
暂估价
分部小计
措施项目
分部小计
本页小计
合计
注：为计取规费等的使用，可在表中增设其中：“定额人工费”。
表—08

## 表-11 总价措施项目清单与计价表
总价措施项目清单与计价表
工程名称：园林绿化工程 |  |  | 标段：沙雅县海楼镇科克布运村等7个村2026年绿化管网以工代赈项目 |  |  |  |  | 第 1 页 共 1 页
序号 | 项目编码 | 项目名称 |  | 计算基础 | 费率(%) | 金额(元) | 调整费率(%) |  | 调整后金额(元) | 备注
1 | 050405001001 | 安全文明施工
2 | 1 | 其中：环境保护费、文明施工费、安全防护费 |  | 分部分项人工费+可计量措施人工费 | 0.1
3 | 2 | 其中：临时设施费 |  | 分部分项人工费+可计量措施人工费 | 2.1
4 | 3 | 其中：扬尘防治增加费 |  | 分部分项人工费+可计量措施人工费 | 0.01
5 | 050405002001 | 夜间施工 |  |  | 0
6 | 050405003001 | 非夜间施工照明 |  |  | 0
7 | 050405004001 | 二次搬运 |  | 分部分项人工费+可计量措施人工费 | 0
8 | 050405005001 | 冬雨季施工 |  | 分部分项人工费+可计量措施人工费 | 0
9 | 050405006001 | 反季节栽植影响措施 |  |  | 0
10 | 050405007001 | 地上、地下设施、建筑物的临时保护设施 |  |  | 0
11 | 050405008001 | 已完工程及设备保护 |  | 分部分项人工费+可计量措施人工费 | 0
12 | 05B101 | 工程定位复测、点交清理费 |  | 分部分项人工费+可计量措施人工费 | 0.11
13 | 05B102 | 检验试验费 |  | 分部分项人工费+可计量措施人工费 | 0.21
14 | 05B103 | 施工因素增加费 |  | 分部分项人工费+可计量措施人工费 | 1.52
合 计
编制人（造价人员）： | [7 empty] | 复核人（造价工程师）：
注：1.“计算基础”中安全文明施工费可为“定额基价”、“定额人工费”或“定额人工费+定额机械费”，其他项目可为“定额人工费”或“定额人工费+定额机械费”。 2.按施工方案计算的措施费，若无“计算基础”和“费率”的数值，也可只填“金额”数值，但应在备注栏说明施工方案出处或计算方法。
表-11

## 表-12 其他项目清单与计价汇总表
其他项目清单与计价汇总表
工程名称：园林绿化工程 |  | 标段：沙雅县海楼镇科克布运村等7个村2026年绿化管网以工代赈项目 |  |  | 第 1 页 共 1 页
序号 | 项目名称 |  | 金额(元) | 结算金额(元) |  | 备注
1 | 暂列金额 |  |  |  |  | 明细详见表-12-1
2 | 暂估价
2.1 | 材料暂估价 |  | — |  |  | 明细详见表-12-2
2.2 | 专业工程暂估价 |  |  |  |  | 明细详见表-12-3
3 | 计日工 |  |  |  |  | 明细详见表-12-4
4 | 总承包服务费 |  |  |  |  | 明细详见表-12-5
合 计 | [5 empty] | —
注：材料（工程设备）暂估单价进入清单项目综合单价，此处不汇总。
表-12

## 表-12-1 暂列金额明细表
暂列金额明细表
工程名称：园林绿化工程 |  | 标段：沙雅县海楼镇科克布运村等7个村2026年绿化管网以工代赈项目 |  |  | 第 1 页 共 1 页
序号 | 项目名称 |  | 计量单位 | 暂定金额(元) |  | 备注
1
合 计 | [5 empty] | —
注：此表由招标人填写，如不能详列，也可只列暂列金额总额，投标人应将上述暂列金额计入投标总价中。
表—12—1

## 表-12-3 专业工程暂估价及结算价表
专业工程暂估价及结算价表
工程名称：园林绿化工程 |  |  | 标段：沙雅县海楼镇科克布运村等7个村2026年绿化管网以工代赈项目 |  |  |  | 第 1 页 共 1 页
序号 | 工程名称 | 工程内容 |  | 暂估金额（元） | 结算金额(元) | 差额±(元) |  | 备注
1
合 计 |  |  |  | 0 |  |  |  | —
注：此表“暂估金额”由招标人填写，投标人应将“暂估金额”计入投标总价中。结算时按合同约定结算金额填写。
表—12—3

## 表-12-4 计日工表
计 日 工 表
工程名称：园林绿化工程 |  | 标段：沙雅县海楼镇科克布运村等7个村2026年绿化管网以工代赈项目 | [5 empty] | 第 1 页 共 1 页
编号 | 项目名称 |  | 单位 | 暂定数量 | 实际数量 | 综合单价(元) | 合价(元)
[7 empty] | 暂定 |  | 实际
1 | 人工
人工小计
2 | 材料
材料小计
3 | 机械
机械小计
4.企业管理费和利润
总 计
注：此表项目名称、暂定数量由招标人填写，编制招标控制价时，单价由招标人按有关计价规定确定；投标时，单价由投标人自主报价，按暂定数量计算合价计入投标总价中。结算时，按发承包双方确认的实际数量计算合价。
表—12—4

## 表-12-5 总承包服务费计价表
总承包服务费计价表
工程名称：园林绿化工程 |  | 标段：沙雅县海楼镇科克布运村等7个村2026年绿化管网以工代赈项目 |  |  |  |  | 第 1 页 共 1 页
序号 | 项目名称 |  | 项目价值(元) | 服务内容 | 计算基础 | 费率(%) |  | 金额(元)
1
合 计
注：此表项目名称、服务内容由招标人填写，编制招标控制价时，费率及金额由招标人按有关计价规定确定；投标时，费率及金额由投标人自主报价，计入投标总价中。
表—12—5

## 表-13 规费、税金项目清单与计价表
规费、税金项目计价表
工程名称：园林绿化工程 |  | 标段：沙雅县海楼镇科克布运村等7个村2026年绿化管网以工代赈项目 |  |  | 第 1 页 共 1 页
序号 | 项目名称 |  | 计算基础 | 计算基数 |  | 计算费率(%) | 金额（元）
1 | 规费 |  | 工程排污费+社会保险费+住房公积金
1.1 | 工程排污费 |  | 分部分项人工费+可计量措施人工费 |  |  | 0.19
1.2 | 社会保险费 |  | 养老保险费+失业保险费+医疗保险费+生育保险费+工伤保险费
1.21 | 养老保险费 |  | 分部分项人工费+可计量措施人工费 |  |  | 11.02
1.22 | 失业保险费 |  | 分部分项人工费+可计量措施人工费 |  |  | 1.11
1.23 | 医疗保险费 |  | 分部分项人工费+可计量措施人工费 |  |  | 3.56
1.24 | 生育保险费 |  | 分部分项人工费+可计量措施人工费 |  |  | 0.37
1.25 | 工伤保险费 |  | 分部分项人工费+可计量措施人工费 |  |  | 0.42
1.3 | 住房公积金 |  | 分部分项人工费+可计量措施人工费 |  |  | 2.74
2 | 增值税销项税额 |  | 分部分项工程费+措施工程费+其他项目费+规费 |  |  | 9
合计
编制人（造价人员）： |  |  |  |  | 复核人（造价工程师）：
表-13