## 热瓦克佛寺遗址安防系统升级改造工程 1.1 封-1 封面
热瓦克佛寺遗址安防系统升级改造工程 |  | 工程
招标工程量清单
招 标 人：
（单位盖章）
造价咨询人：
（单位盖章）
2026年03月08日

## 热瓦克佛寺遗址安防系统升级改造工程 1.2 扉-1 扉页
| 热瓦克佛寺遗址安防系统升级改造工程 |  | 工程
招标工程量清单
招 标 人: |  | 造价咨询人:
| （单位盖章） |  | （单位资质专用章）
法定代表人 或其授权人: |  | 法定代表人 或其授权人:
| （签字或盖章） |  | （签字或盖章）
编 制 人: |  | 复 核 人:
| （造价人员签字盖专用章） |  | （造价工程师签字盖专用章）
编 制 时 间: | 2026年03月08日 | 复 核 时 间: | 2026年03月08日

## 建筑与装饰工程 2.1 表-04 单位工程投标报价汇总表
单位工程投标报价汇总表
工程名称：建筑与装饰工程 |  | 标段： | 第1页 共1页
序号 | 汇总内容 | 金额(元) | 其中:暂估价(元)
1 | 分部分项工程费
2 | 措施项目费
2.1 | 安全文明施工费
3 | 其他项目费
3.1 | 暂列金额
3.2 | 专业工程暂估价
3.3 | 施工技术专项措施项目暂估价
3.4 | 计日工
3.5 | 总承包服务费
4 | 规费
5 | 税前工程造价
6 | 增值税销项税额
投标报价合计=1+2+3+4+6
【新点造价软件V11新疆版 V11.1.0.2】

## 建筑与装饰工程 2.2 表-08 分部分项工程和单价措施项目
分部分项工程和单价措施项目清单与计价表
工程名称：建筑与装饰工程 |  |  |  | 标段： |  |  | 第1页 共1页
序号 | 项目编码 | 项目名称 | 项目特征描述 | 计量 单位 | 工程量 | 金额（元）
[6 empty] | 综合单价 | 合价 | 其中
暂估价
1 | 010101007001 | 管沟土方 | 1、土壤类别：三类 2、管外径：φ32 3、挖沟深度：2M内 4、回填要求：人工挖除原来的管网，人工清理旧管网装车外运，原土回填，复原做旧 | m | 4300.000
2 | 01B004 | 垃圾清理及保洁 | 1.部位:监控室 2.工作内容：清理房内垃圾、垃圾外运、人工保洁 | 项 | 1.000
3 | 01B001 | 铁丝网 | 1.名称：铁丝网（双股) 2.规格：每米铁丝网包括10道铁刺丝 | m | 21500.000
4 | 01B002 | 刀刺网 | 1.名称:刀刺网(直径：600mm) 2.规格:围栏上下两道安装 | m | 4300.000
5 | 01B003 | 钢管柱 | 1、构件名称：镀锌钢管铁丝网立柱 2、钢材品种、规格：直径60mm，高度2.1m 3、预埋件：直径60mm，长度1m 4、施工方法：沙漠打桩法 5、其它：详施工图图纸内容 | 根 | 720.000
本页小计
合计
【新点造价软件V11新疆版 V11.1.0.2】

## 建筑与装饰工程 2.3 表-11 总价措施项目清单与计价表
总价措施项目清单与计价表
工程名称：建筑与装饰工程 |  |  | 标段： |  | 第1页 共2页
序号 | 项目编码 | 项目名称 | 计算基础 | 费率（%） | 金额（元） | 备注
总价措施项目
1 | 011707001001 | 安全文明施工费 |  | 100.00
1.1 | 011707001002 | 其中：环境保护费、文明施工费、安全施工费 | 分部分项人工费+分部分项机械费+单价措施项目人工费+单价措施项目机械费 | 2.80
1.2 | 011707001003 | 其中：临时设施费 | 分部分项人工费+分部分项机械费+单价措施项目人工费+单价措施项目机械费 | 1.38
1.3 | 011707001005 | 其中：智慧工地基础配置费 |  | 100.00
2 | X011707010001 | 检验试验费 |  | 100.00
2.1 | X011707010002 | 自检试验费
2.2 | X011707010003 | 检验试验配合费 | 分部分项人工费+分部分项机械费+单价措施项目人工费+单价措施项目机械费 | 0.11
3 | X011707008001 | 工程定位复测、点交清理费 | 分部分项人工费+分部分项机械费+单价措施项目人工费+单价措施项目机械费 | 0.08
4 | 011707007001 | 已完工程及设备保护费 | 分部分项人工费+分部分项机械费+单价措施项目人工费+单价措施项目机械费 | 0.07
5 | 011707004001 | 二次搬运费 | 分部分项人工费+分部分项机械费+单价措施项目人工费+单价措施项目机械费 | 0.77
【新点造价软件V11新疆版 V11.1.0.2】
总价措施项目清单与计价表
工程名称：建筑与装饰工程 |  |  | 标段： |  | 第2页 共2页
序号 | 项目编码 | 项目名称 | 计算基础 | 费率（%） | 金额（元） | 备注
6 | 01B001 | 施工因素增加费 | 分部分项人工费+分部分项机械费+单价措施项目人工费+单价措施项目机械费
7 | 01B002 | 竣工档案编制费 | 分部分项人工费+分部分项机械费+单价措施项目人工费+单价措施项目机械费 | 0.27
8 | 011707002001 | 夜间施工增加费
9 | 011707005001 | 冬雨季施工增加费
10 | X011707011001 | 特殊地区施工增加费
合计
【新点造价软件V11新疆版 V11.1.0.2】

## 建筑与装饰工程 2.4 表-13 规费、税金项目计价表
规费、税金项目计价表
工程名称：建筑与装饰工程 |  | 标段：
序号 | 项目名称 | 计算基础 | 计算基数 | 费率(％) | 金额(元)
1 | 规费 | 社会保险费+住房公积金
1.1 | 社会保险费 | 养老保险费+失业保险费+医疗保险费+工伤保险费
1.1.1 | 养老保险费 | 分部分项人工费+分部分项机械费+单价措施项目人工费+单价措施项目机械费 |  | 4.31
1.1.2 | 失业保险费 | 分部分项人工费+分部分项机械费+单价措施项目人工费+单价措施项目机械费 |  | 0.38
1.1.3 | 医疗保险费 | 分部分项人工费+分部分项机械费+单价措施项目人工费+单价措施项目机械费 |  | 1.37
1.1.4 | 工伤保险费 | 分部分项人工费+分部分项机械费+单价措施项目人工费+单价措施项目机械费 |  | 0.19
1.2 | 住房公积金 | 分部分项人工费+分部分项机械费+单价措施项目人工费+单价措施项目机械费 |  | 0.94
2 | 增值税销项税额 | 分部分项工程费+措施项目费+其他项目费+规费 |  | 9.00
合计
【新点造价软件V11新疆版 V11.1.0.2】

## 安装工程 3.1 表-04 单位工程投标报价汇总表
单位工程投标报价汇总表
工程名称：安装工程 |  | 标段： | 第1页 共1页
序号 | 汇总内容 | 金额(元) | 其中:暂估价(元)
1 | 分部分项工程费
2 | 措施项目费
2.1 | 安全文明施工费
3 | 其他项目费
3.1 | 暂列金额
3.2 | 专业工程暂估价
3.3 | 施工技术专项措施项目暂估价
3.4 | 计日工
3.5 | 总承包服务费
4 | 规费
5 | 税前工程造价
6 | 增值税销项税额
投标报价合计=1+2+3+4+6
【新点造价软件V11新疆版 V11.1.0.2】

## 安装工程 3.2 表-08 分部分项工程和单价措施项目清单与
分部分项工程和单价措施项目清单与计价表
工程名称：安装工程 |  |  |  | 标段： |  |  | 第1页 共28页
序号 | 项目编码 | 项目名称 | 项目特征描述 | 计量 单位 | 工程量 | 金额（元）
[6 empty] | 综合单价 | 合价 | 其中
暂估价
1 | 030507008001 | 监控摄像设备 | 1、名称：室外300万星光级一体化云台摄像机 2、类别：DS-2DY9231I5W-A 3、技术参数：1/1.8"Progressive Scan CM0S支持最低照度可达0.005Lux/F1.5(彩色)，0.0005Lux/F1.5(黑白):焦距6-186mm，31倍光学:激光500m;支持自动聚焦、透雾、3D定位、守望掉电记忆、巡航、方位¥8显示、定时任务、音频报警、智能雨刷、清晰度: 水平0~360°旋转，水平速度0.1°/S~100°/S;垂直+4090°垂直速度0.1°/S40°/S;电源:AC24V,110W max支持IP66;工作温度范围可达-40°C-70°C。 | 台 | 11.000
2 | 031101007001 | 不间断电源设备 | 1、名称：一体化云台摄像机电源 2、型号：DC24V/10A | 套 | 11.000
3 | 030507008002 | 监控摄像设备 | 1、名称：1600万270°球型鹰眼 2、类别：iDS-2DP1618ZIXS-D/440 (F0)(P5) 3、技术参数：分辨 | 台 | 22.000
本页小计
【新点造价软件V11新疆版 V11.1.0.2】
分部分项工程和单价措施项目清单与计价表
工程名称：安装工程 |  |  |  | 标段： |  |  | 第2页 共28页
序号 | 项目编码 | 项目名称 | 项目特征描述 | 计量 单位 | 工程量 | 金额（元）
[6 empty] | 综合单价 | 合价 | 其中
暂估价
力:主视频图像；50Hz：25fps(2560X1440)；60Hz：30fps (2560X1440)；辅视频图像:50Hz:25fps (5520x2400) ;60Hz：30fps (5520x2400)；传感器类型:全景:1/1.8" progressive scanCMOS，球机:1/1.8progressive scanCMOS水平旋转:可360°旋转;水平速度:水平键控速度:0.1°-210°/s,速度可设:水平预置点速度240°/s;垂直速度:垂直键控速度:0.1°-150°/s，速度可设:垂直预置点速度:200°1/S红外照射距离:不低于800m:视频压缩标准:H.265，H.264, MJPEG网络接口:RJ45网口，自适应10M/100 M/1000 M网络数据,光纤接口:FC接口，内置光纤模块，1000M网络数据，波长TX1310/RX1550nm，单模单纤，20km传输距离；报警输入:7路报警输入；报警输出:2路报警输出；音频输入:1
本页小计
【新点造价软件V11新疆版 V11.1.0.2】
分部分项工程和单价措施项目清单与计价表
工程名称：安装工程 |  |  |  | 标段： |  |  | 第3页 共28页
序号 | 项目编码 | 项目名称 | 项目特征描述 | 计量 单位 | 工程量 | 金额（元）
[6 empty] | 综合单价 | 合价 | 其中
暂估价
路音频输入；音频输出:1路音频输出具有RS-485接口；供设电方式:DC36V；设备功耗:135Wmax(其中红外灯12Wmax)防护:IP67:工作温湿度：湿度小-40℃，湿度小于90%;除雾：支持摄修机内置除湿器，可对摄像机内部进行除湿，除去玻璃罩上的水状附着物。支持远距离跟踪功能，可对距离样机至少700米处的不大于1.7米X0.5米的移动目标进行检测并联动细节通道进行跟踪。支持撞击报警功能，当外壳受到外力撞击时，可给出语音报警提示。
4 | 030502001001 | 机柜、机架 | 1、名称：鹰眼支架 2、材质：DS-1603ZJ-P 3、安装方式：长臂装/铂金灰/铝合金，根据现场安装环境选择 | 台 | 22.000
5 | 031101007002 | 不间断电源设备 | 1、规格：鹰眼摄像机专用24V电源 2、型号：AC24V | 套 | 22.000
6 | 030507008003 | 监控摄像设备 | 1、名称：室外红外网络高清枪式摄像机 2、类别：DS- | 台 | 4.000
本页小计
【新点造价软件V11新疆版 V11.1.0.2】
分部分项工程和单价措施项目清单与计价表
工程名称：安装工程 |  |  |  | 标段： |  |  | 第4页 共28页
序号 | 项目编码 | 项目名称 | 项目特征描述 | 计量 单位 | 工程量 | 金额（元）
[6 empty] | 综合单价 | 合价 | 其中
暂估价
2CD5A4XYZ-IS 3、技术参数：400万1/1.8″CMOS全彩筒型网络摄像机,智能侦测:采用深度学习硬件及算法，提供精准的人车分类侦测，支持越界侦测，区域入侵侦测，进入区域侦测和离开区域侦测。侦视域域和设域列支持联动声音报警全彩级高灵敏度感器，F1.0超大光圈镜头，为智能应用提供更清晰的视频流输入，全面提升智能业务处理的准确度:最低照度:彩色:0.0005Lux@(F1.0, AGC ON), 0Lux with Light:焦距和视场角:4mm@F1.0,水平视场角:88.8°垂直视场角:46.5°对角线视场角:105°6mm@F1.0,水平视场角:54.5°，垂直视场角:30°对角线视场角:62°宽动态范围:120 dB景深范围:4mm:3.6 m ;6mm: 7.8 m -o视频压缩准:H.265/H.264/MJPEG最大图像尺寸:2560X1440存储功能:NAS(NFS，SMB/CIFS均支持)，
本页小计
【新点造价软件V11新疆版 V11.1.0.2】
分部分项工程和单价措施项目清单与计价表
工程名称：安装工程 |  |  |  | 标段： |  |  | 第5页 共28页
序号 | 项目编码 | 项目名称 | 项目特征描述 | 计量 单位 | 工程量 | 金额（元）
[6 empty] | 综合单价 | 合价 | 其中
暂估价
支持Micro SD(即TF-卡)/MicroSDHC/Micro SDXC卡(最大256 GB)网络:1个RJ45 10 M/100M自适应以太网口报警:1输入，1输出(报警输出最大支持DC24V，1A或AC24 V, 1 A):音频:内置1个麦克风，内置1个扬声器;支持1路音频接入;1输入(Linein):2芯端子，最大输入幅值:3.3Vpp，输入阻抗:4.7千Ω，接口类型:非平衡启动；；工作温湿度:-30 °C~60°C
7 | 030502001002 | 机柜、机架 | 1、名称：枪式摄像机支架 2、材质：辅助照明 3、安装方式：DS-1298ZJ | 台 | 4.000
8 | 040205014001 | 阵列红外灯 | 1、名称：阵列红外灯 2、照射距离50米 | 套 | 4.000
9 | 031101007003 | 不间断电源设备 | 1、名称：室外摄像机和红外灯电源 2、型号：DC24V/3A | 套 | 8.000
10 | 030507008004 | 监控摄像设备 | 1、名称：室内红外网络高清半球摄像机 2、类别：DS-2CD2745EFDV3-I (2.7-12mm) 3、技术参数：2688 × 1520（默认2560 | 台 | 20.000
本页小计
【新点造价软件V11新疆版 V11.1.0.2】
分部分项工程和单价措施项目清单与计价表
工程名称：安装工程 |  |  |  | 标段： |  |  | 第6页 共28页
序号 | 项目编码 | 项目名称 | 项目特征描述 | 计量 单位 | 工程量 | 金额（元）
[6 empty] | 综合单价 | 合价 | 其中
暂估价
× 1440） 最低照度: 彩色：0.0005Lux 黑白：0.0001Lux ； 宽动态: 120 dB 调节角度: 水平：0°~355°，垂直：0°~75°，旋转：0°~355° 补光灯类型: 红外灯 补光距离: 最远可达30 m 红外波长范围: 850 nm 视频压缩标准: 主码流：H.265/H.264 音频 : 1个内置麦克风 电流及功耗: DC：12 V，0.7 A，最大功耗：8.4 W 供电方式: DC：12 V ± 25% 防护: IP66，IK10 支持最佳抓拍和快速抓拍2种人脸图片抓拍模式设置选项。 具备区域入侵、越界入侵、进入区域、离开区域等功能，并可将分析目标设置为人、车辆、人和车辆三种，可对布防时间和联动报警方式进行设置。
本页小计
【新点造价软件V11新疆版 V11.1.0.2】
分部分项工程和单价措施项目清单与计价表
工程名称：安装工程 |  |  |  | 标段： |  |  | 第7页 共28页
序号 | 项目编码 | 项目名称 | 项目特征描述 | 计量 单位 | 工程量 | 金额（元）
[6 empty] | 综合单价 | 合价 | 其中
暂估价
11 | 031101007004 | 不间断电源设备 | 1、名称：室内摄像机电源 2、型号：DC12V/3A | 套 | 20.000
12 | 03B001 | 立杆 | 1.名称：全方位摄像机安装立杆 2.原有立杆拆卸改造为安装一体化云台和鹰眼方式，喷涂保护色，含一体化云台支架 3.类型：φ273，6米高直杆 | 根 | 11.000
13 | 030404017001 | 配电箱 | 1、名称：室外设备防护箱 2、类别：非标定制，对原设备防护箱进行改造更新 | 台 | 11.000
14 | 030904008001 | 模块（模块箱） | 1、名称：全方位摄像机接地系统 2、类型：对锈蚀的碳模块接地扁铁进行开挖、更换、回填 | 套 | 11.000
15 | 080903001001 | 点型探测器 | 1、名称：声音探测器 2、规格：COTT-S30 3、类型：探测范围：拾音面积：10-150平方米（可调）;指向特性：全指向灵敏度：-35dB;麦克风：KaBoni高级互补增强数字电容麦克风 | 个 | 20.000
本页小计
【新点造价软件V11新疆版 V11.1.0.2】
分部分项工程和单价措施项目清单与计价表
工程名称：安装工程 |  |  |  | 标段： |  |  | 第8页 共28页
序号 | 项目编码 | 项目名称 | 项目特征描述 | 计量 单位 | 工程量 | 金额（元）
[6 empty] | 综合单价 | 合价 | 其中
暂估价
16 | 080903001002 | 点型探测器 | 1、名称：声音探测器 2、规格：COTT-CK07 3、类型：探测范围：拾音面积：10-120平方米（可调）;指向特性：全指向灵敏度：-35dB;麦克风：KaBoni高级互补增强数字电容麦克风 | 个 | 22.000
17 | 031101007005 | 不间断电源设备 | 1、名称：声音探测器电源 2、型号：DC12V/3A | 套 | 42.000
18 | 030507012001 | 视频传输设备 | 1、名称：SIP网络可视对讲主机 2、类别：AZL-220M 3、技术参数：支持1080P视频显示，支持H.264/H.265解码； 支持最大256G Micro SD卡存储； 外壳防护级别：≥IP65； | 台 | 1.000
19 | 030507012002 | 视频传输设备 | 1、名称：SIP网络可视对讲主机 2、类别：AZL-220C 3、技术参数：放音功能：能通过放音喊话：支持最大128G Micro SD卡存储； | 台 | 16.000
本页小计
【新点造价软件V11新疆版 V11.1.0.2】
分部分项工程和单价措施项目清单与计价表
工程名称：安装工程 |  |  |  | 标段： |  |  | 第9页 共28页
序号 | 项目编码 | 项目名称 | 项目特征描述 | 计量 单位 | 工程量 | 金额（元）
[6 empty] | 综合单价 | 合价 | 其中
暂估价
20 | 030501017001 | 软件 | 1、名称：SIP通讯软交换及广播音频管理软件 2、类别：V2.32版 3、技术参数：嵌入式，操作系统Linux4.7以上 | 套 | 1.000
21 | 030501013001 | 网络服务器 | 1、名称：SIP服务器 2、类别：AZL-212DM 3、规格：嵌入式，操作系统Linux4.7以上，含SIP服务平台软件 | 套 | 1.000
22 | 030503003001 | 控制器 | 1、名称：二门控制器 2、类别：DS-K2602 3、技术参数：管控门数：2门 通讯方式：上行TCP/IP、RS485 读卡器接口：RS485和Wiegand双通讯接口 存储容量：10万张卡和30万记录存储 工作电压：自带机箱和供电电源（AC220V输入），工作电压DC 12V，功耗≤4W（不带负载） 支持蓄电池（303700655 OT7-12蓄电池）接入，设备本身不含蓄电池； | 台 | 2.000
本页小计
【新点造价软件V11新疆版 V11.1.0.2】
分部分项工程和单价措施项目清单与计价表
工程名称：安装工程 |  |  |  | 标段： |  |  | 第10页 共28页
序号 | 项目编码 | 项目名称 | 项目特征描述 | 计量 单位 | 工程量 | 金额（元）
[6 empty] | 综合单价 | 合价 | 其中
暂估价
23 | 03B003 | 读卡器 | 1.名称：指纹、ID二合一读卡器 2.型号：DS-K1201AMF 3.技术参数:指纹容量：5000枚 可识别卡：Mifare卡号、Mifare卡内容、CPU卡号 认证方式：指纹、刷卡、刷卡+指纹 通讯方式：RS485 工作电压：DC 12V 功耗：≤2W 规格尺寸：132（高）mm*62（宽）mm*44（厚）mm 具有防尘防水设计，IP65，支持室外安装 | 台 | 4.000
24 | 030503008001 | 电动、电磁阀门 | 1、名称：电磁锁 2、类别：JT280W-1 3、技术参数：工作电压：DC12V;工作电流：450mA；最大拉力：280kg 4、工作方式：断电开锁 5、锁体尺寸：长222*宽47*高26（mm） | 个 | 2.000
25 | 030503008002 | 电动、电磁阀门 | 1、名称：闭门器 2、类别：TS-68 3、技术参数：阻尼可调，驱动门重≤85kg | 个 | 2.000
本页小计
【新点造价软件V11新疆版 V11.1.0.2】
分部分项工程和单价措施项目清单与计价表
工程名称：安装工程 |  |  |  | 标段： |  |  | 第11页 共28页
序号 | 项目编码 | 项目名称 | 项目特征描述 | 计量 单位 | 工程量 | 金额（元）
[6 empty] | 综合单价 | 合价 | 其中
暂估价
26 | 030501017003 | 软件 | 1、名称：门禁管理软件 2、类别：Infovision iScenic 3、规格：1000个门 | 套 | 1.000
27 | 030501007001 | 接口卡 | 1、名称：感应卡 2、类别：白卡 | 张 | 50.000
28 | 030404019001 | 控制开关 | 1、名称：专用开关电源 2、型号：DC12V/3A | 个 | 2.000
29 | 03B004 | 紧急求助柱 | 1.名称：SIP网络紧急求助柱 2.型号：AZL-220C 3.技术参数：对讲报警双按键，内置1080P高清摄像机 | 台 | 6.000
30 | 030506004001 | 背景音乐系统设备 | 1、名称：室外音柱 2、类别：Y130 3、技术参数：铝合金，室外，音频功率:30W | 台 | 33.000
31 | 030506004002 | 背景音乐系统设备 | 1、名称：台式广播专业话筒 2、类别：HT-350 | 台 | 1.000
32 | 031101067001 | 数字（网络）终端单元（DTU或NTU） | 1、名称：SIP网络音频终端 2、规格：AZL-220DB | 台 | 33.000
33 | 030507008005 | 监控摄像设备 | 1、名称：红外一体化球机 2、类别：iDS-2DE7S224MW-A(F1)(S5)(B) 3.技术参数:分辨力：监控像素不小于100万像素1920*1080； 传感器类型: 广 | 台 | 1.000
本页小计
【新点造价软件V11新疆版 V11.1.0.2】
分部分项工程和单价措施项目清单与计价表
工程名称：安装工程 |  |  |  | 标段： |  |  | 第12页 共28页
序号 | 项目编码 | 项目名称 | 项目特征描述 | 计量 单位 | 工程量 | 金额（元）
[6 empty] | 综合单价 | 合价 | 其中
暂估价
角：1/1.8＂ progressive scan CMOS; 变焦：1/2.8＂ progressive scan CMOS 最低照度: 广角：彩色：0.0005Lux@（F1.0，AGC ON）；0 Lux with light； 变焦：彩色：0.005Lux@（F1.6，AGC ON）；黑白：0.001Lux @（F1.6，AGC ON）；0Lux with IR 宽动态: 数字宽动态 焦距: 广角：4 mm; 变焦：4.8-115 mm， 24倍光学变倍 视场角: 水平视场角：90°-2.6°（广角-望远）；其中广角：90°；变焦：57.6°-2.6° 水平范围: 360°；垂直范围: -15°-90°（自动翻转） 水平速度: 水平键控速度：0.1°-160°/s，速度可设;水平预置点速度：240°/s 垂直速度: 垂直键控速度：0.1°-120°/s，速度可设;垂直预置点速度：200°/s
本页小计
【新点造价软件V11新疆版 V11.1.0.2】
分部分项工程和单价措施项目清单与计价表
工程名称：安装工程 |  |  |  | 标段： |  |  | 第13页 共28页
序号 | 项目编码 | 项目名称 | 项目特征描述 | 计量 单位 | 工程量 | 金额（元）
[6 empty] | 综合单价 | 合价 | 其中
暂估价
主码流帧率分辨率: 50Hz:25fps （1920×1080）; 60Hz:20fps （1920×1080） 网络接口: RJ45网口，自适应10M/100M网络数据 报警输入: 2路报警输入 报警输出: 1路报警输出 音频输入: 1路音频输入 音频输出: 1路音频输出 除雾: 加热玻璃除雾 防护: IP66 工作温湿度: -40℃-70℃；湿度小于95%；红外可视距离：≥500M； 外壳防护: IP67；
34 | 030507008006 | 监控摄像设备 | 1、名称：监控网络高清固定摄像机 2、类别：DS-2CD5A45EWDV2-IZS(2.7-13.5mm) 3、技术参数：400万 星光级1/2.7" 设备内置电动变焦镜头，操作便易，变焦过程平稳，根据使用需求，需可控制镜头聚焦、变焦、调节光圈。 最低照度: 彩色：0.005Lux @（F1.2，AGC ON）； 黑白： | 台 | 2.000
本页小计
【新点造价软件V11新疆版 V11.1.0.2】
分部分项工程和单价措施项目清单与计价表
工程名称：安装工程 |  |  |  | 标段： |  |  | 第14页 共28页
序号 | 项目编码 | 项目名称 | 项目特征描述 | 计量 单位 | 工程量 | 金额（元）
[6 empty] | 综合单价 | 合价 | 其中
暂估价
0.0002Lux @（F1.2，AGC ON），0Lux with IR；宽动态: 120dB 补光距离: 红外光：最远可达50m 红外波长范围: 850nm 最大图像尺寸: 2560×1440 视频压缩标准: H.265/H.264/MJPEG 网络: 1个RJ45 10 M/100 M自适应以太网口 音频: 1路输入（Line in），1路输出（Line out），2个内置麦克风 报警: 1路输入，1路输出（报警输入支持开关量，报警输出最大支持DC12 V，30 mA） RS-485: 1路RS485接口 电源输出: DC12V，50mA，建议用于拾音器供电 电流及功耗: DC：12V，0.8A，最大功耗：11.9W；PoE：802.3af，36V~57V，0.31A~0.2A，最大功耗：11.9W 供电方式: DC：12V ± 20% ，支持防反接保护；PoE：802.3af，Type 2
本页小计
【新点造价软件V11新疆版 V11.1.0.2】
分部分项工程和单价措施项目清单与计价表
工程名称：安装工程 |  |  |  | 标段： |  |  | 第15页 共28页
序号 | 项目编码 | 项目名称 | 项目特征描述 | 计量 单位 | 工程量 | 金额（元）
[6 empty] | 综合单价 | 合价 | 其中
暂估价
Class 4 防护: IP67" 工作温度和湿度:-45℃~70℃； 外壳防护等级:IP67； 根据使用需求，需需具有黑白名单功能，其中白名单可添加不小于10个IP地址。
35 | 03B005 | 立杆 | 1.名称：设备立杆（利旧改造） 2.高6米，挑杆4m | 根 | 1.000
36 | 030507013001 | 录像设备 | 1、名称：超脑硬盘录像主机 2、类别：iDS-9664NX-I16/S 3、技术参数：硬件规格：3U机架式；2个HDMI，2个VGA,HDMI+VGA组内同源；16盘位，可满配10T硬盘 ，支持硬盘热插拔；2个千兆网口；2个USB2.0接口、1个USB3.0接口 1个eSATA接口；支持RAID0、1、5、6、10，支持全局热备盘；报警IO：16进8出 输入带宽：不开启RAID：320Mbps ；开启RAID：200Mbps 64路H.264、H.265混合接入 最大支持16×1080P解码 | 台(套) | 3.000
本页小计
【新点造价软件V11新疆版 V11.1.0.2】
分部分项工程和单价措施项目清单与计价表
工程名称：安装工程 |  |  |  | 标段： |  |  | 第16页 共28页
序号 | 项目编码 | 项目名称 | 项目特征描述 | 计量 单位 | 工程量 | 金额（元）
[6 empty] | 综合单价 | 合价 | 其中
暂估价
支持H.265、H.264解码 2个RJ45网络接口。 支持最大16路视频周界（越界、区域入侵）（200W），三种距离模式切换说明： 支持16路常规距离检测周界(200W视频流)，或支持16路中距离检测周界(200W视频流)，或支持12路远距离检测周界(200W视频流) （说明：最高支持800W分辨率，16路200W，12路400W，4路800W）支持周界报警去误报功能，支持常规距离中距离远距离三种检测模式切换；根据不同的检测模式，在配置界面给出最小可检出人体目标像素尺。 抓图配置：可在预览界面自由选择任一个或多个通道，在预警面板实时展示此通道的目标抓拍信息。
37 | 030501004001 | 存储设备 | 1、名称：3.5寸企业级硬盘 2、类别：ST8000VX004 | 台 | 48.000
本页小计
【新点造价软件V11新疆版 V11.1.0.2】
分部分项工程和单价措施项目清单与计价表
工程名称：安装工程 |  |  |  | 标段： |  |  | 第17页 共28页
序号 | 项目编码 | 项目名称 | 项目特征描述 | 计量 单位 | 工程量 | 金额（元）
[6 empty] | 综合单价 | 合价 | 其中
暂估价
38 | 030501013003 | 网络服务器 | 1、名称：中心管理平台服务器 2、类别：PR2280P 3、技术参数：CPU: 1 X Intel Xeon Silver 4210R Processor/2.40 GHz/13.75 MB/10C/20T/100W/2UPI/2400MHz 内存: 2 X 32GB/DDR4 (8个内存插槽) 硬盘: 2 X 1.2TB/SAS/10000RPM 阵列卡: 1 X 3.0 x8/3008IMR/无缓存/支持RAID 0,1,5,10,50,JBOD网卡：板载双口千兆 电源：标配350W电源 其它配件: 1 X 上架导轨套件(适用于机柜立柱间距730--870mm) 接口：2x PCIe 3.0 x8(in x16) ,4x PCIe3.0 x8，1xPCIe3.0x4 2个RJ-45网络接口，位于机箱尾部 6个USB接口，2个位于机箱前部，4个位于机箱后部 1个VGA，1个DVI 1个IPMI管理口 | 台(套) | 1.000
本页小计
【新点造价软件V11新疆版 V11.1.0.2】
分部分项工程和单价措施项目清单与计价表
工程名称：安装工程 |  |  |  | 标段： |  |  | 第18页 共28页
序号 | 项目编码 | 项目名称 | 项目特征描述 | 计量 单位 | 工程量 | 金额（元）
[6 empty] | 综合单价 | 合价 | 其中
暂估价
39 | 030501013004 | 网络服务器 | 1、名称：流媒体服务器 2、类别：PR2281P 3、技术参数：CPU: 1 X Intel Xeon Silver 4210R Processor/2.40 GHz/13.75 MB/10C/20T/100W/2UPI/2400MHz 内存: 2 X 32GB/DDR4 (8个内存插槽) 硬盘: 2 X 1.2TB/SAS/10000RPM 阵列卡: 1 X 3.0 x8/3008IMR/无缓存/支持RAID 0,1,5,10,50,JBOD 网卡：板载双口千兆 电源：标配350W电源 其它配件: 1 X 上架导轨套件(适用于机柜立柱间距730--870mm) 接口：2x PCIe 3.0 x8(in x16) ,4x PCIe3.0 x8，1xPCIe3.0x4 2个RJ-45网络接口，位于机箱尾部 6个USB接口，2个位于机箱前部，4个位于机箱后部 1个VGA，1个DVI 1个IPMI管理口 | 台(套) | 1.000
本页小计
【新点造价软件V11新疆版 V11.1.0.2】
分部分项工程和单价措施项目清单与计价表
工程名称：安装工程 |  |  |  | 标段： |  |  | 第19页 共28页
序号 | 项目编码 | 项目名称 | 项目特征描述 | 计量 单位 | 工程量 | 金额（元）
[6 empty] | 综合单价 | 合价 | 其中
暂估价
40 | 030501013005 | 网络服务器 | 1、名称：中心控制室智慧综合管理平台 2、类别：基础版 3、技术参数：基础版，重点用于治安和旅游联网上传 | 台(套) | 1.000
41 | 030507014001 | 显示设备 | 1、名称：管理计算机 | 台 | 3.000
42 | 030507010001 | 音频、视频及脉冲分配器 | 1、名称：HDMI分配器 2、类别：可实现HDMI与DMI等接口转换 3、路数：1进2出，HDMI2.0 | 台(套) | 3.000
43 | 030501012001 | 交换机 | 1、名称：核心交换机 2、功能：ONV-68052-EI 3、技术参数：48个10/100/1000Base-T RJ45端口（Data） 4个1/10G 万兆SFP+上联光口 (Data) 1个Console RS232控制口（115200，N，8，1） 背板带宽：368Gbps （无阻塞） 包转发率@64byte：131Mpps | 台(套) | 1.000
本页小计
【新点造价软件V11新疆版 V11.1.0.2】
分部分项工程和单价措施项目清单与计价表
工程名称：安装工程 |  |  |  | 标段： |  |  | 第20页 共28页
序号 | 项目编码 | 项目名称 | 项目特征描述 | 计量 单位 | 工程量 | 金额（元）
[6 empty] | 综合单价 | 合价 | 其中
暂估价
44 | 030501012002 | 交换机 | 1、名称：全光纤汇聚交换机 2、功能：ONV-56368V3-SI 3、技术参数：8个10/100/1000Base-T RJ45端口（Data） 8个100/1000Base-X SFP光口插槽(复用光口）（Data) 16个100/1000Base-X SFP独立光口插槽（Data) 4个1/10G 万兆SFP+上联光口插槽 (Data) 1个Console控制口(115200,N,8,1) 1个AC100-240V 交流输入接口 背板带宽：336Gbps （无阻塞） 包转发率@64byte：95.23Mpps | 台(套) | 1.000
本页小计
【新点造价软件V11新疆版 V11.1.0.2】
分部分项工程和单价措施项目清单与计价表
工程名称：安装工程 |  |  |  | 标段： |  |  | 第21页 共28页
序号 | 项目编码 | 项目名称 | 项目特征描述 | 计量 单位 | 工程量 | 金额（元）
[6 empty] | 综合单价 | 合价 | 其中
暂估价
45 | 030501012003 | 交换机 | 1、名称：工业级接入交换机 2、功能：ONV31108FB-SI 3、技术参数：e网管8*10/100/1000M+2*100/1000M SFP光口插槽 ,以太网交换机 ⽀持802.1Q VLAN、QoS、IGMP组播、带宽控制、PoE控制、端⼝监控、端⼝汇聚、端口隔离、线缆检测、环路保护等网管功能。 交换容量：20Gbps,包转发率：14.88Mpps，MAC地址：8K IP防护等级：IP30，金属外壳、无风扇设计 桌面式、壁挂式安装，内置电源 | 台(套) | 16.000
46 | 030503001001 | 中央管理系统 | 1、名称：物联网准入控制系统 2、类别：ZT-TAC-200 3、技术参数：全千兆，1U标准机架式设备，系统底层采用Linux专用嵌入式安全操作系统，标配6个千兆电口，2个USB2.0接口，1个RJ45标准串口。支持500路前端设备接入。 设备安全准入：支 | 系统(套) | 1.000
本页小计
【新点造价软件V11新疆版 V11.1.0.2】
分部分项工程和单价措施项目清单与计价表
工程名称：安装工程 |  |  |  | 标段： |  |  | 第22页 共28页
序号 | 项目编码 | 项目名称 | 项目特征描述 | 计量 单位 | 工程量 | 金额（元）
[6 empty] | 综合单价 | 合价 | 其中
暂估价
持设备安全准入，界面展示设备总数，已准入设备数，待准入设备数，确认不准入设备数；支持准入规则添加、修改、删除启用停用操作；支持关键地址设置，设置为关键地址的设备将不受准入，阻断的限制，能够自由访问网络；支持弱口令、漏洞、高危端口的安全检查，不符合安全检查项不允许准入；支持一键封网功能，启用后，不允许任何新设备接入网络。 网络异常行为分析：支持系统查看异常设备数、风险事件；支持异常活动报警列表，列表信息包括风险事件、异常设备IP、关联设备IP、风险等级、报警原因等；支持添加、修改、删除、查询异常设备连接互联网、设备扫描端口等异常行为的设备信息（包含IP、源端口、目的IP、目的端口）。 网络行为审计：支持通过行为分析自动识别并归纳物联
本页小计
【新点造价软件V11新疆版 V11.1.0.2】
分部分项工程和单价措施项目清单与计价表
工程名称：安装工程 |  |  |  | 标段： |  |  | 第23页 共28页
序号 | 项目编码 | 项目名称 | 项目特征描述 | 计量 单位 | 工程量 | 金额（元）
[6 empty] | 综合单价 | 合价 | 其中
暂估价
网中的访问服务器、协议扫描、端口扫描、常用协议（GB/T 28181协议、ONVIF、RTF等物联网协议）、一对一访问等网络行为；异常行为阻断，支持网络行为列表，列表信息至少包括策略名称、协议、源地址、源端口、目的地址、目的端口等。 设备及应用识别；支持系统通过扫描对设备类型，厂家，型号进行识别；支持系统通过B/S应用规则、C/S应用规则对相应类型的业务系统进行识别；支持系统对未识别应用告警展示，展示列表中显示ip地址、服务器名称、底账所属等。 设备流量统计；地址冲突；设备异常；设备离线；图像质量告警；设备弱口令及漏洞识别；地址组管理； 资产监测：支持重要资产监测添加、修改、删除操作；支持智能学习后展示设备访问关系图、监测模型、数据表、点阵图、流
本页小计
【新点造价软件V11新疆版 V11.1.0.2】
分部分项工程和单价措施项目清单与计价表
工程名称：安装工程 |  |  |  | 标段： |  |  | 第24页 共28页
序号 | 项目编码 | 项目名称 | 项目特征描述 | 计量 单位 | 工程量 | 金额（元）
[6 empty] | 综合单价 | 合价 | 其中
暂估价
量统计等；支持终端画像显示设备访问关联图和流量分析数据。 业务拓扑访问；用户权限； 双网卡监测：支持对所有发现设备进行双网卡快速识别和阻断操作；支持告警列表中显示告警类型、设备类型、IP地址等信息。 风险状态监测：支持设备风险报警展示，展示列表中显示漏洞、弱口令、高危端口等。
47 | 030507003001 | 入侵报警中心显示设备 | 1、名称：物联网准入控制管理中心 2、类别：ZT-TAC-LMC 3、技术参数：多级管理软件。主要功能：实现安全策略集中管理、安全事件集中上报、风险集中展示、 安全态势集中感知等。 | 套 | 1.000
48 | 030904008002 | 模块（模块箱） | 1、名称：单模万兆光模块 2、类别：ONV-7832 3、技术参数：双光纤，20km，光模块-SFP+-10G-单模模块 (1310nm,10km,LC). | 个(台) | 1.000
本页小计
【新点造价软件V11新疆版 V11.1.0.2】
分部分项工程和单价措施项目清单与计价表
工程名称：安装工程 |  |  |  | 标段： |  |  | 第25页 共28页
序号 | 项目编码 | 项目名称 | 项目特征描述 | 计量 单位 | 工程量 | 金额（元）
[6 empty] | 综合单价 | 合价 | 其中
暂估价
49 | 030904008003 | 模块（模块箱） | 1、名称：单模千兆光模块 2、类别：ONV-2632 3、技术参数：模块-eSFP-GE-单模模块(1310nm,20km,LC) | 个(台) | 40.000
50 | 030507014002 | 大屏幕显示系统 | 1、名称：大屏幕拼接显示单元 2、型号：XL-6255W-17 3、技术参数：显示对角线：55 " 外形尺寸：1211.84 (H) x 682.64(V) x 70.05(D) 显示区域：1209.6 (H) x 680.4 (V) 显示比例：16:9 面板类型：LED背光源 分辨率：1920（RGB）X1080，FHD 像素点间距：0.630（H）*0.630（V） 亮度：500CD/M² 静态对比度：4000:1 显示色彩：16.7M 8bit 响应时间：8ms 可视角度：178°/178° 工作频率：60HZ 拼接拼缝：1.7mm USB输入：USB*1 HDMI输入：(HDMI*1) 支持1920*1080@60HZ信号输入，可向下兼容 DVI输入：(DVI*1) | 台 | 14.000
本页小计
【新点造价软件V11新疆版 V11.1.0.2】
分部分项工程和单价措施项目清单与计价表
工程名称：安装工程 |  |  |  | 标段： |  |  | 第26页 共28页
序号 | 项目编码 | 项目名称 | 项目特征描述 | 计量 单位 | 工程量 | 金额（元）
[6 empty] | 综合单价 | 合价 | 其中
暂估价
支持1920*1080@60HZ信号输入，可向下兼容 遥控接收输入：（DEBUG*1）遥控器信号传输 RJ45输入：（RJ45*1）RS232信号输入 RJ45输出：（RJ45*2）RS232信号输出 工作电压：AC220V 50/60Hz 产品功耗：≤200W 待机功耗：3W 工作温度：0～50℃ 根据 CIE1931标准色度系统，液晶显示单元色坐标误差在±0.001以内。连续运行24小时，液晶表面中心温度≤50℃，边缘测试点与中心温差≤10℃。
51 | 030507003002 | 显示设备 | 1、名称：LED显示屏显示设备 2、类别：P4 | 台 | 1.000
52 | 030502001003 | 机柜、机架 | 1、名称：落地式支架 2、材质：非标定制 3、技术参数：美观、地脚隐藏，性价比高 铝合金材质，精密加工，支持支架扩容； | 台 | 14.000
本页小计
【新点造价软件V11新疆版 V11.1.0.2】
分部分项工程和单价措施项目清单与计价表
工程名称：安装工程 |  |  |  | 标段： |  |  | 第27页 共28页
序号 | 项目编码 | 项目名称 | 项目特征描述 | 计量 单位 | 工程量 | 金额（元）
[6 empty] | 综合单价 | 合价 | 其中
暂估价
53 | 03B006 | 数据线 | 1.名称:专业数据线 2.5米 HDMI2.0 | 条 | 28.000
54 | 030502001004 | 机柜、机架 | 1、名称：大屏幕墙裙架 2、材质：现场制作 3、技术参数：大屏幕墙裙架（现场制作） | m2 | 30.000
55 | 031102012001 | 数据处理中心设备 | 1、名称：网络视频解码器拼接处理器 2、型号：XL-R100N8HI-16HO 3、技术参数：语音控制切换，100路网络视频信号输入，8路HDMI视频信号输入，16路HDMI视频信号输出 | 台 | 1.000
56 | 030507014003 | 显示设备 | 1、名称：管理计算机 | 台 | 1.000
57 | 030405002001 | 太阳能电池 | 1、名称：太阳能专用蓄电池 2、规格：深度循环，电池整列总电流800A | 组 | 120.000
58 | 030411004001 | 配线 | 1、名称：配线（分支+广播） 2、型号：RVV2*1.5 3、材质：铜芯 | m | 11600.000
59 | 030502005001 | 双绞线缆 | 1、名称：超五类网线 2、规格：CAT-5E | 箱 | 18.000
60 | 030502015001 | 光缆终端盒 | 1、名称：光纤终端盒 2、类型：8口单模 | 个 | 26.000
61 | 030502016001 | 布放尾纤 | 1、名称：光纤尾纤 2、型号：单模，5米 | 根 | 30.000
本页小计
【新点造价软件V11新疆版 V11.1.0.2】
分部分项工程和单价措施项目清单与计价表
工程名称：安装工程 |  |  |  | 标段： |  |  | 第28页 共28页
序号 | 项目编码 | 项目名称 | 项目特征描述 | 计量 单位 | 工程量 | 金额（元）
[6 empty] | 综合单价 | 合价 | 其中
暂估价
62 | 030502009001 | 跳线 | 1、名称：光纤跳线 2、型号：单模，10米 | 条 | 30.000
63 | 031001006001 | 塑料管 | 1、安装部位：室外 2、材质、规格：聚丙烯管 φ32 | m | 4300.000
单价措施项目
1 | 031301017001 | 脚手架搭拆 | 脚手架搭拆 | 项 | 1.000
本页小计
合计
【新点造价软件V11新疆版 V11.1.0.2】

## 安装工程 3.3 表-11 总价措施项目清单与计价表
总价措施项目清单与计价表
工程名称：安装工程 |  |  | 标段： |  | 第1页 共1页
序号 | 项目编码 | 项目名称 | 计算基础 | 费率（%） | 金额（元） | 备注
总价措施项目
1 | 031302001001 | 安全文明施工费 |  | 100.00
1.1 | 031302001002 | 其中：环境保护费、文明施工费、安全施工费 | 分部分项人工费+单价措施项目人工费
1.2 | 031302001003 | 其中：临时设施费 | 分部分项人工费+单价措施项目人工费 | 1.61
2 | X031302010001 | 检验试验费 |  | 100.00
2.1 | X031302010002 | 自检试验费
2.2 | X031302010003 | 检验试验配合费 | 分部分项人工费+单价措施项目人工费 | 0.18
3 | X031302008001 | 工程定位复测、点交清理费 | 分部分项人工费+单价措施项目人工费 | 0.27
4 | 031302006001 | 已完工程及设备保护费 | 分部分项人工费+单价措施项目人工费 | 0.07
5 | 031302004001 | 二次搬运费 | 分部分项人工费+单价措施项目人工费 | 1.69
6 | 03B001 | 施工因素增加费 | 分部分项人工费+单价措施项目人工费
7 | 03B002 | 竣工档案编制费 | 分部分项人工费+单价措施项目人工费 | 0.32
8 | 031302002001 | 夜间施工增加费
9 | 031302005001 | 冬雨季施工增加费
10 | 031301009001 | 特殊地区施工增加费
合计
【新点造价软件V11新疆版 V11.1.0.2】

## 安装工程 3.4 表-13 规费、税金项目计价表
规费、税金项目计价表
工程名称：安装工程 |  | 标段： |  | 第1页 共1页
序号 | 项目名称 | 计算基础 | 计算基数 | 费率(％) | 金额(元)
1 | 规费 | 社会保险费+住房公积金
1.1 | 社会保险费 | 养老保险费+失业保险费+医疗保险费+工伤保险费
1.1.1 | 养老保险费 | 分部分项人工费+单价措施项目人工费 |  | 7.13
1.1.2 | 失业保险费 | 分部分项人工费+单价措施项目人工费 |  | 0.28
1.1.3 | 医疗保险费 | 分部分项人工费+单价措施项目人工费 |  | 1.58
1.1.4 | 工伤保险费 | 分部分项人工费+单价措施项目人工费 |  | 0.19
1.2 | 住房公积金 | 分部分项人工费+单价措施项目人工费 |  | 1.05
2 | 增值税销项税额 | 分部分项工程费+措施项目费+其他项目费+规费 |  | 9.00
合计
【新点造价软件V11新疆版 V11.1.0.2】