## 表E.1.2 单位工程项目清单汇总表
表E.1.2 单位工程项目清单汇总表
工程名称：行政办公楼 | 标段：保山中医药高等专科学校新校区建设项目消防扫尾工程项目 |  | 第 1 页 共 1 页
序号 |  | 项目内容 |  | 金额（元）
1 |  | 分部分项工程项目
1.1 |  | 拆除部分
1.2 |  | 新建部分
2 |  | 措施项目
2.1 |  | 其中：安全生产措施项目费
2.2 |  | 其他措施项目
3 |  | 其他项目
3.1 |  | 其中：暂列金额
3.2 |  | 其中：专业工程暂估价
3.3 |  | 其中：计日工
3.4 |  | 其中：总承包服务费
3.5 |  | 其中：合同中约定的其他项目
3.6 |  | 人工费调整
3.7 |  | 机械燃料动力费价差
4 |  | 增值税
合计
注：1 专业工程暂估价为已含税价格，在计算增值税计算基础时不应包含专业工程暂估价金额； 2 本表宜用于以单位工程等为工程量清单编制对象的汇总计算。

## 表E.2.1 分部分项工程项目清单计价表
表E.2.1 分部分项工程项目清单计价表
工程名称：行政办公楼 |  |  |  |  | 标段：保山中医药高等专科学校新校区建设项目消防扫尾工程项目 |  |  |  |  | 第 1 页 共 24 页
序号 | 项目编码 | 项目名称 | 项目特征 | 计量 单位 |  | 工程量 | 金额（元）
[7 empty] | 综合单价 | 合价 | 其中
[9 empty] | 人工费 |  | 机械费 | 材料暂估价
拆除部分
1 | 030413002013 | 应急灯拆除 | 1.名称:应急灯拆除 2.规格、型号:综合 3.安装方式:壁装 4.拆除方式:综合考虑 5.其他：按建设方要求进行归堆、搬运至指定地点 | 套 |  | 70
2 | 030413002014 | 安全出口灯拆除 | 1.名称:安全出口灯拆除 2.规格、型号:综合 3.安装方式:壁装 4.拆除方式:综合考虑 5.其他：按建设方要求进行归堆、搬运至指定地点 | 套 |  | 8
3 | 030413002015 | 疏散指示牌拆除 | 1.名称:疏散指示牌拆除 2.规格、型号:综合 3.安装方式:壁装 4.拆除方式:综合考虑 5.其他：按建设方要求进行归堆、搬运至指定地点 | 套 |  | 59
本页小计
表E.2.1 分部分项工程项目清单计价表
工程名称：行政办公楼 |  |  |  |  | 标段：保山中医药高等专科学校新校区建设项目消防扫尾工程项目 |  |  |  |  | 第 2 页 共 24 页
序号 | 项目编码 | 项目名称 | 项目特征 | 计量 单位 |  | 工程量 | 金额（元）
[7 empty] | 综合单价 | 合价 | 其中
[9 empty] | 人工费 |  | 机械费 | 材料暂估价
4 | 030904001016 | 烟感探测器拆除 | 1.名称:烟感探测器拆除 2.规格、型号:综合 3.安装方式:吸顶安装 4.拆除方式:综合考虑 5.其他：按建设方要求进行归堆、搬运至指定地点 | 个 |  | 190
5 | 030904001017 | 温感探测器拆除 | 1.名称:温感探测器拆除 2.规格、型号:综合 3.安装方式:吸顶安装 4.拆除方式:综合考虑 5.其他：按建设方要求进行归堆、搬运至指定地点 | 个 |  | 5
6 | 030904003010 | 手报按钮拆除 | 1.名称:手报按钮拆除 2.规格、型号:综合 3.安装方式:壁装 4.拆除方式:综合考虑 5.其他：按建设方要求进行归堆、搬运至指定地点 | 个 |  | 26
本页小计
表E.2.1 分部分项工程项目清单计价表
工程名称：行政办公楼 |  |  |  |  | 标段：保山中医药高等专科学校新校区建设项目消防扫尾工程项目 |  |  |  |  | 第 3 页 共 24 页
序号 | 项目编码 | 项目名称 | 项目特征 | 计量 单位 |  | 工程量 | 金额（元）
[7 empty] | 综合单价 | 合价 | 其中
[9 empty] | 人工费 |  | 机械费 | 材料暂估价
7 | 030904003011 | 消火栓按钮拆除 | 1.名称:消火栓按钮拆除 2.规格、型号:综合 3.安装方式:壁装 4.拆除方式:综合考虑 5.其他：按建设方要求进行归堆、搬运至指定地点 | 个 |  | 22
8 | 030904004005 | 声光报警器拆除 | 1.名称:声光报警器拆除 2.规格、型号:综合 3.安装方式:壁装 4.拆除方式:综合考虑 5.其他：按建设方要求进行归堆、搬运至指定地点 | 个 |  | 26
9 | 030904006005 | 吸顶扬声器拆除 | 1.名称:吸顶扬声器拆除 2.规格、型号:综合 3.安装方式:吸顶安装 4.拆除方式:综合考虑 5.其他：按建设方要求进行归堆、搬运至指定地点 | 个 |  | 31
本页小计
表E.2.1 分部分项工程项目清单计价表
工程名称：行政办公楼 |  |  |  |  | 标段：保山中医药高等专科学校新校区建设项目消防扫尾工程项目 |  |  |  |  | 第 4 页 共 24 页
序号 | 项目编码 | 项目名称 | 项目特征 | 计量 单位 |  | 工程量 | 金额（元）
[7 empty] | 综合单价 | 合价 | 其中
[9 empty] | 人工费 |  | 机械费 | 材料暂估价
10 | 030904007010 | 广播模块拆除 | 1.名称:广播模块拆除 2.规格、型号:综合 3.安装方式:综合 4.拆除方式:综合考虑 5.其他：按建设方要求进行归堆、搬运至指定地点 | 个 |  | 4
11 | 030904007011 | 输入输出模块拆除 | 1.名称:输入输出模块 2.规格、型号:综合 3.安装方式:综合 4.拆除方式:综合考虑 5.其他：按建设方要求进行归堆、搬运至指定地点 | 个 |  | 30
12 | 030904008009 | 接线端子箱拆除 | 1.名称:接线端子箱拆除 2.规格、型号:综合 3.安装方式:综合 4.拆除方式:综合考虑 5.其他：按建设方要求进行归堆、搬运至指定地点 | 台 |  | 4
本页小计
表E.2.1 分部分项工程项目清单计价表
工程名称：行政办公楼 |  |  |  |  | 标段：保山中医药高等专科学校新校区建设项目消防扫尾工程项目 |  |  |  |  | 第 5 页 共 24 页
序号 | 项目编码 | 项目名称 | 项目特征 | 计量 单位 |  | 工程量 | 金额（元）
[7 empty] | 综合单价 | 合价 | 其中
[9 empty] | 人工费 |  | 机械费 | 材料暂估价
13 | 030904008010 | 模块箱拆除 | 1.名称:模块箱拆除 2.规格、型号:综合 3.安装方式:综合 4.拆除方式:综合考虑 5.其他：按建设方要求进行归堆、搬运至指定地点 | 台 |  | 20
14 | 030904012005 | 火灾报警控制器拆除 | 1.名称:火灾报警控制器拆除 2.规格、型号:综合 3.安装方式:综合 4.拆除方式:综合考虑 5.其他：按建设方要求进行归堆、搬运至指定地点 | 台 |  | 1
15 | 030901004005 | 湿式报警阀组拆除 | 1.名称:湿式报警阀组拆除 2.规格、型号:DN150 3.安装方式:综合 4.拆除方式:综合考虑 5.其他：按建设方要求进行归堆、搬运至指定地点 | 组 |  | 1
本页小计
表E.2.1 分部分项工程项目清单计价表
工程名称：行政办公楼 |  |  |  |  | 标段：保山中医药高等专科学校新校区建设项目消防扫尾工程项目 |  |  |  |  | 第 6 页 共 24 页
序号 | 项目编码 | 项目名称 | 项目特征 | 计量 单位 |  | 工程量 | 金额（元）
[7 empty] | 综合单价 | 合价 | 其中
[9 empty] | 人工费 |  | 机械费 | 材料暂估价
16 | 030109001001 | 水泵拆除 | 1.名称:水泵拆除 2.规格、型号:综合 3.安装方式:综合 4.拆除方式:综合考虑 5.其他：按建设方要求进行归堆、搬运至指定地点 | 台 |  | 4
17 | 030402011001 | 控制柜拆除 | 1.名称:控制柜拆除 2.规格、型号:综合 3.安装方式:综合 4.拆除方式:综合考虑 5.其他：按建设方要求进行归堆、搬运至指定地点 | 台 |  | 2
18 | 030901002001 | 消防钢管拆除 | 1.名称:消防钢管拆除 2.规格、型号:DN65 3.安装方式:沟槽连接 4.拆除方式:综合考虑、含阀门、管件拆除 5.其他：按建设方要求进行归堆、搬运至指定地点、工程量为暂估工程量，实际工程量已现场参建方确认为准 | m |  | 12.00
本页小计
表E.2.1 分部分项工程项目清单计价表
工程名称：行政办公楼 |  |  |  |  | 标段：保山中医药高等专科学校新校区建设项目消防扫尾工程项目 |  |  |  |  | 第 7 页 共 24 页
序号 | 项目编码 | 项目名称 | 项目特征 | 计量 单位 |  | 工程量 | 金额（元）
[7 empty] | 综合单价 | 合价 | 其中
[9 empty] | 人工费 |  | 机械费 | 材料暂估价
19 | 030901002002 | 消防钢管拆除 | 1.名称:消防钢管拆除 2.规格、型号:DN100 3.安装方式:沟槽连接 4.拆除方式:综合考虑、含阀门、管件拆除 5.其他：按建设方要求进行归堆、搬运至指定地点、工程量为暂估工程量，实际工程量已现场参建方确认为准 | m |  | 24.00
20 | 030901002003 | 消防钢管拆除 | 1.名称:消防钢管拆除 2.规格、型号:DN150 3.安装方式:沟槽连接 4.拆除方式:综合考虑、含阀门、管件拆除 5.其他：按建设方要求进行归堆、搬运至指定地点、工程量为暂估工程量，实际工程量已现场参建方确认为准 | m |  | 24.00
本页小计
表E.2.1 分部分项工程项目清单计价表
工程名称：行政办公楼 |  |  |  |  | 标段：保山中医药高等专科学校新校区建设项目消防扫尾工程项目 |  |  |  |  | 第 8 页 共 24 页
序号 | 项目编码 | 项目名称 | 项目特征 | 计量 单位 |  | 工程量 | 金额（元）
[7 empty] | 综合单价 | 合价 | 其中
[9 empty] | 人工费 |  | 机械费 | 材料暂估价
21 | 030901002004 | 消防钢管拆除 | 1.名称:消防钢管拆除 2.规格、型号:DN200 3.安装方式:沟槽连接 4.拆除方式:综合考虑、含阀门、管件拆除 5.其他：按建设方要求进行归堆、搬运至指定地点、工程量为暂估工程量，实际工程量已现场参建方确认为准 | m |  | 24.00
22 | 030901008001 | 末端试水装置拆除 | 1.名称:末端试水装置拆除 2.规格、型号:DN25 3.拆除方式:综合考虑 4.其他：按建设方要求进行归堆、搬运至指定地点 | 套 |  | 2
23 | 030405013001 | 非消切换开关拆除 | 1.名称:非消切换开关拆除 2.规格、型号:综合 3.拆除方式:综合考虑 4.其他：按建设方要求进行归堆、搬运至指定地点 | 个 |  | 20
本页小计
表E.2.1 分部分项工程项目清单计价表
工程名称：行政办公楼 |  |  |  |  | 标段：保山中医药高等专科学校新校区建设项目消防扫尾工程项目 |  |  |  |  | 第 9 页 共 24 页
序号 | 项目编码 | 项目名称 | 项目特征 | 计量 单位 |  | 工程量 | 金额（元）
[7 empty] | 综合单价 | 合价 | 其中
[9 empty] | 人工费 |  | 机械费 | 材料暂估价
24 | 030901010001 | 室内消火栓头拆除 | 1.名称:室内消火栓头拆除 2.规格、型号:DN65 3.拆除方式:综合考虑 4.其他：按建设方要求进行归堆、搬运至指定地点 | 套 |  | 20
新建部分
25 | 030413002016 | 应急灯 | 1.名称:应急灯 2.规格、型号:满足建设方及规范要求 3.安装方式:壁装 4.其他：含线路检查、维修、插座式改为直接连接 | 套 |  | 70
26 | 030413002017 | 安全出口灯 | 1.名称:安全出口 2.规格、型号:满足建设方及规范要求 3.安装方式:壁装 4.其他：含线路检查、维修 | 套 |  | 8
27 | 030413002018 | 疏散指示灯 | 1.名称:疏散指示灯 2.规格、型号:满足建设方及规范要求 3.安装方式:壁装 4.其他：含线路检查、维修 | 套 |  | 59
本页小计
表E.2.1 分部分项工程项目清单计价表
工程名称：行政办公楼 |  |  |  |  | 标段：保山中医药高等专科学校新校区建设项目消防扫尾工程项目 |  |  |  |  | 第 10 页 共 24 页
序号 | 项目编码 | 项目名称 | 项目特征 | 计量 单位 |  | 工程量 | 金额（元）
[7 empty] | 综合单价 | 合价 | 其中
[9 empty] | 人工费 |  | 机械费 | 材料暂估价
28 | 030904001018 | 烟感探测器 | 1.名称:烟感探测器 2.规格:满足建设方及规范要求 3.线制:总线制 4.其他：含底座安装、探头安装、校接线、编码、线路检查、维修 | 个 |  | 190
29 | 030904001019 | 温感探测器 | 1.名称:温感探测器 2.规格:满足建设方及规范要求 3.线制:总线制 4.其他：含底座安装、探头安装、校接线、编码、线路检查、维修 | 个 |  | 5
30 | 030904003012 | 手报按钮 | 1.名称:手报按钮 2.规格:满足建设方及规范要求 3.线制:总线制 4.其他：含本体安装、校接线、编码、线路检查、维修 | 个 |  | 26
31 | 030904003013 | 消火栓按钮 | 1.名称:消火栓按钮 2.规格:满足建设方及规范要求 3.线制:总线制 4.其他：含本体安装、校接线、编码、线路检查、维修 | 个 |  | 22
本页小计
表E.2.1 分部分项工程项目清单计价表
工程名称：行政办公楼 |  |  |  |  | 标段：保山中医药高等专科学校新校区建设项目消防扫尾工程项目 |  |  |  |  | 第 11 页 共 24 页
序号 | 项目编码 | 项目名称 | 项目特征 | 计量 单位 |  | 工程量 | 金额（元）
[7 empty] | 综合单价 | 合价 | 其中
[9 empty] | 人工费 |  | 机械费 | 材料暂估价
32 | 030904004006 | 声光报警器 | 1.名称:声光报警器 2.规格:满足建设方及规范要求 3.线制:总线制 4.其他：含本体安装、校接线、编码、线路检查、维修 | 个 |  | 26
33 | 030904006006 | 吸顶扬声器 | 1.名称:吸顶扬声器 2.规格:满足建设方及规范要求 3.线制:总线制 4.其他：含本体安装、校接线、编码、线路检查、维修 | 个 |  | 31
34 | 030904007012 | 广播模块 | 1.名称:广播模块 2.规格:满足建设方及规范要求 3.线制:总线制 4.其他：含本体安装、校接线、编码、线路检查、维修 | 个 |  | 4
35 | 030904007013 | 输入输出模块 | 1.名称:输入输出模块 2.规格:满足建设方及规范要求 3.线制:总线制 4.其他：含本体安装、校接线、编码、线路检查、维修 | 个 |  | 30
本页小计
表E.2.1 分部分项工程项目清单计价表
工程名称：行政办公楼 |  |  |  |  | 标段：保山中医药高等专科学校新校区建设项目消防扫尾工程项目 |  |  |  |  | 第 12 页 共 24 页
序号 | 项目编码 | 项目名称 | 项目特征 | 计量 单位 |  | 工程量 | 金额（元）
[7 empty] | 综合单价 | 合价 | 其中
[9 empty] | 人工费 |  | 机械费 | 材料暂估价
36 | 030904008011 | 接线端子箱 | 1.名称:接线端子箱 2.规格、型号:满足建设方及规范要求 3.安装方式:壁装 | 台 |  | 4
37 | 030904008012 | 模块箱 | 1.名称:模块箱 2.规格、型号:满足建设方及规范要求 3.安装方式:壁装 | 台 |  | 20
38 | 030904009012 | 火灾报警控制器 | 1.名称:火灾报警控制器 2.线制:总线制 3.安装方式:落地式 4.控制点数量:500点以内 | 台 |  | 1
39 | 030904009013 | 电气火灾监控器 | 1.名称:电气火灾监控器 2.线制:总线制 3.安装方式:壁挂式 4.控制点数量:64点以内 | 台 |  | 1
40 | 030904001020 | 组合式电气火灾监控探测器 | 1.名称:组合式电气火灾监控探测器 2.规格:满足建设方及规范要求 3.线制:总线制 4.其他：含底座安装、探头安装、校接线、编码、线路检查、维修 | 个 |  | 4
本页小计
表E.2.1 分部分项工程项目清单计价表
工程名称：行政办公楼 |  |  |  |  | 标段：保山中医药高等专科学校新校区建设项目消防扫尾工程项目 |  |  |  |  | 第 13 页 共 24 页
序号 | 项目编码 | 项目名称 | 项目特征 | 计量 单位 |  | 工程量 | 金额（元）
[7 empty] | 综合单价 | 合价 | 其中
[9 empty] | 人工费 |  | 机械费 | 材料暂估价
41 | 030904009014 | 消防电源监控器 | 1.名称:消防电源监控器 2.线制:总线制 3.安装方式:壁挂式 4.控制点数量:64点以内 | 台 |  | 1
42 | 030904014007 | 消防应急广播设备 | 1.名称:消防应急广播设备 2.规格:满足建设方及规范要求 3.线制:总线制 4.其他：含本体安装、校接线 | 台 |  | 1
43 | 030904014008 | 功率放大器 | 1.名称:功率放大器 2.规格:满足建设方及规范要求 3.线制:总线制 4.其他：含本体安装、校接线 | 台 |  | 1
44 | 030904009015 | 消防电话主机 | 1.名称:消防电话主机 2.线制:总线制 3.安装方式:壁挂式 4.控制点数量:(路以内) 10 | 台 |  | 1
45 | 030901004006 | 湿式报警阀组 | 1.名称:湿式报警阀组 2.规格、型号:DN150 3.安装方式:综合 | 组 |  | 1
本页小计
表E.2.1 分部分项工程项目清单计价表
工程名称：行政办公楼 |  |  |  |  | 标段：保山中医药高等专科学校新校区建设项目消防扫尾工程项目 |  |  |  |  | 第 14 页 共 24 页
序号 | 项目编码 | 项目名称 | 项目特征 | 计量 单位 |  | 工程量 | 金额（元）
[7 empty] | 综合单价 | 合价 | 其中
[9 empty] | 人工费 |  | 机械费 | 材料暂估价
46 | 030109001002 | 消防水泵 | 1.名称:消防水泵 2.规格、型号:综合 3.材质:水泵外壳为球墨铸铁、叶轮为青铜或不锈钢 4.类型:离心水泵 5.减振装置形式、数量:减振安装、地脚螺栓安装 6.单机试运转要求:机试运转 7.其他:主材利旧 | 台 |  | 2
47 | 030109001003 | 消防水泵 | 1.名称:消防水泵 2.规格、型号:XBD12.0/110G-ISG 3.材质:水泵外壳为球墨铸铁、叶轮为青铜或不锈钢 4.类型:离心水泵 5.减振装置形式、数量:减振安装、地脚螺栓安装 6.单机试运转要求:机试运转 | 台 |  | 2
48 | 030402011002 | 水泵控制柜 | 1.名称:水泵控制柜 2.规格、型号:名字建设方及规范要求 3.安装方式:综合 | 台 |  | 2
本页小计
表E.2.1 分部分项工程项目清单计价表
工程名称：行政办公楼 |  |  |  |  | 标段：保山中医药高等专科学校新校区建设项目消防扫尾工程项目 |  |  |  |  | 第 15 页 共 24 页
序号 | 项目编码 | 项目名称 | 项目特征 | 计量 单位 |  | 工程量 | 金额（元）
[7 empty] | 综合单价 | 合价 | 其中
[9 empty] | 人工费 |  | 机械费 | 材料暂估价
49 | 030402011003 | 水泵配电箱 | 1.名称:水泵控制柜 2.规格、型号:名字建设方及规范要求 3.安装方式:综合 | 台 |  | 1
50 | 03B006 | 水带接头绑扎 | 1.名称：水带接头绑扎 2.计量规则：按设计图示数量以套计算 3.工作内容：绑扎水带、绑扎接头 | 套 |  | 56
51 | 03B007 | 栓头除锈刷漆 | 1.名称：栓头除锈刷漆 2.计量规则：按设计图示数量以套计算 3.工作内容：栓头除锈、栓头刷漆 | 套 |  | 28
52 | 030412004007 | 配线 | 1.名称:配线 2.配线形式:综合考虑 3.规格、型号:ZR-RVS-2×1.5 4.材质:铜芯 5.配线线制:砖混结构 6.导线连接方式:缠绕搪锡连接 7.其他:工程量为暂估工程量，实际工程量已现场参建方确认为准 | m |  | 3600.00
本页小计
表E.2.1 分部分项工程项目清单计价表
工程名称：行政办公楼 |  |  |  |  | 标段：保山中医药高等专科学校新校区建设项目消防扫尾工程项目 |  |  |  |  | 第 16 页 共 24 页
序号 | 项目编码 | 项目名称 | 项目特征 | 计量 单位 |  | 工程量 | 金额（元）
[7 empty] | 综合单价 | 合价 | 其中
[9 empty] | 人工费 |  | 机械费 | 材料暂估价
53 | 030412004008 | 配线 | 1.名称:配线 2.配线形式:综合考虑 3.规格、型号:ZR-BV-2.5 4.材质:铜芯 5.配线线制:砖混结构 6.导线连接方式:缠绕搪锡连接 7.其他:工程量为暂估工程量，实际工程量已现场参建方确认为准 | m |  | 1400.00
54 | 030412004009 | 配线 | 1.名称:配线 2.配线形式:综合考虑 3.规格、型号:ZR-BV-4.0 4.材质:铜芯 5.配线线制:砖混结构 6.导线连接方式:缠绕搪锡连接 7.其他:工程量为暂估工程量，实际工程量已现场参建方确认为准 | m |  | 400.00
55 | 030412003003 | 桥架 | 1.名称:钢制槽式桥架 2.规格、型号:200*100 3.材质:钢制 4.类型:槽式 5.其他:工程量为暂估工程量，实际工程量已现场参建方确认为准 | m |  | 80.00
本页小计
表E.2.1 分部分项工程项目清单计价表
工程名称：行政办公楼 |  |  |  |  | 标段：保山中医药高等专科学校新校区建设项目消防扫尾工程项目 |  |  |  |  | 第 17 页 共 24 页
序号 | 项目编码 | 项目名称 | 项目特征 | 计量 单位 |  | 工程量 | 金额（元）
[7 empty] | 综合单价 | 合价 | 其中
[9 empty] | 人工费 |  | 机械费 | 材料暂估价
56 | 030412001005 | 配管 | 1.名称:配管 2.材质:镀锌钢管 3.规格:KBG 20 4.配置形式:砖、混凝土结构明配 5.引线材质:镀锌铁丝 6.其他:工程量为暂估工程量，实际工程量已现场参建方确认为准 | m |  | 500.00
57 | 030412001006 | 配管 | 1.名称:配管 2.材质:金属软管 3.规格:DN20 4.配置形式:砖、混凝土结构明配 5.引线材质:镀锌铁丝 6.其他:工程量为暂估工程量，实际工程量已现场参建方确认为准 | m |  | 200.00
58 | 031002001002 | 明杆闸阀 | 1.类型:明杆闸阀 2.材质:铜 3.规格、压力等级:DN200 4.连接形式:法兰连接 | 个 |  | 4
59 | 031002001003 | 水锤消除器 | 1.类型:水锤消除器 2.材质:铜 3.规格、压力等级:DN150 4.连接形式:法兰连接 | 个 |  | 4
本页小计
表E.2.1 分部分项工程项目清单计价表
工程名称：行政办公楼 |  |  |  |  | 标段：保山中医药高等专科学校新校区建设项目消防扫尾工程项目 |  |  |  |  | 第 18 页 共 24 页
序号 | 项目编码 | 项目名称 | 项目特征 | 计量 单位 |  | 工程量 | 金额（元）
[7 empty] | 综合单价 | 合价 | 其中
[9 empty] | 人工费 |  | 机械费 | 材料暂估价
60 | 031002009001 | 平焊法兰 | 1.名称:平焊法兰 2.材质:碳钢 3.规格、压力等级:DN200 4.连接形式:法兰连接 | 副 |  | 4
61 | 031002009002 | 平焊法兰 | 1.名称:平焊法兰 2.材质:碳钢 3.规格、压力等级:DN150 4.连接形式:法兰连接 | 副 |  | 4
62 | 031002001004 | 球阀 | 1.类型:球阀 2.材质:铜 3.规格、压力等级:DN15 4.连接形式:螺纹连接 | 个 |  | 4
63 | 030601002001 | 压力仪表 | 1.名称:压力仪表 2.规格、型号:满足建设方及规范要求 | 台 |  | 4
64 | 030601004001 | 沟槽流量计 | 1.名称:沟槽流量计 2.规格、型号:满足建设方及规范要求 | 台 |  | 2
65 | 031002001005 | 沟槽闸阀 | 1.类型:沟槽闸阀 2.材质:铜 3.规格、压力等级:DN100 4.连接形式:沟槽连接 | 个 |  | 4
本页小计
表E.2.1 分部分项工程项目清单计价表
工程名称：行政办公楼 |  |  |  |  | 标段：保山中医药高等专科学校新校区建设项目消防扫尾工程项目 |  |  |  |  | 第 19 页 共 24 页
序号 | 项目编码 | 项目名称 | 项目特征 | 计量 单位 |  | 工程量 | 金额（元）
[7 empty] | 综合单价 | 合价 | 其中
[9 empty] | 人工费 |  | 机械费 | 材料暂估价
66 | 031002001006 | 沟槽闸阀 | 1.类型:沟槽闸阀 2.材质:铜 3.规格、压力等级:DN65 4.连接形式:沟槽连接 | 个 |  | 4
67 | 031002001007 | 沟槽信号蝶阀 | 1.类型:沟槽信号蝶阀 2.材质:铜 3.规格、压力等级:DN150 4.连接形式:沟槽连接 | 个 |  | 1
68 | 030901001005 | 消防镀锌钢管 | 1.名称:消防镀锌钢管 2.材质:镀锌钢管 3.规格、型号:DN65 4.安装部位:室内 5.连接形式:沟槽连接、卡箍安装 6.压力试验：压力试验 7.管道标识：调和漆两遍、防锈漆两遍 | m |  | 12.00
本页小计
表E.2.1 分部分项工程项目清单计价表
工程名称：行政办公楼 |  |  |  |  | 标段：保山中医药高等专科学校新校区建设项目消防扫尾工程项目 |  |  |  |  | 第 20 页 共 24 页
序号 | 项目编码 | 项目名称 | 项目特征 | 计量 单位 |  | 工程量 | 金额（元）
[7 empty] | 综合单价 | 合价 | 其中
[9 empty] | 人工费 |  | 机械费 | 材料暂估价
69 | 030901001006 | 消防镀锌钢管 | 1.名称:消防镀锌钢管 2.材质:镀锌钢管 3.规格、型号:DN100 4.安装部位:室内 5.连接形式:沟槽连接、卡箍安装 6.压力试验：压力试验 7.管道标识：调和漆两遍、防锈漆两遍 | m |  | 24.00
70 | 030901001007 | 消防镀锌钢管 | 1.名称:消防镀锌钢管 2.材质:镀锌钢管 3.规格、型号:DN150 4.安装部位:室内 5.连接形式:沟槽连接、卡箍安装 6.压力试验：压力试验 7.管道标识：调和漆两遍、防锈漆两遍 | m |  | 24.00
本页小计
表E.2.1 分部分项工程项目清单计价表
工程名称：行政办公楼 |  |  |  |  | 标段：保山中医药高等专科学校新校区建设项目消防扫尾工程项目 |  |  |  |  | 第 21 页 共 24 页
序号 | 项目编码 | 项目名称 | 项目特征 | 计量 单位 |  | 工程量 | 金额（元）
[7 empty] | 综合单价 | 合价 | 其中
[9 empty] | 人工费 |  | 机械费 | 材料暂估价
71 | 030901001008 | 消防镀锌钢管 | 1.名称:消防镀锌钢管 2.材质:镀锌钢管 3.规格、型号:DN200 4.安装部位:室内 5.连接形式:沟槽连接、卡箍安装 6.压力试验：压力试验 7.管道标识：调和漆两遍、防锈漆两遍 | m |  | 24.00
72 | 030814006001 | 水位计 | 1.名称:水位计 2.规格、型号:满足建设方及规范要求 | 组 |  | 1
73 | 030814006002 | 液位计 | 1.名称:液位计 2.规格、型号:满足建设方及规范要求 | 组 |  | 1
74 | 030412003004 | 桥架 | 1.名称:钢制槽式桥架 2.规格、型号:200*100 3.材质:钢制 4.类型:槽式 5.其他:工程量为暂估工程量，实际工程量已现场参建方确认为准 | m |  | 30.00
75 | 030409001001 | 电力电缆 | 1.名称:电力电缆 2.规格、型号:YJV-4*95mm2 3.材质:铜芯 4.敷设方式:综合 | m |  | 100.00
本页小计
表E.2.1 分部分项工程项目清单计价表
工程名称：行政办公楼 |  |  |  |  | 标段：保山中医药高等专科学校新校区建设项目消防扫尾工程项目 |  |  |  |  | 第 22 页 共 24 页
序号 | 项目编码 | 项目名称 | 项目特征 | 计量 单位 |  | 工程量 | 金额（元）
[7 empty] | 综合单价 | 合价 | 其中
[9 empty] | 人工费 |  | 机械费 | 材料暂估价
76 | 030409001002 | 电力电缆 | 1.名称:电力电缆 2.规格、型号:YJV-4*70mm2 3.材质:铜芯 4.敷设方式:综合 | m |  | 100.00
77 | 030409002002 | 控制电缆 | 1.名称:控制电缆 2.规格、型号:RVVP-4x1.5 3.材质:铜 4.敷设方式:综合考虑 5.其他:工程量为暂估工程量，实际工程量已现场参建方确认为准 | m |  | 60.00
78 | 030412004010 | 配线 | 1.名称:配线 2.配线形式:综合考虑 3.规格、型号:ZR-RVS-2×1.5 4.材质:铜芯 5.配线线制:砖混结构 6.导线连接方式:缠绕搪锡连接 7.其他:工程量为暂估工程量，实际工程量已现场参建方确认为准 | m |  | 200.00
本页小计
表E.2.1 分部分项工程项目清单计价表
工程名称：行政办公楼 |  |  |  |  | 标段：保山中医药高等专科学校新校区建设项目消防扫尾工程项目 |  |  |  |  | 第 23 页 共 24 页
序号 | 项目编码 | 项目名称 | 项目特征 | 计量 单位 |  | 工程量 | 金额（元）
[7 empty] | 综合单价 | 合价 | 其中
[9 empty] | 人工费 |  | 机械费 | 材料暂估价
79 | 030904007014 | 输入输出模块 | 1.名称:输入输出模块 2.规格:满足建设方及规范要求 3.线制:总线制 4.其他：含本体安装、校接线、编码、线路检查、维修 | 个 |  | 6
80 | 030904007015 | 输入模块 | 1.名称:输入模块 2.规格:满足建设方及规范要求 3.线制:总线制 4.其他：含本体安装、校接线、编码、线路检查、维修 | 个 |  | 2
81 | 030904007016 | 直控盘终端器 | 1.名称:直控盘终端器 2.规格:满足建设方及规范要求 | 个 |  | 8
82 | 011303003001 | 挡烟垂壁 | 1.名称:挡烟垂壁 2.材质:防火布 | m² |  | 100.00
83 | 030901008002 | 末端试水装置 | 1.名称:末端试水装置 2.规格:DN25 3.组装形式:全套安装 | 套 |  | 2
84 | 030901003003 | 水喷淋(雾)喷头 | 1.名称:水喷淋(雾)喷头 2.安装部位:室内（无吊顶） 3.材质、型号、规格:DN15 4.连接形式:螺纹连接 | 个 |  | 20
本页小计
表E.2.1 分部分项工程项目清单计价表
工程名称：行政办公楼 |  |  |  |  | 标段：保山中医药高等专科学校新校区建设项目消防扫尾工程项目 |  |  |  |  | 第 24 页 共 24 页
序号 | 项目编码 | 项目名称 | 项目特征 | 计量 单位 |  | 工程量 | 金额（元）
[7 empty] | 综合单价 | 合价 | 其中
[9 empty] | 人工费 |  | 机械费 | 材料暂估价
85 | 030901001009 | 水喷淋钢管 | 1.名称:水喷淋钢管 2.材质:镀锌钢管 3.规格、型号:DN25 4.安装部位:室内 5.连接形式:螺纹连接 | m |  | 40.00
86 | 030405013002 | 脱口开关 | 1.名称:脱口开关 2.规格、型号:综合 | 个 |  | 20
87 | 030901010002 | 室内减压稳压消火栓头 | 1.名称:室内减压稳压消火栓头 2.安装方式:箱内安装 3.型号、规格:DN65 | 套 |  | 20
本页小计
合 计

## 表E.2.3 材料暂估单价及调整表
表E.2.3 材料暂估单价及调整表
工程名称：行政办公楼 |  |  |  |  | 标段：保山中医药高等专科学校新校区建设项目消防扫尾工程项目 | [5 empty] | 第 1 页 共 1 页
序号 | 材料名称 | 规格型号 | 计量单位 | 暂估 |  |  |  | 确认 |  |  |  | 调整金额（元） | 备注
|  |  |  | 数量 |  | 单价 （元） | 合价 （元） | 数量 | 单价 （元） | 合价 （元）
|  |  |  | A₁ |  | B₁ | C₁ | A₂ | B₂ | C₂ |  | D=C₂-C₁
本页小计 | [7 empty] | — | — |  |  |  | —
合 计 | [7 empty] | — | — |  |  |  | —
注：本表可由招标人填写“暂估单价”栏，并在备注栏说明拟用暂估价材料的清单项目，投标人应将上述材料暂估单价计入工程量清单综合单价。

## 表E.3.1 措施项目清单计价表
表 E.3.1 措施项目清单计价表
工程名称：行政办公楼 |  | 标段：保山中医药高等专科学校新校区建设项目消防扫尾工程项目 |  |  | 第 1 页 共 2 页
序号 | 项目编码 |  | 项 目 名 称 | 项目特征 |  | 价格 （元） | 备注
1 | 一 |  | 实物法计算措施项目费
1.1 | 1 |  | 脚手架工程
1.1.1 | 031401001003 |  | 脚手架 | 1.按规范计取
1.2 | 2 |  | 大型机械设备进出场及安拆
1.3 | 3 |  | 临时专用防护棚
1.4 | 4 |  | 施工操作平台
1.5 | 5 |  | 临时支撑架
1.6 | 6 |  | 隧道内临时施工的通风、供水、供气、供电、照明及通信设施
1.7 | 7 |  | 吊装加固
1.8 | 8 |  | 胎（模）具
2 | 二 |  | 费率计算措施项目费
2.1 | 031401009001 |  | 安全生产
2.2 | 031401012001 |  | 临时设施
2.3 | 031401010001 |  | 文明施工
2.4 | 031401011001 |  | 环境保护
2.5 | 031401021001 |  | 冬雨季施工增加
2.6 | 031401020001 |  | 夜间施工增加费
2.7 | 031401013001 |  | 二次搬运
2.8 | 031401015001 |  | 已完工程及设备保护费
2.9 | 031401014001 |  | 既有建(构)筑物、设施保护
2.10 | 031401016001 |  | 顶升、提升装置
2.11 | 031401022001 |  | 其他措施
2.12 | 03B001 |  | 行车、行人干扰增加费 |  |  |  | 1、在已通车的道路上修建的人行天桥工程费率为5.83%；2、已通车的道路上修建市政工程及绿化工程费率为2.75%；
本页小计 | [6 empty] | --
表 E.3.1 措施项目清单计价表
工程名称：行政办公楼 |  | 标段：保山中医药高等专科学校新校区建设项目消防扫尾工程项目 |  |  | 第 2 页 共 2 页
序号 | 项目编码 |  | 项 目 名 称 | 项目特征 |  | 价格 （元） | 备注
2.13 | 03B002 |  | 压缩工期增加费 |  |  |  | 压缩工程比例在10%以内，费率为0.01%-1.03%；压缩工程比例在20%以内，费率为1.03%-1.55%；压缩工程比例在20%以外，费率为1.55%-2.03%；
本页小计 | [6 empty] | --
合计 | [6 empty] | --
注：措施项目清单费用构成详见本实施规定表 E.3.2、E.3.3，大型机械进出场及安拆费用组成见本实施规定表 E.3.5。

## 表E.3.2 按费率计算的措施项目清单构成明细分析表
表E.3.2 按费率计算的措施项目清单构成明细分析表
工程名称：行政办公楼 |  |  | 标段：保山中医药高等专科学校新校区建设项目消防扫尾工程项目 |  |  | 第 1 页 共 1 页
序号 | 项目 编码 | 措施项目名称 |  | 计算基础 | 费率（%） |  | 价格（元） | 备注
1 | 031401009001 | 安全生产 |  |  | 8.57 |  |  | 人工费+机械费
2 | 031401012001 | 临时设施 |  |  | 1.26 |  |  | 人工费+机械费
3 | 031401010001 | 文明施工 |  |  | 1.97 |  |  | 人工费+机械费
4 | 031401011001 | 环境保护 |  |  | 0.22 |  |  | 人工费+机械费
5 | 031401021001 | 冬雨季施工增加 |  |  | 0.36 |  |  | 人工费+机械费
6 | 031401020001 | 夜间施工增加费 |  |  | 0.26 |  |  | 人工费+机械费
7 | 031401013001 | 二次搬运 |  |  | 0 |  |  | 可按双方约定费率或根据实际需要按现场计算
8 | 031401015001 | 已完工程及设备保护费 |  |  | 0 |  |  | 可按双方约定费率或根据实际需要按现场计算
9 | 031401014001 | 既有建(构)筑物、设施保护 |  |  | 0 |  |  | 可按双方约定费率或根据实际需要按现场计算
10 | 031401016001 | 顶升、提升装置 |  |  | 0
11 | 031401022001 | 其他措施 |  |  | 0
12 | 03B001 | 行车、行人干扰增加费 |  |  | 0 |  |  | 人工费+机械费
13 | 03B002 | 压缩工期增加费 |  |  | 0 |  |  | 按压缩工期比例计取
合计
注：采用费率计价方式的，应分别填写 “计算基础”“费率”“价格” 列数值；采用总价计价方式的，可只填 “价格” 列数值。

## 表E.3.3-1 按实物法计算的措施清单项目构成明细分析表
表E.3.3-1 按实物法计算的措施清单项目构成明细分析表
工程名称：行政办公楼 |  | 标段：保山中医药高等专科学校新校区建设项目消防扫尾工程项目 |  |  |  |  | 第 1 页 共 1 页
项目编码 | 031401001003 |  | 项目名称 | 脚手架
项目特征 | 1.按规范计取 |  |  | 计量单位 | 项 | 数量 |  | 1
序号 | 费用项目 |  | 单位 | 数量 | 计算基础（元） | 费率（%） |  | 单价（元） | 合价（元）
1 | 脚手架搭拆费(第五册 消防工程) |  | 元 | 1
1.1 | 人工费 |  | -- | -- | -- | -- |  | --
1.2 | 材料费 |  | -- | -- | -- | -- |  | --
1.3 | 机械费 |  | -- | -- | -- | -- |  | --
2 | 脚手架搭拆费(单独承担的室外埋地管道工程除外)(第三册 给排水采暖工程) |  | 元 | 1
2.1 | 人工费 |  | -- | -- | -- | -- |  | --
2.2 | 材料费 |  | -- | -- | -- | -- |  | --
2.3 | 机械费 |  | -- | -- | -- | -- |  | --
3 | 脚手架搭拆费(第六册 电气工程) |  | 元 | 1
3.1 | 人工费 |  | -- | -- | -- | -- |  | --
3.2 | 材料费 |  | -- | -- | -- | -- |  | --
3.3 | 机械费 |  | -- | -- | -- | -- |  | --
4 | 脚手架搭拆费(第七册 建筑智能化工程) |  | 元 | 1
4.1 | 人工费 |  | -- | -- | -- | -- |  | --
4.2 | 材料费 |  | -- | -- | -- | -- |  | --
4.3 | 机械费 |  | -- | -- | -- | -- |  | --
5 | 脚手架搭拆费(第四册 通风空调工程) |  | 元 | 1
5.1 | 人工费 |  | -- | -- | -- | -- |  | --
5.2 | 材料费 |  | -- | -- | -- | -- |  | --
5.3 | 机械费 |  | -- | -- | -- | -- |  | --
6 | 人工费小计 |  | -- | -- | -- | -- |  | --
7 | 材料费小计 |  | -- | -- | -- | -- |  | --
8 | 机械费小计 |  | -- | -- | -- | -- |  | --
9 | 管理费 |  | -- | -- | -- | -- |  | --
10 | 利润 |  | -- | -- | -- | -- |  | --
价格
注：表中各子项的单位及数量系按云南省发布的各 “计价标准” 中规定的工程量计算规则计算的计价工程量，价格应填写总价。

## 表E.4.1 其他项目清单计价表
表E.4.1 其他项目清单计价表
工程名称：行政办公楼 |  | 标段：保山中医药高等专科学校新校区建设项目消防扫尾工程项目 |  |  |  | 第 1 页 共 1 页
序号 | 项目名称 |  | 暂估（暂定）金额（元） | 结算（确定）金额（元） | 调整金额± （元） |  | 备注
1 | 暂列金额 | [5 empty] | 详见本标准表E.4.2
2 | 专业工程暂估价 | [5 empty] | 详见本标准表E.4.3
3 | 计日工 | [5 empty] | 详见本标准表E.4.4
4 | 总承包服务费 | [5 empty] | 详见本标准表E.4.5
5 | 优质工程增加费
6 | 设计变更、索赔费
7 | 提前竣工增加费
8 | 人工费调整
9 | 机械燃料动力费价差
10 | 合同中约定的其他项目费
合 计

## 表E.4.2 暂列金额明细表
表E.4.2 暂列金额明细表
工程名称：行政办公楼 |  |  |  | 标段：保山中医药高等专科学校新校区建设项目消防扫尾工程项目 |  |  | 第 1 页 共 1 页
序号 | 项目名称 | 计算基础 | 费率（%） |  | 暂定金额 （元） | 确定金额（元） |  | 调整金额± (元) | 备注
1 | 合同价格调整暂列金额
2 | 超危大工程措施暂列金额
3 | 未确定工程暂列金额
4 | 未确定服务暂列金额
5 | 未确定其他暂列金额
本页小计
合 计 |  | - | -
注：1,本表由招标人填写“暂定金额”总额，采用费率计价方式计算暂定金额的，应分别填写“计算基础”；“费率”,并计算填写“暂定金额”;采用总价计价方式计算暂定金额的，可直接填写“暂定金额”； 2,投标人应将上述暂定金额填写并计入投标总价； 3,结算时应按合同约定计算并填写“确定金额”；

## 表E.4.3 专业工程暂估价明细表
表E.4.3 专业工程暂估价明细表
工程名称：行政办公楼 |  |  |  | 标段：保山中医药高等专科学校新校区建设项目消防扫尾工程项目 |  |  |  | 第 1 页 共 1 页
序号 | 专业工程名称 | 暂估金额（元） |  |  |  | 确认金额（元） |  |  | 调整金额±（元） | 备注
|  | 不含税价格 | 增值税 |  | 含税价格 | 不含税价格 | 增值税 | 含税价格
|  | A₁ | B₁ |  | C₁ | A₂ | B₂ | C₂ | D=C2-C₁
1
本页小计
合计
注：本表“暂估金额”由招标人填写，投标人应将“暂估金额”填写并计入投标总价。结算时应按合同约定 的价格填写“确认金额”。

## 表E.4.4 计日工表
表E.4.4 计日工表
工程名称：行政办公楼 |  |  |  | 标段：保山中医药高等专科学校新校区建设项目消防扫尾工程项目 |  |  |  | 第 1 页 共 1 页
编号 | 计日工名称 | 单位 | 暂定数量 |  | 实际数量 | 综合单价(元) | 合价（元） |  |  | 调整金额± (元)
[7 empty] | 暂定 |  | 实际
[7 empty] | A₁ |  | A₂ | B=A₂-A1
一 | 人工
1
人工小计
二 | 材料
1
材料小计
三 | 施工机械
1
施工机械小计
总计
注：1 本表计日工名称、暂定数量应由招标人填写。编制最高投标限价时，单价应由招标人按有关计价规定确定；编制投标报价 时，单价应由投标人自主报价，并按暂定数量计算合价计入投标总价中。 2 工程结算时，应按发承包双方确认的实际数量计算合价。发承包双方确认的实际数量详见表E.8.2。

## 表E.4.5 总承包服务费计价表
表E.4.5 总承包服务费计价表
工程名称：行政办公楼 |  |  | 标段：保山中医药高等专科学校新校区建设项目消防扫尾工程项目 |  |  |  | 第 1 页 共 1 页
序号 | 项目名称 | 计算基础 |  | 费率（%） | 金额 （元） | 确认计算基础 |  | 结算金额 （元） | 调整金额± （元） | 备注
|  | A₁ |  | B | C₁ | A₂ |  | C₂ | D=C₂-C₁
1 | 发包人提供材料 | [8 empty] | 详见本标准表G.1.1
2 | 专业分包工程 | [8 empty] | 详见本标准表E.4.3
3 | 直接发包的专业工程 | [8 empty] | 详见本标准表E.4.6
本页小计
合 计 |  | — |  | — |  | —
注：1 本表项目名称、服务内容应由招标人填写； 2 编制最高投标限价及投标报价时，采用费率计价方式计算总承包服务费的，应分别填写“计算基础 A₁” “费率B”, 并计算填写“金额C₁”,C₁=A₁×B; 采用总价计价方式计算总承包服务费的，可直接填写“金额C₁”; 3 编制结算时，采用费率计价方式计算总承包服务费的，应填写“确认计算基础A₂”, 并计算填写“结算金额C₂”,C₂=A₂×B;采用总价计价方式计算总承包服务费的，可直接填写“结算金额C₂”。

## 表E.5.1 增值税计价表
表E.5.1 增值税计价表
工程名称：行政办公楼 |  |  | 标段：保山中医药高等专科学校新校区建设项目消防扫尾工程项目 |  | 第 1 页 共 1 页
序号 | 项目名称 | 计算基数说明 |  | 计算基础 |  | 税率(%) | 金额(元)
1 | 增值税 | 税前工程造价-专业工程暂估价 |  |  |  | 9
合 计

## 表G.2.1-1 承包人提供可调价主要材料表一
表G.2.1-1 承包人提供可调价主要材料表一
(适用于价格信息调差法)
工程名称：行政办公楼 |  |  |  | 标段：保山中医药高等专科学校新校区建设项目消防扫尾工程项目 |  |  |  |  | 第 1 页 共 1 页
序号 | 名称、规格、型号 | 单位 | 数量 |  | 基准价 Co（元） | 投标报价 （元） | 风险幅度系数 r（%） | 价格信息Cᵢ（元） |  | 价差 ΔC（元） | 价差调整金额 ΔP（元）
1 | 立式单级消防泵 XBD12.0/110G-ISG | 台 |  |  | 26000 |  | 5
2 | 电力电缆 YJV-4*95mm2 | m |  |  | 356.82 |  | 5
3 | 电力电缆 YJV-4*70mm2 | m |  |  | 259.91 |  | 5
4 | 水泵控制柜 | 台 |  |  | 8600 |  | 5
5 | 铜芯多股绝缘电线 ZR-RVS-2×1.5 | m |  |  | 3.25 |  | 5
6 | 电缆桥架 200*100 | m |  |  | 81.29 |  | 5
7 | 消防镀锌钢管 DN200 | m |  |  | 151.58 |  | 5
8 | 绝缘电线 ZR-BV-2.5 | m |  |  | 2.17 |  | 5
本页小计
合计
注：1 本表仅适用于物价变化引起合同价格调整事件使用。其中，招标人填写序号、名称、规格、型号、 单位、基准价、风险幅度；投标人根据投标报价填写投标报价； 2 “数量”依据发承包双方在合同中明确的数量计算方式计算确定。