## 招标工程量清单
泽普县依玛乡2026年农村水利基础设 | 工程
施建设以工代赈项目
工程量清单
招 标 人： 造价咨询人：
（单位盖章） （单位资质专用章）
法定代表人 法定代表人
或其授权人： 或其授权人：
（签字或盖章） （签字或盖章）
编 制 人： 复 核 人：
（造价人员签字盖专用章） （造价工程师签字盖专用章）
编 制 时 间： 复 核 日 期：

## 投标总报价
投 标 总 价
| 工 程 名 称： | 泽普县依玛乡2026年农村水利基础 设施建设以工代赈项目
编 号：
投标总价（小写）：
（大写）：
| 投 标 人： |  | （单位盖章）
法 定 代 表 人 (或委托代理人)：
（签字盖章）
编 制 时 间：
编 制 时 间：

## 总说明
总说明
工程名称：泽普县依玛乡2026年农村水利基础设施建设以工代赈项目 | 第 页 共 页

## 1.1 工程项目总价表
工程项目总价表
合同编号： 工程名称：泽普县依玛乡2026年农村水利基础设施建设以工代赈项目 |  | 第1页 共201页
序号 | 工程项目名称 | 金额（元）
一 | 分类分项工程量清单项目
1 | 水利建筑工程
2 | 水利安装工程
二 | 措施项目
1 | 临时工程
2 | 计列安全等三项费用
三 | 其他项目
四 | 零星工作
合计
【新点水利软件新疆版 V10.4.4】

## 1.2 分类分项工程量清单
分类分项工程量清单
合同编号： 工程名称：泽普县依玛乡2026年农村水利基础设施建设以工代赈项目 | [6 empty] | 第1页 共201页
序号 | 项目编码 | 项目名称 | 清单特征 | 计量单位 | 工程数量 | 单价(元) | 合价(元) | 主要技术条款编码 | 备注
1 | 500100001 | 水利建筑工程 |  |  | 1
1.1 | 500100002 | 博斯坦村1斗渠（604m） |  |  | 1
1.1.1 | 500100003 | 渠道 |  |  | 1
1.1.1.1 | 500100003001 | 清废 | 1、开挖厚度：清废（含挖树根） 2、运距：综合考虑报价 | m3 | 410.16
1.1.1.2 | 500100003002 | 渠道土方开挖 | 1、断面形式及尺寸：详见设计图纸（包括连接段、拐弯、闸门处）、包含人工修坡 2、运距：综合考虑报价 | m3 | 404.62
1.1.1.3 | 500100003003 | 一般土方填筑 | 1、填筑体干密度、渗透系数：符合设计及施工规范要求（包括连接段、拐弯、闸门处） 2、运距：综合考虑报价（场内土方） | m3 | 404.62
1.1.1.4 | 500100003004 | 一般土方填筑 | 1、填筑体干密度、渗透系数：符合设计及施工规范要求（包括连接段、拐弯、闸门处） 2、运距：借方填筑2km（含树根土方回填） | m3 | 461.44
1.1.1.5 | 500100003005 | 垫层料填筑 | 1、颗粒级配：砂砾石，30cm | m3 | 243.94
1.1.1.6 | 500100003006 | 止水工程 | 1、材质：聚氨酯密封胶（单组份） | m3 | 0.26
【新点水利软件新疆版 V10.4.4】
分类分项工程量清单
合同编号： 工程名称：泽普县依玛乡2026年农村水利基础设施建设以工代赈项目 | [6 empty] | 第2页 共201页
序号 | 项目编码 | 项目名称 | 清单特征 | 计量单位 | 工程数量 | 单价(元) | 合价(元) | 主要技术条款编码 | 备注
1.1.1.7 | 500100003007 | 止水工程 | 1、材质：高压闭孔板 | m3 | 1.08
1.1.1.8 | 500100003008 | C35预制矩形砼渠UJ800 | 1、名称：C35预制矩形砼渠UJ800 2、规格型号：渠道采用C35预制矩形砼渠，抗渗等级W6，抗冻等级F200，水泥采用普通硅酸盐水泥 3、附件：M18套管（内螺纹）长度为6cm 4、工作内容：钢筋制安，预制模板制作、预制构件制作、码放、养护、吊装就位、安装 | m | 506.42
1.1.1.9 | 500100003009 | 树根外运2km | 1、工作内容：树根外运2km | m3 | 63
1.1.1.10 | 500100003010 | 其他石方开挖 | 1、工作内容：混凝土拆除 2、运距：综合考虑报价 | m3 | 43.61
1.1.2 | 500100004 | 渠道90°转弯（5个） |  |  | 1
1.1.2.1 | 500100004001 | 垫层料填筑 | 1、颗粒级配：砂砾石，30cm | m3 | 13.88
【新点水利软件新疆版 V10.4.4】
分类分项工程量清单
合同编号： 工程名称：泽普县依玛乡2026年农村水利基础设施建设以工代赈项目 | [6 empty] | 第3页 共201页
序号 | 项目编码 | 项目名称 | 清单特征 | 计量单位 | 工程数量 | 单价(元) | 合价(元) | 主要技术条款编码 | 备注
1.1.2.2 | 500100004002 | 普通混凝土 | 1、部位及类型：渠道90°转弯 2、设计龄期、强度等级及配合比：C25 3、抗渗、抗冻、抗磨等要求：抗渗W6、抗冻F200 4、级配、拌制要求：二级配 | m3 | 26.22
1.1.2.3 | 500100004003 | 普通模板 | 1、类型及结构尺寸：渠道90°转弯 2、制作、组装、安装及拆卸标准(如强度、刚度、稳定性)：模板制作，场内运输；模板安装、拆除、除灰、刷脱模剂，维修、倒仓，拉筋割断。 | m2 | 107.86
1.1.3 | 500100005 | 渠道135°转弯（4个） |  |  | 1
1.1.3.1 | 500100005001 | 垫层料填筑 | 1、颗粒级配：砂砾石，30cm | m3 | 7.71
1.1.3.2 | 500100005002 | 普通混凝土 | 1、部位及类型：渠道135°转弯 2、设计龄期、强度等级及配合比：C25 3、抗渗、抗冻、抗磨等要求：抗渗W6、抗冻F200 4、级配、拌制要求：二级配 | m3 | 14.56
【新点水利软件新疆版 V10.4.4】
分类分项工程量清单
合同编号： 工程名称：泽普县依玛乡2026年农村水利基础设施建设以工代赈项目 | [6 empty] | 第4页 共201页
序号 | 项目编码 | 项目名称 | 清单特征 | 计量单位 | 工程数量 | 单价(元) | 合价(元) | 主要技术条款编码 | 备注
1.1.3.3 | 500100005003 | 普通模板 | 1、类型及结构尺寸：渠道135°转弯 2、制作、组装、安装及拆卸标准(如强度、刚度、稳定性)：模板制作，场内运输；模板安装、拆除、除灰、刷脱模剂，维修、倒仓，拉筋割断。 | m2 | 62.42
1.1.4 | 500100006 | 渠道连接段（1个） |  |  | 1
1.1.4.1 | 500100006001 | 一般土方开挖 | 1、运距：综合考虑报价 | m3 | 18.81
1.1.4.2 | 500100006002 | 一般土方填筑（构筑物） | 1、填筑体干密度、渗透系数：符合设计及施工规范要求 2、运距：综合考虑报价 | m3 | 13.17
1.1.4.3 | 500100006003 | 垫层料填筑 | 1、颗粒级配：砂砾石，30cm | m3 | 1.14
1.1.4.4 | 500100006004 | 普通混凝土 | 1、部位及类型：渠道连接段 2、设计龄期、强度等级及配合比：C30 3、抗渗、抗冻、抗磨等要求：抗渗W6、抗冻F200、水泥采用抗硫酸盐水泥 4、级配、拌制要求：二级配 | m3 | 2.22
【新点水利软件新疆版 V10.4.4】
分类分项工程量清单
合同编号： 工程名称：泽普县依玛乡2026年农村水利基础设施建设以工代赈项目 | [6 empty] | 第5页 共201页
序号 | 项目编码 | 项目名称 | 清单特征 | 计量单位 | 工程数量 | 单价(元) | 合价(元) | 主要技术条款编码 | 备注
1.1.4.5 | 500100006005 | 普通模板 | 1、类型及结构尺寸：渠道连接段 2、制作、组装、安装及拆卸标准(如强度、刚度、稳定性)：模板制作，场内运输；模板安装、拆除、除灰、刷脱模剂，维修、倒仓，拉筋割断。 | m2 | 10.62
1.1.4.6 | 500100006006 | 8mmSBS分缝 | 1、伸缩缝部位：盖板搭接处，详见设计图纸 2、填料的种类、规格：8mmSBS分缝 | m2 | 2.57
1.1.5 | 500100007 | 0+215左分水闸（1座） |  |  | 1
1.1.5.1 | 500100007001 | 一般土方开挖 | 1、运距：综合考虑报价 | m3 | 18.81
1.1.5.2 | 500100007002 | 一般土方填筑（构筑物） | 1、填筑体干密度、渗透系数：符合设计及施工规范要求 2、运距：综合考虑报价 | m3 | 13.17
1.1.5.3 | 500100007003 | 石渣料填筑 | 1、最大粒径限制：弃料石护底（挖运、填筑） | m3 | 0.6
1.1.5.4 | 500100007004 | 垫层料填筑 | 1、颗粒级配：砂砾石，30cm | m3 | 1.4
【新点水利软件新疆版 V10.4.4】
分类分项工程量清单
合同编号： 工程名称：泽普县依玛乡2026年农村水利基础设施建设以工代赈项目 | [6 empty] | 第6页 共201页
序号 | 项目编码 | 项目名称 | 清单特征 | 计量单位 | 工程数量 | 单价(元) | 合价(元) | 主要技术条款编码 | 备注
1.1.5.5 | 500100007005 | 普通混凝土 | 1、部位及类型：底板 2、设计龄期、强度等级及配合比：C30 3、抗渗、抗冻、抗磨等要求：抗渗W6、抗冻F200、水泥采用抗硫酸盐水泥 4、级配、拌制要求：二级配 | m3 | 1.4
1.1.5.6 | 500100007006 | 普通模板 | 1、类型及结构尺寸：底板 2、制作、组装、安装及拆卸标准(如强度、刚度、稳定性)：模板制作，场内运输；模板安装、拆除、除灰、刷脱模剂，维修、倒仓，拉筋割断。 | m2 | 2.64
1.1.5.7 | 500100007007 | 普通混凝土 | 1、部位及类型：渠身 2、设计龄期、强度等级及配合比：C30 3、抗渗、抗冻、抗磨等要求：抗渗W6、抗冻F200、水泥采用抗硫酸盐水泥 4、级配、拌制要求：二级配 | m3 | 0.98
【新点水利软件新疆版 V10.4.4】
分类分项工程量清单
合同编号： 工程名称：泽普县依玛乡2026年农村水利基础设施建设以工代赈项目 | [6 empty] | 第7页 共201页
序号 | 项目编码 | 项目名称 | 清单特征 | 计量单位 | 工程数量 | 单价(元) | 合价(元) | 主要技术条款编码 | 备注
1.1.5.8 | 500100007008 | 普通模板 | 1、类型及结构尺寸：渠身 2、制作、组装、安装及拆卸标准(如强度、刚度、稳定性)：模板制作，场内运输；模板安装、拆除、除灰、刷脱模剂，维修、倒仓，拉筋割断。 | m2 | 6.96
1.1.5.9 | 500100007009 | 普通混凝土 | 1、部位及类型：基础 2、设计龄期、强度等级及配合比：C30 3、抗渗、抗冻、抗磨等要求：抗渗W6、抗冻F200、水泥采用抗硫酸盐水泥 4、级配、拌制要求：二级配 | m3 | 1.73
1.1.5.10 | 500100007010 | 普通模板 | 1、类型及结构尺寸：基础 2、制作、组装、安装及拆卸标准(如强度、刚度、稳定性)：模板制作，场内运输；模板安装、拆除、除灰、刷脱模剂，维修、倒仓，拉筋割断。 | m2 | 11.3
【新点水利软件新疆版 V10.4.4】
分类分项工程量清单
合同编号： 工程名称：泽普县依玛乡2026年农村水利基础设施建设以工代赈项目 | [6 empty] | 第8页 共201页
序号 | 项目编码 | 项目名称 | 清单特征 | 计量单位 | 工程数量 | 单价(元) | 合价(元) | 主要技术条款编码 | 备注
1.1.5.11 | 500100007011 | 普通混凝土 | 1、部位及类型：桥墩、墙身 2、设计龄期、强度等级及配合比：C30 3、抗渗、抗冻、抗磨等要求：抗渗W6、抗冻F200、水泥采用抗硫酸盐水泥 4、级配、拌制要求：二级配 | m3 | 1.07
1.1.5.12 | 500100007012 | 普通模板 | 1、类型及结构尺寸：桥墩、墙身 2、制作、组装、安装及拆卸标准(如强度、刚度、稳定性)：模板制作，场内运输；模板安装、拆除、除灰、刷脱模剂，维修、倒仓，拉筋割断。 | m2 | 8.44
1.1.5.13 | 500100007013 | 预制混凝土构件 | 1、构件结构尺寸：桥板 2、强度等级及配合比：C35W6F200，二级配，抗硫 3、吊运、堆存要求：符合规范要求 4、备注：包括模板制作安装，砼构件预制安装等 | m3 | 0.06
1.1.5.14 | 500100007014 | 钢筋加工及安装 | 1、型号、规格：预制桥板钢筋 | t | 0.005
【新点水利软件新疆版 V10.4.4】
分类分项工程量清单
合同编号： 工程名称：泽普县依玛乡2026年农村水利基础设施建设以工代赈项目 | [6 empty] | 第9页 共201页
序号 | 项目编码 | 项目名称 | 清单特征 | 计量单位 | 工程数量 | 单价(元) | 合价(元) | 主要技术条款编码 | 备注
1.1.5.15 | 500100007015 | 止水工程 | 1、止水类型：P651型橡胶止水 | m | 1.8
1.1.5.16 | 500100007016 | 止水工程 | 1、材质：高压闭孔板 | m3 | 0.01
1.1.5.17 | 500100007017 | 8mmSBS分缝 | 1、伸缩缝部位：盖板搭接处，详见设计图纸 2、填料的种类、规格：8mmSBS分缝 | m2 | 2.57
1.1.6 | 500100008 | 0+129、0+199、0+391、0+567右分水闸（4座） |  |  | 1
1.1.6.1 | 500100008001 | 一般土方开挖 | 1、运距：综合考虑报价 | m3 | 75.24
1.1.6.2 | 500100008002 | 一般土方填筑（构筑物） | 1、填筑体干密度、渗透系数：符合设计及施工规范要求 2、运距：综合考虑报价 | m3 | 52.68
1.1.6.3 | 500100008003 | 石渣料填筑 | 1、最大粒径限制：弃料石护底（挖运、填筑） | m3 | 2.4
1.1.6.4 | 500100008004 | 垫层料填筑 | 1、颗粒级配：砂砾石，30cm | m3 | 5.62
1.1.6.5 | 500100008005 | 普通混凝土 | 1、部位及类型：底板 2、设计龄期、强度等级及配合比：C30 3、抗渗、抗冻、抗磨等要求：抗渗W6、抗冻F200、水泥采用抗硫酸盐水泥 4、级配、拌制要求：二级配 | m3 | 5.62
【新点水利软件新疆版 V10.4.4】
分类分项工程量清单
合同编号： 工程名称：泽普县依玛乡2026年农村水利基础设施建设以工代赈项目 | [6 empty] | 第10页 共201页
序号 | 项目编码 | 项目名称 | 清单特征 | 计量单位 | 工程数量 | 单价(元) | 合价(元) | 主要技术条款编码 | 备注
1.1.6.6 | 500100008006 | 普通模板 | 1、类型及结构尺寸：底板 2、制作、组装、安装及拆卸标准(如强度、刚度、稳定性)：模板制作，场内运输；模板安装、拆除、除灰、刷脱模剂，维修、倒仓，拉筋割断。 | m2 | 10.56
1.1.6.7 | 500100008007 | 普通混凝土 | 1、部位及类型：渠身 2、设计龄期、强度等级及配合比：C30 3、抗渗、抗冻、抗磨等要求：抗渗W6、抗冻F200、水泥采用抗硫酸盐水泥 4、级配、拌制要求：二级配 | m3 | 3.94
1.1.6.8 | 500100008008 | 普通模板 | 1、类型及结构尺寸：渠身 2、制作、组装、安装及拆卸标准(如强度、刚度、稳定性)：模板制作，场内运输；模板安装、拆除、除灰、刷脱模剂，维修、倒仓，拉筋割断。 | m2 | 27.84
【新点水利软件新疆版 V10.4.4】
分类分项工程量清单
合同编号： 工程名称：泽普县依玛乡2026年农村水利基础设施建设以工代赈项目 | [6 empty] | 第11页 共201页
序号 | 项目编码 | 项目名称 | 清单特征 | 计量单位 | 工程数量 | 单价(元) | 合价(元) | 主要技术条款编码 | 备注
1.1.6.9 | 500100008009 | 普通混凝土 | 1、部位及类型：基础 2、设计龄期、强度等级及配合比：C30 3、抗渗、抗冻、抗磨等要求：抗渗W6、抗冻F200、水泥采用抗硫酸盐水泥 4、级配、拌制要求：二级配 | m3 | 6.91
1.1.6.10 | 500100008010 | 普通模板 | 1、类型及结构尺寸：基础 2、制作、组装、安装及拆卸标准(如强度、刚度、稳定性)：模板制作，场内运输；模板安装、拆除、除灰、刷脱模剂，维修、倒仓，拉筋割断。 | m2 | 45.2
1.1.6.11 | 500100008011 | 普通混凝土 | 1、部位及类型：桥墩、墙身 2、设计龄期、强度等级及配合比：C30 3、抗渗、抗冻、抗磨等要求：抗渗W6、抗冻F200、水泥采用抗硫酸盐水泥 4、级配、拌制要求：二级配 | m3 | 4.29
【新点水利软件新疆版 V10.4.4】
分类分项工程量清单
合同编号： 工程名称：泽普县依玛乡2026年农村水利基础设施建设以工代赈项目 | [6 empty] | 第12页 共201页
序号 | 项目编码 | 项目名称 | 清单特征 | 计量单位 | 工程数量 | 单价(元) | 合价(元) | 主要技术条款编码 | 备注
1.1.6.12 | 500100008012 | 普通模板 | 1、类型及结构尺寸：桥墩、墙身 2、制作、组装、安装及拆卸标准(如强度、刚度、稳定性)：模板制作，场内运输；模板安装、拆除、除灰、刷脱模剂，维修、倒仓，拉筋割断。 | m2 | 33.76
1.1.6.13 | 500100008013 | 预制混凝土构件 | 1、构件结构尺寸：桥板 2、强度等级及配合比：C35W6F200，二级配，抗硫 3、吊运、堆存要求：符合规范要求 4、备注：包括模板制作安装，砼构件预制安装等 | m3 | 0.24
1.1.6.14 | 500100008014 | 钢筋加工及安装 | 1、型号、规格：预制桥板钢筋 | t | 0.02
1.1.6.15 | 500100008015 | 止水工程 | 1、止水类型：P651型橡胶止水 | m | 7.2
1.1.6.16 | 500100008016 | 止水工程 | 1、材质：高压闭孔板 | m3 | 0.04
1.1.6.17 | 500100008017 | 8mmSBS分缝 | 1、伸缩缝部位：盖板搭接处，详见设计图纸 2、填料的种类、规格：8mmSBS分缝 | m2 | 10.28
【新点水利软件新疆版 V10.4.4】
分类分项工程量清单
合同编号： 工程名称：泽普县依玛乡2026年农村水利基础设施建设以工代赈项目 | [6 empty] | 第13页 共201页
序号 | 项目编码 | 项目名称 | 清单特征 | 计量单位 | 工程数量 | 单价(元) | 合价(元) | 主要技术条款编码 | 备注
1.1.7 | 500100009 | 0+072,0+437 右分水闸带桥（2座） |  |  | 1
1.1.7.1 | 500100009001 | 一般土方开挖 | 1、运距：综合考虑报价 | m3 | 113.28
1.1.7.2 | 500100009002 | 一般土方填筑（构筑物） | 1、填筑体干密度、渗透系数：符合设计及施工规范要求 2、运距：综合考虑报价 | m3 | 79.3
1.1.7.3 | 500100009003 | 石渣料填筑 | 1、最大粒径限制：弃料石护底（挖运、填筑） | m3 | 1.2
1.1.7.4 | 500100009004 | 垫层料填筑 | 1、颗粒级配：砂砾石，30cm | m3 | 11.81
1.1.7.5 | 500100009005 | 普通混凝土 | 1、部位及类型：底板 2、设计龄期、强度等级及配合比：C30 3、抗渗、抗冻、抗磨等要求：抗渗W6、抗冻F200、水泥采用抗硫酸盐水泥 4、级配、拌制要求：二级配 | m3 | 11.81
1.1.7.6 | 500100009006 | 普通模板 | 1、类型及结构尺寸：底板 2、制作、组装、安装及拆卸标准(如强度、刚度、稳定性)：模板制作，场内运输；模板安装、拆除、除灰、刷脱模剂，维修、倒仓，拉筋割断。 | m2 | 11.28
【新点水利软件新疆版 V10.4.4】
分类分项工程量清单
合同编号： 工程名称：泽普县依玛乡2026年农村水利基础设施建设以工代赈项目 | [6 empty] | 第14页 共201页
序号 | 项目编码 | 项目名称 | 清单特征 | 计量单位 | 工程数量 | 单价(元) | 合价(元) | 主要技术条款编码 | 备注
1.1.7.7 | 500100009007 | 普通混凝土 | 1、部位及类型：渠身 2、设计龄期、强度等级及配合比：C30 3、抗渗、抗冻、抗磨等要求：抗渗W6、抗冻F200、水泥采用抗硫酸盐水泥 4、级配、拌制要求：二级配 | m3 | 1.97
1.1.7.8 | 500100009008 | 普通模板 | 1、类型及结构尺寸：渠身 2、制作、组装、安装及拆卸标准(如强度、刚度、稳定性)：模板制作，场内运输；模板安装、拆除、除灰、刷脱模剂，维修、倒仓，拉筋割断。 | m2 | 13.92
1.1.7.9 | 500100009009 | 普通混凝土 | 1、部位及类型：基础 2、设计龄期、强度等级及配合比：C30 3、抗渗、抗冻、抗磨等要求：抗渗W6、抗冻F200、水泥采用抗硫酸盐水泥 4、级配、拌制要求：二级配 | m3 | 3.46
【新点水利软件新疆版 V10.4.4】
分类分项工程量清单
合同编号： 工程名称：泽普县依玛乡2026年农村水利基础设施建设以工代赈项目 | [6 empty] | 第15页 共201页
序号 | 项目编码 | 项目名称 | 清单特征 | 计量单位 | 工程数量 | 单价(元) | 合价(元) | 主要技术条款编码 | 备注
1.1.7.10 | 500100009010 | 普通模板 | 1、类型及结构尺寸：基础 2、制作、组装、安装及拆卸标准(如强度、刚度、稳定性)：模板制作，场内运输；模板安装、拆除、除灰、刷脱模剂，维修、倒仓，拉筋割断。 | m2 | 22.6
1.1.7.11 | 500100009011 | 普通混凝土 | 1、部位及类型：桥墩、墙身 2、设计龄期、强度等级及配合比：C30 3、抗渗、抗冻、抗磨等要求：抗渗W6、抗冻F200、水泥采用抗硫酸盐水泥 4、级配、拌制要求：二级配 | m3 | 8.47
1.1.7.12 | 500100009012 | 普通模板 | 1、类型及结构尺寸：桥墩、墙身 2、制作、组装、安装及拆卸标准(如强度、刚度、稳定性)：模板制作，场内运输；模板安装、拆除、除灰、刷脱模剂，维修、倒仓，拉筋割断。 | m2 | 40.52
【新点水利软件新疆版 V10.4.4】
分类分项工程量清单
合同编号： 工程名称：泽普县依玛乡2026年农村水利基础设施建设以工代赈项目 | [6 empty] | 第16页 共201页
序号 | 项目编码 | 项目名称 | 清单特征 | 计量单位 | 工程数量 | 单价(元) | 合价(元) | 主要技术条款编码 | 备注
1.1.7.13 | 500100009013 | 普通混凝土 | 1、部位及类型：台帽 2、设计龄期、强度等级及配合比：C35 3、抗渗、抗冻、抗磨等要求：抗渗W6、抗冻F200、水泥采用抗硫酸盐水泥 4、级配、拌制要求：二级配 | m3 | 2.88
1.1.7.14 | 500100009014 | 普通模板 | 1、类型及结构尺寸：台帽 2、制作、组装、安装及拆卸标准(如强度、刚度、稳定性)：模板制作，场内运输；模板安装、拆除、除灰、刷脱模剂，维修、倒仓，拉筋割断。 | m2 | 20.16
1.1.7.15 | 500100009015 | 钢筋加工及安装 | 1、型号、规格：台帽钢筋 | t | 0.188
1.1.7.16 | 500100009016 | 预制混凝土构件 | 1、构件结构尺寸：桥板 2、强度等级及配合比：C35W6F200，二级配，抗硫 3、吊运、堆存要求：符合规范要求 4、备注：包括模板制作安装，砼构件预制安装等 | m3 | 2.65
1.1.7.17 | 500100009017 | 钢筋加工及安装 | 1、型号、规格：预制桥板钢筋 | t | 0.158
【新点水利软件新疆版 V10.4.4】
分类分项工程量清单
合同编号： 工程名称：泽普县依玛乡2026年农村水利基础设施建设以工代赈项目 | [6 empty] | 第17页 共201页
序号 | 项目编码 | 项目名称 | 清单特征 | 计量单位 | 工程数量 | 单价(元) | 合价(元) | 主要技术条款编码 | 备注
1.1.7.18 | 500100009018 | 8mmSBS分缝 | 1、伸缩缝部位：盖板搭接处，详见设计图纸 2、填料的种类、规格：8mmSBS分缝 | m2 | 17.9
1.1.7.19 | 500100009019 | 止水工程 | 1、止水类型：P651型橡胶止水 | m | 3.6
1.1.7.20 | 500100009020 | 止水工程 | 1、材质：高压闭孔板 | m3 | 0.02
1.1.8 | 500100010 | 0+560节制左分水闸（1座） |  |  | 1
1.1.8.1 | 500100010001 | 一般土方开挖 | 1、运距：综合考虑报价 | m3 | 23.67
1.1.8.2 | 500100010002 | 一般土方填筑（构筑物） | 1、填筑体干密度、渗透系数：符合设计及施工规范要求 2、运距：综合考虑报价 | m3 | 16.57
1.1.8.3 | 500100010003 | 石渣料填筑 | 1、最大粒径限制：弃料石护底（挖运、填筑） | m3 | 0.6
1.1.8.4 | 500100010004 | 垫层料填筑 | 1、颗粒级配：砂砾石，30cm | m3 | 1.63
1.1.8.5 | 500100010005 | 普通混凝土 | 1、部位及类型：底板 2、设计龄期、强度等级及配合比：C30 3、抗渗、抗冻、抗磨等要求：抗渗W6、抗冻F200、水泥采用抗硫酸盐水泥 4、级配、拌制要求：二级配 | m3 | 1.63
【新点水利软件新疆版 V10.4.4】
分类分项工程量清单
合同编号： 工程名称：泽普县依玛乡2026年农村水利基础设施建设以工代赈项目 | [6 empty] | 第18页 共201页
序号 | 项目编码 | 项目名称 | 清单特征 | 计量单位 | 工程数量 | 单价(元) | 合价(元) | 主要技术条款编码 | 备注
1.1.8.6 | 500100010006 | 普通模板 | 1、类型及结构尺寸：底板 2、制作、组装、安装及拆卸标准(如强度、刚度、稳定性)：模板制作，场内运输；模板安装、拆除、除灰、刷脱模剂，维修、倒仓，拉筋割断。 | m2 | 2.22
1.1.8.7 | 500100010007 | 普通混凝土 | 1、部位及类型：渠身 2、设计龄期、强度等级及配合比：C30 3、抗渗、抗冻、抗磨等要求：抗渗W6、抗冻F200、水泥采用抗硫酸盐水泥 4、级配、拌制要求：二级配 | m3 | 2.07
1.1.8.8 | 500100010008 | 普通模板 | 1、类型及结构尺寸：渠身 2、制作、组装、安装及拆卸标准(如强度、刚度、稳定性)：模板制作，场内运输；模板安装、拆除、除灰、刷脱模剂，维修、倒仓，拉筋割断。 | m2 | 13.24
【新点水利软件新疆版 V10.4.4】
分类分项工程量清单
合同编号： 工程名称：泽普县依玛乡2026年农村水利基础设施建设以工代赈项目 | [6 empty] | 第19页 共201页
序号 | 项目编码 | 项目名称 | 清单特征 | 计量单位 | 工程数量 | 单价(元) | 合价(元) | 主要技术条款编码 | 备注
1.1.8.9 | 500100010009 | 普通混凝土 | 1、部位及类型：基础 2、设计龄期、强度等级及配合比：C30 3、抗渗、抗冻、抗磨等要求：抗渗W6、抗冻F200、水泥采用抗硫酸盐水泥 4、级配、拌制要求：二级配 | m3 | 3.18
1.1.8.10 | 500100010010 | 普通模板 | 1、类型及结构尺寸：基础 2、制作、组装、安装及拆卸标准(如强度、刚度、稳定性)：模板制作，场内运输；模板安装、拆除、除灰、刷脱模剂，维修、倒仓，拉筋割断。 | m2 | 22.16
1.1.8.11 | 500100010011 | 普通混凝土 | 1、部位及类型：桥墩、墙身 2、设计龄期、强度等级及配合比：C30 3、抗渗、抗冻、抗磨等要求：抗渗W6、抗冻F200、水泥采用抗硫酸盐水泥 4、级配、拌制要求：二级配 | m3 | 1.1
【新点水利软件新疆版 V10.4.4】
分类分项工程量清单
合同编号： 工程名称：泽普县依玛乡2026年农村水利基础设施建设以工代赈项目 | [6 empty] | 第20页 共201页
序号 | 项目编码 | 项目名称 | 清单特征 | 计量单位 | 工程数量 | 单价(元) | 合价(元) | 主要技术条款编码 | 备注
1.1.8.12 | 500100010012 | 普通模板 | 1、类型及结构尺寸：桥墩、墙身 2、制作、组装、安装及拆卸标准(如强度、刚度、稳定性)：模板制作，场内运输；模板安装、拆除、除灰、刷脱模剂，维修、倒仓，拉筋割断。 | m2 | 7.36
1.1.8.13 | 500100010013 | 预制混凝土构件 | 1、构件结构尺寸：桥板 2、强度等级及配合比：C35W6F200，二级配，抗硫 3、吊运、堆存要求：符合规范要求 4、备注：包括模板制作安装，砼构件预制安装等 | m3 | 0.13
1.1.8.14 | 500100010014 | 钢筋加工及安装 | 1、型号、规格：预制桥板钢筋 | t | 0.011
1.1.8.15 | 500100010015 | 止水工程 | 1、止水类型：P651型橡胶止水 | m | 1.8
1.1.8.16 | 500100010016 | 止水工程 | 1、材质：高压闭孔板 | m3 | 0.01
1.1.8.17 | 500100010017 | 8mmSBS分缝 | 1、伸缩缝部位：盖板搭接处，详见设计图纸 2、填料的种类、规格：8mmSBS分缝 | m2 | 5.42
1.1.9 | 500100011 | 0+365节制右分水闸（1座） |  |  | 1
【新点水利软件新疆版 V10.4.4】
分类分项工程量清单
合同编号： 工程名称：泽普县依玛乡2026年农村水利基础设施建设以工代赈项目 | [6 empty] | 第21页 共201页
序号 | 项目编码 | 项目名称 | 清单特征 | 计量单位 | 工程数量 | 单价(元) | 合价(元) | 主要技术条款编码 | 备注
1.1.9.1 | 500100011001 | 一般土方开挖 | 1、运距：综合考虑报价 | m3 | 23.67
1.1.9.2 | 500100011002 | 一般土方填筑（构筑物） | 1、填筑体干密度、渗透系数：符合设计及施工规范要求 2、运距：综合考虑报价 | m3 | 16.57
1.1.9.3 | 500100011003 | 石渣料填筑 | 1、最大粒径限制：弃料石护底（挖运、填筑） | m3 | 0.6
1.1.9.4 | 500100011004 | 垫层料填筑 | 1、颗粒级配：砂砾石，30cm | m3 | 1.63
1.1.9.5 | 500100011005 | 普通混凝土 | 1、部位及类型：底板 2、设计龄期、强度等级及配合比：C30 3、抗渗、抗冻、抗磨等要求：抗渗W6、抗冻F200、水泥采用抗硫酸盐水泥 4、级配、拌制要求：二级配 | m3 | 1.63
1.1.9.6 | 500100011006 | 普通模板 | 1、类型及结构尺寸：底板 2、制作、组装、安装及拆卸标准(如强度、刚度、稳定性)：模板制作，场内运输；模板安装、拆除、除灰、刷脱模剂，维修、倒仓，拉筋割断。 | m2 | 2.22
【新点水利软件新疆版 V10.4.4】
分类分项工程量清单
合同编号： 工程名称：泽普县依玛乡2026年农村水利基础设施建设以工代赈项目 | [6 empty] | 第22页 共201页
序号 | 项目编码 | 项目名称 | 清单特征 | 计量单位 | 工程数量 | 单价(元) | 合价(元) | 主要技术条款编码 | 备注
1.1.9.7 | 500100011007 | 普通混凝土 | 1、部位及类型：渠身 2、设计龄期、强度等级及配合比：C30 3、抗渗、抗冻、抗磨等要求：抗渗W6、抗冻F200、水泥采用抗硫酸盐水泥 4、级配、拌制要求：二级配 | m3 | 2.07
1.1.9.8 | 500100011008 | 普通模板 | 1、类型及结构尺寸：渠身 2、制作、组装、安装及拆卸标准(如强度、刚度、稳定性)：模板制作，场内运输；模板安装、拆除、除灰、刷脱模剂，维修、倒仓，拉筋割断。 | m2 | 13.24
1.1.9.9 | 500100011009 | 普通混凝土 | 1、部位及类型：基础 2、设计龄期、强度等级及配合比：C30 3、抗渗、抗冻、抗磨等要求：抗渗W6、抗冻F200、水泥采用抗硫酸盐水泥 4、级配、拌制要求：二级配 | m3 | 3.18
【新点水利软件新疆版 V10.4.4】
分类分项工程量清单
合同编号： 工程名称：泽普县依玛乡2026年农村水利基础设施建设以工代赈项目 | [6 empty] | 第23页 共201页
序号 | 项目编码 | 项目名称 | 清单特征 | 计量单位 | 工程数量 | 单价(元) | 合价(元) | 主要技术条款编码 | 备注
1.1.9.10 | 500100011010 | 普通模板 | 1、类型及结构尺寸：基础 2、制作、组装、安装及拆卸标准(如强度、刚度、稳定性)：模板制作，场内运输；模板安装、拆除、除灰、刷脱模剂，维修、倒仓，拉筋割断。 | m2 | 22.16
1.1.9.11 | 500100011011 | 普通混凝土 | 1、部位及类型：桥墩、墙身 2、设计龄期、强度等级及配合比：C30 3、抗渗、抗冻、抗磨等要求：抗渗W6、抗冻F200、水泥采用抗硫酸盐水泥 4、级配、拌制要求：二级配 | m3 | 1.1
1.1.9.12 | 500100011012 | 普通模板 | 1、类型及结构尺寸：桥墩、墙身 2、制作、组装、安装及拆卸标准(如强度、刚度、稳定性)：模板制作，场内运输；模板安装、拆除、除灰、刷脱模剂，维修、倒仓，拉筋割断。 | m2 | 7.36
【新点水利软件新疆版 V10.4.4】
分类分项工程量清单
合同编号： 工程名称：泽普县依玛乡2026年农村水利基础设施建设以工代赈项目 | [6 empty] | 第24页 共201页
序号 | 项目编码 | 项目名称 | 清单特征 | 计量单位 | 工程数量 | 单价(元) | 合价(元) | 主要技术条款编码 | 备注
1.1.9.13 | 500100011013 | 预制混凝土构件 | 1、构件结构尺寸：桥板 2、强度等级及配合比：C35W6F200，二级配，抗硫 3、吊运、堆存要求：符合规范要求 4、备注：包括模板制作安装，砼构件预制安装等 | m3 | 0.13
1.1.9.14 | 500100011014 | 钢筋加工及安装 | 1、型号、规格：预制桥板钢筋 | t | 0.011
1.1.9.15 | 500100011015 | 止水工程 | 1、止水类型：P651型橡胶止水 | m | 1.8
1.1.9.16 | 500100011016 | 止水工程 | 1、材质：高压闭孔板 | m3 | 0.01
1.1.9.17 | 500100011017 | 8mmSBS分缝 | 1、伸缩缝部位：盖板搭接处，详见设计图纸 2、填料的种类、规格：8mmSBS分缝 | m2 | 5.42
1.1.10 | 500100012 | 0+187 节制左右分水闸（右分水带桥）（1座） |  |  | 1
1.1.10.1 | 500100012001 | 一般土方开挖 | 1、运距：综合考虑报价 | m3 | 68.46
1.1.10.2 | 500100012002 | 一般土方填筑（构筑物） | 1、填筑体干密度、渗透系数：符合设计及施工规范要求 2、运距：综合考虑报价 | m3 | 47.92
1.1.10.3 | 500100012003 | 石渣料填筑 | 1、最大粒径限制：弃料石护底（挖运、填筑） | m3 | 1.2
【新点水利软件新疆版 V10.4.4】
分类分项工程量清单
合同编号： 工程名称：泽普县依玛乡2026年农村水利基础设施建设以工代赈项目 | [6 empty] | 第25页 共201页
序号 | 项目编码 | 项目名称 | 清单特征 | 计量单位 | 工程数量 | 单价(元) | 合价(元) | 主要技术条款编码 | 备注
1.1.10.4 | 500100012004 | 垫层料填筑 | 1、颗粒级配：砂砾石，30cm | m3 | 6.02
1.1.10.5 | 500100012005 | 普通混凝土 | 1、部位及类型：底板 2、设计龄期、强度等级及配合比：C30 3、抗渗、抗冻、抗磨等要求：抗渗W6、抗冻F200、水泥采用抗硫酸盐水泥 4、级配、拌制要求：二级配 | m3 | 6.02
1.1.10.6 | 500100012006 | 普通模板 | 1、类型及结构尺寸：底板 2、制作、组装、安装及拆卸标准(如强度、刚度、稳定性)：模板制作，场内运输；模板安装、拆除、除灰、刷脱模剂，维修、倒仓，拉筋割断。 | m2 | 5.28
1.1.10.7 | 500100012007 | 普通混凝土 | 1、部位及类型：渠身 2、设计龄期、强度等级及配合比：C30 3、抗渗、抗冻、抗磨等要求：抗渗W6、抗冻F200、水泥采用抗硫酸盐水泥 4、级配、拌制要求：二级配 | m3 | 1.9
【新点水利软件新疆版 V10.4.4】
分类分项工程量清单
合同编号： 工程名称：泽普县依玛乡2026年农村水利基础设施建设以工代赈项目 | [6 empty] | 第26页 共201页
序号 | 项目编码 | 项目名称 | 清单特征 | 计量单位 | 工程数量 | 单价(元) | 合价(元) | 主要技术条款编码 | 备注
1.1.10.8 | 500100012008 | 普通模板 | 1、类型及结构尺寸：渠身 2、制作、组装、安装及拆卸标准(如强度、刚度、稳定性)：模板制作，场内运输；模板安装、拆除、除灰、刷脱模剂，维修、倒仓，拉筋割断。 | m2 | 14.8
1.1.10.9 | 500100012009 | 普通混凝土 | 1、部位及类型：基础 2、设计龄期、强度等级及配合比：C30 3、抗渗、抗冻、抗磨等要求：抗渗W6、抗冻F200、水泥采用抗硫酸盐水泥 4、级配、拌制要求：二级配 | m3 | 6.09
1.1.10.10 | 500100012010 | 普通模板 | 1、类型及结构尺寸：基础 2、制作、组装、安装及拆卸标准(如强度、刚度、稳定性)：模板制作，场内运输；模板安装、拆除、除灰、刷脱模剂，维修、倒仓，拉筋割断。 | m2 | 46.13
【新点水利软件新疆版 V10.4.4】
分类分项工程量清单
合同编号： 工程名称：泽普县依玛乡2026年农村水利基础设施建设以工代赈项目 | [6 empty] | 第27页 共201页
序号 | 项目编码 | 项目名称 | 清单特征 | 计量单位 | 工程数量 | 单价(元) | 合价(元) | 主要技术条款编码 | 备注
1.1.10.11 | 500100012011 | 普通混凝土 | 1、部位及类型：桥墩、墙身 2、设计龄期、强度等级及配合比：C30 3、抗渗、抗冻、抗磨等要求：抗渗W6、抗冻F200、水泥采用抗硫酸盐水泥 4、级配、拌制要求：二级配 | m3 | 4.46
1.1.10.12 | 500100012012 | 普通模板 | 1、类型及结构尺寸：桥墩、墙身 2、制作、组装、安装及拆卸标准(如强度、刚度、稳定性)：模板制作，场内运输；模板安装、拆除、除灰、刷脱模剂，维修、倒仓，拉筋割断。 | m2 | 29.08
1.1.10.13 | 500100012013 | 普通混凝土 | 1、部位及类型：台帽 2、设计龄期、强度等级及配合比：C35 3、抗渗、抗冻、抗磨等要求：抗渗W6、抗冻F200、水泥采用抗硫酸盐水泥 4、级配、拌制要求：二级配 | m3 | 1.44
【新点水利软件新疆版 V10.4.4】
分类分项工程量清单
合同编号： 工程名称：泽普县依玛乡2026年农村水利基础设施建设以工代赈项目 | [6 empty] | 第28页 共201页
序号 | 项目编码 | 项目名称 | 清单特征 | 计量单位 | 工程数量 | 单价(元) | 合价(元) | 主要技术条款编码 | 备注
1.1.10.14 | 500100012014 | 普通模板 | 1、类型及结构尺寸：台帽 2、制作、组装、安装及拆卸标准(如强度、刚度、稳定性)：模板制作，场内运输；模板安装、拆除、除灰、刷脱模剂，维修、倒仓，拉筋割断。 | m2 | 10.08
1.1.10.15 | 500100012015 | 钢筋加工及安装 | 1、型号、规格：台帽钢筋 | t | 0.094
1.1.10.16 | 500100012016 | 预制混凝土构件 | 1、构件结构尺寸：桥板 2、强度等级及配合比：C35W6F200，二级配，抗硫 3、吊运、堆存要求：符合规范要求 4、备注：包括模板制作安装，砼构件预制安装等 | m3 | 1.52
1.1.10.17 | 500100012017 | 钢筋加工及安装 | 1、型号、规格：预制桥板钢筋 | t | 0.095
1.1.10.18 | 500100012018 | 8mmSBS分缝 | 1、伸缩缝部位：盖板搭接处，详见设计图纸 2、填料的种类、规格：8mmSBS分缝 | m2 | 14.54
1.1.10.19 | 500100012019 | 止水工程 | 1、止水类型：P651型橡胶止水 | m | 3.6
1.1.10.20 | 500100012020 | 止水工程 | 1、材质：高压闭孔板 | m3 | 0.02
【新点水利软件新疆版 V10.4.4】
分类分项工程量清单
合同编号： 工程名称：泽普县依玛乡2026年农村水利基础设施建设以工代赈项目 | [6 empty] | 第29页 共201页
序号 | 项目编码 | 项目名称 | 清单特征 | 计量单位 | 工程数量 | 单价(元) | 合价(元) | 主要技术条款编码 | 备注
1.1.11 | 500100013 | 0+379,0+393,0+440,0+505,0+561,0+597农桥（6m）（6座） |  |  | 1
1.1.11.1 | 500100013001 | 一般土方开挖 | 1、运距：综合考虑报价 | m3 | 226.98
1.1.11.2 | 500100013002 | 一般土方填筑（构筑物） | 1、填筑体干密度、渗透系数：符合设计及施工规范要求 2、运距：综合考虑报价 | m3 | 158.88
1.1.11.3 | 500100013003 | 垫层料填筑 | 1、颗粒级配：砂砾石，30cm | m3 | 25.27
1.1.11.4 | 500100013004 | 普通混凝土 | 1、部位及类型：底板 2、设计龄期、强度等级及配合比：C30 3、抗渗、抗冻、抗磨等要求：抗渗W6、抗冻F200、水泥采用抗硫酸盐水泥 4、级配、拌制要求：二级配 | m3 | 25.27
1.1.11.5 | 500100013005 | 普通模板 | 1、类型及结构尺寸：底板 2、制作、组装、安装及拆卸标准(如强度、刚度、稳定性)：模板制作，场内运输；模板安装、拆除、除灰、刷脱模剂，维修、倒仓，拉筋割断。 | m2 | 19.44
【新点水利软件新疆版 V10.4.4】
分类分项工程量清单
合同编号： 工程名称：泽普县依玛乡2026年农村水利基础设施建设以工代赈项目 | [6 empty] | 第30页 共201页
序号 | 项目编码 | 项目名称 | 清单特征 | 计量单位 | 工程数量 | 单价(元) | 合价(元) | 主要技术条款编码 | 备注
1.1.11.6 | 500100013006 | 普通混凝土 | 1、部位及类型：基础 2、设计龄期、强度等级及配合比：C30 3、抗渗、抗冻、抗磨等要求：抗渗W6、抗冻F200、水泥采用抗硫酸盐水泥 4、级配、拌制要求：二级配 | m3 | 9.36
1.1.11.7 | 500100013007 | 普通模板 | 1、类型及结构尺寸：基础 2、制作、组装、安装及拆卸标准(如强度、刚度、稳定性)：模板制作，场内运输；模板安装、拆除、除灰、刷脱模剂，维修、倒仓，拉筋割断。 | m2 | 69.6
1.1.11.8 | 500100013008 | 普通混凝土 | 1、部位及类型：桥墩、墙身 2、设计龄期、强度等级及配合比：C30 3、抗渗、抗冻、抗磨等要求：抗渗W6、抗冻F200、水泥采用抗硫酸盐水泥 4、级配、拌制要求：二级配 | m3 | 13.61
【新点水利软件新疆版 V10.4.4】
分类分项工程量清单
合同编号： 工程名称：泽普县依玛乡2026年农村水利基础设施建设以工代赈项目 | [6 empty] | 第31页 共201页
序号 | 项目编码 | 项目名称 | 清单特征 | 计量单位 | 工程数量 | 单价(元) | 合价(元) | 主要技术条款编码 | 备注
1.1.11.9 | 500100013009 | 普通模板 | 1、类型及结构尺寸：桥墩、墙身 2、制作、组装、安装及拆卸标准(如强度、刚度、稳定性)：模板制作，场内运输；模板安装、拆除、除灰、刷脱模剂，维修、倒仓，拉筋割断。 | m2 | 56.38
1.1.11.10 | 500100013010 | 普通混凝土 | 1、部位及类型：台帽 2、设计龄期、强度等级及配合比：C35 3、抗渗、抗冻、抗磨等要求：抗渗W6、抗冻F200、水泥采用抗硫酸盐水泥 4、级配、拌制要求：二级配 | m3 | 7.78
1.1.11.11 | 500100013011 | 普通模板 | 1、类型及结构尺寸：台帽 2、制作、组装、安装及拆卸标准(如强度、刚度、稳定性)：模板制作，场内运输；模板安装、拆除、除灰、刷脱模剂，维修、倒仓，拉筋割断。 | m2 | 54.72
1.1.11.12 | 500100013012 | 钢筋加工及安装 | 1、型号、规格：台帽钢筋 | t | 0.564
【新点水利软件新疆版 V10.4.4】
分类分项工程量清单
合同编号： 工程名称：泽普县依玛乡2026年农村水利基础设施建设以工代赈项目 | [6 empty] | 第32页 共201页
序号 | 项目编码 | 项目名称 | 清单特征 | 计量单位 | 工程数量 | 单价(元) | 合价(元) | 主要技术条款编码 | 备注
1.1.11.13 | 500100013013 | 预制混凝土构件 | 1、构件结构尺寸：桥板 2、强度等级及配合比：C35W6F200，二级配，抗硫 3、吊运、堆存要求：符合规范要求 4、备注：包括模板制作安装，砼构件预制安装等 | m3 | 9.54
1.1.11.14 | 500100013014 | 钢筋加工及安装 | 1、型号、规格：预制桥板钢筋 | t | 0.582
1.1.11.15 | 500100013015 | 8mmSBS分缝 | 1、伸缩缝部位：盖板搭接处，详见设计图纸 2、填料的种类、规格：8mmSBS分缝 | m2 | 38.22
1.1.12 | 500100014 | 0+205农桥（8m）（1座） |  |  | 1
1.1.12.1 | 500100014001 | 一般土方开挖 | 1、运距：综合考虑报价 | m3 | 48.99
1.1.12.2 | 500100014002 | 一般土方填筑（构筑物） | 1、填筑体干密度、渗透系数：符合设计及施工规范要求 2、运距：综合考虑报价 | m3 | 34.29
1.1.12.3 | 500100014003 | 垫层料填筑 | 1、颗粒级配：砂砾石，30cm | m3 | 5.77
【新点水利软件新疆版 V10.4.4】
分类分项工程量清单
合同编号： 工程名称：泽普县依玛乡2026年农村水利基础设施建设以工代赈项目 | [6 empty] | 第33页 共201页
序号 | 项目编码 | 项目名称 | 清单特征 | 计量单位 | 工程数量 | 单价(元) | 合价(元) | 主要技术条款编码 | 备注
1.1.12.4 | 500100014004 | 普通混凝土 | 1、部位及类型：底板 2、设计龄期、强度等级及配合比：C30 3、抗渗、抗冻、抗磨等要求：抗渗W6、抗冻F200、水泥采用抗硫酸盐水泥 4、级配、拌制要求：二级配 | m3 | 5.77
1.1.12.5 | 500100014005 | 普通模板 | 1、类型及结构尺寸：底板 2、制作、组装、安装及拆卸标准(如强度、刚度、稳定性)：模板制作，场内运输；模板安装、拆除、除灰、刷脱模剂，维修、倒仓，拉筋割断。 | m2 | 4.44
1.1.12.6 | 500100014006 | 普通混凝土 | 1、部位及类型：基础 2、设计龄期、强度等级及配合比：C30 3、抗渗、抗冻、抗磨等要求：抗渗W6、抗冻F200、水泥采用抗硫酸盐水泥 4、级配、拌制要求：二级配 | m3 | 1.56
【新点水利软件新疆版 V10.4.4】
分类分项工程量清单
合同编号： 工程名称：泽普县依玛乡2026年农村水利基础设施建设以工代赈项目 | [6 empty] | 第34页 共201页
序号 | 项目编码 | 项目名称 | 清单特征 | 计量单位 | 工程数量 | 单价(元) | 合价(元) | 主要技术条款编码 | 备注
1.1.12.7 | 500100014007 | 普通模板 | 1、类型及结构尺寸：基础 2、制作、组装、安装及拆卸标准(如强度、刚度、稳定性)：模板制作，场内运输；模板安装、拆除、除灰、刷脱模剂，维修、倒仓，拉筋割断。 | m2 | 11.6
1.1.12.8 | 500100014008 | 普通混凝土 | 1、部位及类型：桥墩、墙身 2、设计龄期、强度等级及配合比：C30 3、抗渗、抗冻、抗磨等要求：抗渗W6、抗冻F200、水泥采用抗硫酸盐水泥 4、级配、拌制要求：二级配 | m3 | 3.11
1.1.12.9 | 500100014009 | 普通模板 | 1、类型及结构尺寸：桥墩、墙身 2、制作、组装、安装及拆卸标准(如强度、刚度、稳定性)：模板制作，场内运输；模板安装、拆除、除灰、刷脱模剂，维修、倒仓，拉筋割断。 | m2 | 12.88
【新点水利软件新疆版 V10.4.4】
分类分项工程量清单
合同编号： 工程名称：泽普县依玛乡2026年农村水利基础设施建设以工代赈项目 | [6 empty] | 第35页 共201页
序号 | 项目编码 | 项目名称 | 清单特征 | 计量单位 | 工程数量 | 单价(元) | 合价(元) | 主要技术条款编码 | 备注
1.1.12.10 | 500100014010 | 普通混凝土 | 1、部位及类型：台帽 2、设计龄期、强度等级及配合比：C35 3、抗渗、抗冻、抗磨等要求：抗渗W6、抗冻F200、水泥采用抗硫酸盐水泥 4、级配、拌制要求：二级配 | m3 | 1.78
1.1.12.11 | 500100014011 | 普通模板 | 1、类型及结构尺寸：台帽 2、制作、组装、安装及拆卸标准(如强度、刚度、稳定性)：模板制作，场内运输；模板安装、拆除、除灰、刷脱模剂，维修、倒仓，拉筋割断。 | m2 | 12.32
1.1.12.12 | 500100014012 | 钢筋加工及安装 | 1、型号、规格：台帽钢筋 | t | 0.128
1.1.12.13 | 500100014013 | 预制混凝土构件 | 1、构件结构尺寸：桥板 2、强度等级及配合比：C35W6F200，二级配，抗硫 3、吊运、堆存要求：符合规范要求 4、备注：包括模板制作安装，砼构件预制安装等 | m3 | 2.07
1.1.12.14 | 500100014014 | 钢筋加工及安装 | 1、型号、规格：预制桥板钢筋 | t | 0.122
【新点水利软件新疆版 V10.4.4】
分类分项工程量清单
合同编号： 工程名称：泽普县依玛乡2026年农村水利基础设施建设以工代赈项目 | [6 empty] | 第36页 共201页
序号 | 项目编码 | 项目名称 | 清单特征 | 计量单位 | 工程数量 | 单价(元) | 合价(元) | 主要技术条款编码 | 备注
1.1.12.15 | 500100014015 | 8mmSBS分缝 | 1、伸缩缝部位：盖板搭接处，详见设计图纸 2、填料的种类、规格：8mmSBS分缝 | m2 | 7.81
1.2 | 500100015 | 博斯坦村3斗渠(796m) |  |  | 1
1.2.1 | 500100016 | 渠道 |  |  | 1
1.2.1.1 | 500100016001 | 渠道土方开挖 | 1、断面形式及尺寸：详见设计图纸（包括连接段、拐弯、闸门处）、包含人工修坡 2、运距：综合考虑报价 | m3 | 721.08
1.2.1.2 | 500100016002 | 一般土方填筑 | 1、填筑体干密度、渗透系数：符合设计及施工规范要求（包括连接段、拐弯、闸门处） 2、运距：综合考虑报价（场内土方） | m3 | 721.08
1.2.1.3 | 500100016003 | 一般土方填筑 | 1、填筑体干密度、渗透系数：符合设计及施工规范要求（包括连接段、拐弯、闸门处） 2、运距：借方填筑2km（含树根土方回填） | m3 | 449.16
1.2.1.4 | 500100016004 | 清废 | 1、开挖厚度：清废（含挖树根） 2、运距：综合考虑报价 | m3 | 507.78
【新点水利软件新疆版 V10.4.4】
分类分项工程量清单
合同编号： 工程名称：泽普县依玛乡2026年农村水利基础设施建设以工代赈项目 | [6 empty] | 第37页 共201页
序号 | 项目编码 | 项目名称 | 清单特征 | 计量单位 | 工程数量 | 单价(元) | 合价(元) | 主要技术条款编码 | 备注
1.2.1.5 | 500100016005 | 树根外运2km | 1、工作内容：树根外运2km | m3 | 80.7
1.2.1.6 | 500100016006 | 其他石方开挖 | 1、工作内容：混凝土拆除 2、运距：综合考虑报价 | m3 | 14.06
1.2.1.7 | 500100016007 | C35预制矩形砼渠UJ800 | 1、名称：C35预制矩形砼渠UJ800 2、规格型号：渠道采用C35预制矩形砼渠，抗渗等级W6，抗冻等级F200，水泥采用普通硅酸盐水泥 3、附件：M18套管（内螺纹）长度为6cm 4、工作内容：钢筋制安，预制模板制作、预制构件制作、码放、养护、吊装就位、安装 | m | 741.1
1.2.1.8 | 500100016008 | 垫层料填筑 | 1、颗粒级配：砂砾石，30cm | m3 | 361.96
1.2.1.9 | 500100016009 | 止水工程 | 1、材质：高压闭孔板 | m3 | 1.48
1.2.1.10 | 500100016010 | 止水工程 | 1、材质：聚氨酯密封胶（单组份） | m3 | 0.35
1.2.2 | 500100017 | 渠道连接段（1个） |  |  | 1
1.2.2.1 | 500100017001 | 一般土方开挖 | 1、运距：综合考虑报价 | m3 | 18.81
1.2.2.2 | 500100017002 | 一般土方填筑（构筑物） | 1、填筑体干密度、渗透系数：符合设计及施工规范要求 2、运距：综合考虑报价 | m3 | 13.17
【新点水利软件新疆版 V10.4.4】
分类分项工程量清单
合同编号： 工程名称：泽普县依玛乡2026年农村水利基础设施建设以工代赈项目 | [6 empty] | 第38页 共201页
序号 | 项目编码 | 项目名称 | 清单特征 | 计量单位 | 工程数量 | 单价(元) | 合价(元) | 主要技术条款编码 | 备注
1.2.2.3 | 500100017003 | 垫层料填筑 | 1、颗粒级配：砂砾石，30cm | m3 | 1.14
1.2.2.4 | 500100017004 | 普通混凝土 | 1、部位及类型：渠道连接段 2、设计龄期、强度等级及配合比：C30 3、抗渗、抗冻、抗磨等要求：抗渗W6、抗冻F200、水泥采用抗硫酸盐水泥 4、级配、拌制要求：二级配 | m3 | 2.22
1.2.2.5 | 500100017005 | 普通模板 | 1、类型及结构尺寸：渠道连接段 2、制作、组装、安装及拆卸标准(如强度、刚度、稳定性)：模板制作，场内运输；模板安装、拆除、除灰、刷脱模剂，维修、倒仓，拉筋割断。 | m2 | 10.62
1.2.2.6 | 500100017006 | 8mmSBS分缝 | 1、伸缩缝部位：盖板搭接处，详见设计图纸 2、填料的种类、规格：8mmSBS分缝 | m2 | 2.57
1.2.3 | 500100018 | 0+012、0+151、0+377右分水闸（3座） |  |  | 1
1.2.3.1 | 500100018001 | 一般土方开挖 | 1、运距：综合考虑报价 | m3 | 56.43
【新点水利软件新疆版 V10.4.4】
分类分项工程量清单
合同编号： 工程名称：泽普县依玛乡2026年农村水利基础设施建设以工代赈项目 | [6 empty] | 第39页 共201页
序号 | 项目编码 | 项目名称 | 清单特征 | 计量单位 | 工程数量 | 单价(元) | 合价(元) | 主要技术条款编码 | 备注
1.2.3.2 | 500100018002 | 一般土方填筑（构筑物） | 1、填筑体干密度、渗透系数：符合设计及施工规范要求 2、运距：综合考虑报价 | m3 | 39.51
1.2.3.3 | 500100018003 | 石渣料填筑 | 1、最大粒径限制：弃料石护底（挖运、填筑） | m3 | 1.8
1.2.3.4 | 500100018004 | 垫层料填筑 | 1、颗粒级配：砂砾石，30cm | m3 | 4.21
1.2.3.5 | 500100018005 | 普通混凝土 | 1、部位及类型：底板 2、设计龄期、强度等级及配合比：C30 3、抗渗、抗冻、抗磨等要求：抗渗W6、抗冻F200、水泥采用抗硫酸盐水泥 4、级配、拌制要求：二级配 | m3 | 4.21
1.2.3.6 | 500100018006 | 普通模板 | 1、类型及结构尺寸：底板 2、制作、组装、安装及拆卸标准(如强度、刚度、稳定性)：模板制作，场内运输；模板安装、拆除、除灰、刷脱模剂，维修、倒仓，拉筋割断。 | m2 | 7.92
【新点水利软件新疆版 V10.4.4】
分类分项工程量清单
合同编号： 工程名称：泽普县依玛乡2026年农村水利基础设施建设以工代赈项目 | [6 empty] | 第40页 共201页
序号 | 项目编码 | 项目名称 | 清单特征 | 计量单位 | 工程数量 | 单价(元) | 合价(元) | 主要技术条款编码 | 备注
1.2.3.7 | 500100018007 | 普通混凝土 | 1、部位及类型：渠身 2、设计龄期、强度等级及配合比：C30 3、抗渗、抗冻、抗磨等要求：抗渗W6、抗冻F200、水泥采用抗硫酸盐水泥 4、级配、拌制要求：二级配 | m3 | 2.95
1.2.3.8 | 500100018008 | 普通模板 | 1、类型及结构尺寸：渠身 2、制作、组装、安装及拆卸标准(如强度、刚度、稳定性)：模板制作，场内运输；模板安装、拆除、除灰、刷脱模剂，维修、倒仓，拉筋割断。 | m2 | 20.88
1.2.3.9 | 500100018009 | 普通混凝土 | 1、部位及类型：基础 2、设计龄期、强度等级及配合比：C30 3、抗渗、抗冻、抗磨等要求：抗渗W6、抗冻F200、水泥采用抗硫酸盐水泥 4、级配、拌制要求：二级配 | m3 | 5.18
【新点水利软件新疆版 V10.4.4】
分类分项工程量清单
合同编号： 工程名称：泽普县依玛乡2026年农村水利基础设施建设以工代赈项目 | [6 empty] | 第41页 共201页
序号 | 项目编码 | 项目名称 | 清单特征 | 计量单位 | 工程数量 | 单价(元) | 合价(元) | 主要技术条款编码 | 备注
1.2.3.10 | 500100018010 | 普通模板 | 1、类型及结构尺寸：基础 2、制作、组装、安装及拆卸标准(如强度、刚度、稳定性)：模板制作，场内运输；模板安装、拆除、除灰、刷脱模剂，维修、倒仓，拉筋割断。 | m2 | 33.9
1.2.3.11 | 500100018011 | 普通混凝土 | 1、部位及类型：桥墩、墙身 2、设计龄期、强度等级及配合比：C30 3、抗渗、抗冻、抗磨等要求：抗渗W6、抗冻F200、水泥采用抗硫酸盐水泥 4、级配、拌制要求：二级配 | m3 | 3.22
1.2.3.12 | 500100018012 | 普通模板 | 1、类型及结构尺寸：桥墩、墙身 2、制作、组装、安装及拆卸标准(如强度、刚度、稳定性)：模板制作，场内运输；模板安装、拆除、除灰、刷脱模剂，维修、倒仓，拉筋割断。 | m2 | 25.32
【新点水利软件新疆版 V10.4.4】
分类分项工程量清单
合同编号： 工程名称：泽普县依玛乡2026年农村水利基础设施建设以工代赈项目 | [6 empty] | 第42页 共201页
序号 | 项目编码 | 项目名称 | 清单特征 | 计量单位 | 工程数量 | 单价(元) | 合价(元) | 主要技术条款编码 | 备注
1.2.3.13 | 500100018013 | 预制混凝土构件 | 1、构件结构尺寸：桥板 2、强度等级及配合比：C35W6F200，二级配，抗硫 3、吊运、堆存要求：符合规范要求 4、备注：包括模板制作安装，砼构件预制安装等 | m3 | 0.18
1.2.3.14 | 500100018014 | 钢筋加工及安装 | 1、型号、规格：预制桥板钢筋 | t | 0.15
1.2.3.15 | 500100018015 | 止水工程 | 1、止水类型：P651型橡胶止水 | m | 5.4
1.2.3.16 | 500100018016 | 止水工程 | 1、材质：高压闭孔板 | m3 | 0.03
1.2.3.17 | 500100018017 | 8mmSBS分缝 | 1、伸缩缝部位：盖板搭接处，详见设计图纸 2、填料的种类、规格：8mmSBS分缝 | m2 | 7.71
1.2.4 | 500100019 | 0+128、0+481、0+796、0+256节制右分水闸（4座） |  |  | 1
1.2.4.1 | 500100019001 | 一般土方开挖 | 1、运距：综合考虑报价 | m3 | 118.48
1.2.4.2 | 500100019002 | 一般土方填筑（构筑物） | 1、填筑体干密度、渗透系数：符合设计及施工规范要求 2、运距：综合考虑报价 | m3 | 82.94
1.2.4.3 | 500100019003 | 石渣料填筑 | 1、最大粒径限制：弃料石护底（挖运、填筑） | m3 | 2.4
【新点水利软件新疆版 V10.4.4】
分类分项工程量清单
合同编号： 工程名称：泽普县依玛乡2026年农村水利基础设施建设以工代赈项目 | [6 empty] | 第43页 共201页
序号 | 项目编码 | 项目名称 | 清单特征 | 计量单位 | 工程数量 | 单价(元) | 合价(元) | 主要技术条款编码 | 备注
1.2.4.4 | 500100019004 | 垫层料填筑 | 1、颗粒级配：砂砾石，30cm | m3 | 6.53
1.2.4.5 | 500100019005 | 普通混凝土 | 1、部位及类型：底板 2、设计龄期、强度等级及配合比：C30 3、抗渗、抗冻、抗磨等要求：抗渗W6、抗冻F200、水泥采用抗硫酸盐水泥 4、级配、拌制要求：二级配 | m3 | 6.53
1.2.4.6 | 500100019006 | 普通模板 | 1、类型及结构尺寸：底板 2、制作、组装、安装及拆卸标准(如强度、刚度、稳定性)：模板制作，场内运输；模板安装、拆除、除灰、刷脱模剂，维修、倒仓，拉筋割断。 | m2 | 8.88
1.2.4.7 | 500100019007 | 普通混凝土 | 1、部位及类型：渠身 2、设计龄期、强度等级及配合比：C30 3、抗渗、抗冻、抗磨等要求：抗渗W6、抗冻F200、水泥采用抗硫酸盐水泥 4、级配、拌制要求：二级配 | m3 | 8.29
【新点水利软件新疆版 V10.4.4】
分类分项工程量清单
合同编号： 工程名称：泽普县依玛乡2026年农村水利基础设施建设以工代赈项目 | [6 empty] | 第44页 共201页
序号 | 项目编码 | 项目名称 | 清单特征 | 计量单位 | 工程数量 | 单价(元) | 合价(元) | 主要技术条款编码 | 备注
1.2.4.8 | 500100019008 | 普通模板 | 1、类型及结构尺寸：渠身 2、制作、组装、安装及拆卸标准(如强度、刚度、稳定性)：模板制作，场内运输；模板安装、拆除、除灰、刷脱模剂，维修、倒仓，拉筋割断。 | m2 | 52.96
1.2.4.9 | 500100019009 | 普通混凝土 | 1、部位及类型：基础 2、设计龄期、强度等级及配合比：C30 3、抗渗、抗冻、抗磨等要求：抗渗W6、抗冻F200、水泥采用抗硫酸盐水泥 4、级配、拌制要求：二级配 | m3 | 12.7
1.2.4.10 | 500100019010 | 普通模板 | 1、类型及结构尺寸：基础 2、制作、组装、安装及拆卸标准(如强度、刚度、稳定性)：模板制作，场内运输；模板安装、拆除、除灰、刷脱模剂，维修、倒仓，拉筋割断。 | m2 | 88.64
【新点水利软件新疆版 V10.4.4】
分类分项工程量清单
合同编号： 工程名称：泽普县依玛乡2026年农村水利基础设施建设以工代赈项目 | [6 empty] | 第45页 共201页
序号 | 项目编码 | 项目名称 | 清单特征 | 计量单位 | 工程数量 | 单价(元) | 合价(元) | 主要技术条款编码 | 备注
1.2.4.11 | 500100019011 | 普通混凝土 | 1、部位及类型：桥墩、墙身 2、设计龄期、强度等级及配合比：C30 3、抗渗、抗冻、抗磨等要求：抗渗W6、抗冻F200、水泥采用抗硫酸盐水泥 4、级配、拌制要求：二级配 | m3 | 4.38
1.2.4.12 | 500100019012 | 普通模板 | 1、类型及结构尺寸：桥墩、墙身 2、制作、组装、安装及拆卸标准(如强度、刚度、稳定性)：模板制作，场内运输；模板安装、拆除、除灰、刷脱模剂，维修、倒仓，拉筋割断。 | m2 | 29.44
1.2.4.13 | 500100019013 | 预制混凝土构件 | 1、构件结构尺寸：桥板 2、强度等级及配合比：C35W6F200，二级配，抗硫 3、吊运、堆存要求：符合规范要求 4、备注：包括模板制作安装，砼构件预制安装等 | m3 | 0.53
1.2.4.14 | 500100019014 | 钢筋加工及安装 | 1、型号、规格：预制桥板钢筋 | t | 0.044
【新点水利软件新疆版 V10.4.4】
分类分项工程量清单
合同编号： 工程名称：泽普县依玛乡2026年农村水利基础设施建设以工代赈项目 | [6 empty] | 第46页 共201页
序号 | 项目编码 | 项目名称 | 清单特征 | 计量单位 | 工程数量 | 单价(元) | 合价(元) | 主要技术条款编码 | 备注
1.2.4.15 | 500100019015 | 止水工程 | 1、止水类型：P651型橡胶止水 | m | 7.2
1.2.4.16 | 500100019016 | 止水工程 | 1、材质：高压闭孔板 | m3 | 0.17
1.2.4.17 | 500100019017 | 8mmSBS分缝 | 1、伸缩缝部位：盖板搭接处，详见设计图纸 2、填料的种类、规格：8mmSBS分缝 | m2 | 23.48
1.2.5 | 500100020 | 0+006、0+086、0+571、0+470、0+482农桥（6m）（5座） |  |  | 1
1.2.5.1 | 500100020001 | 一般土方开挖 | 1、运距：综合考虑报价 | m3 | 212.95
1.2.5.2 | 500100020002 | 一般土方填筑（构筑物） | 1、填筑体干密度、渗透系数：符合设计及施工规范要求 2、运距：综合考虑报价 | m3 | 149.06
1.2.5.3 | 500100020003 | 垫层料填筑 | 1、颗粒级配：砂砾石，30cm | m3 | 21.06
1.2.5.4 | 500100020004 | 普通混凝土 | 1、部位及类型：底板 2、设计龄期、强度等级及配合比：C30 3、抗渗、抗冻、抗磨等要求：抗渗W6、抗冻F200、水泥采用抗硫酸盐水泥 4、级配、拌制要求：二级配 | m3 | 21.06
【新点水利软件新疆版 V10.4.4】
分类分项工程量清单
合同编号： 工程名称：泽普县依玛乡2026年农村水利基础设施建设以工代赈项目 | [6 empty] | 第47页 共201页
序号 | 项目编码 | 项目名称 | 清单特征 | 计量单位 | 工程数量 | 单价(元) | 合价(元) | 主要技术条款编码 | 备注
1.2.5.5 | 500100020005 | 普通模板 | 1、类型及结构尺寸：底板 2、制作、组装、安装及拆卸标准(如强度、刚度、稳定性)：模板制作，场内运输；模板安装、拆除、除灰、刷脱模剂，维修、倒仓，拉筋割断。 | m2 | 16.2
1.2.5.6 | 500100020006 | 普通混凝土 | 1、部位及类型：基础 2、设计龄期、强度等级及配合比：C30 3、抗渗、抗冻、抗磨等要求：抗渗W6、抗冻F200、水泥采用抗硫酸盐水泥 4、级配、拌制要求：二级配 | m3 | 7.8
1.2.5.7 | 500100020007 | 普通模板 | 1、类型及结构尺寸：基础 2、制作、组装、安装及拆卸标准(如强度、刚度、稳定性)：模板制作，场内运输；模板安装、拆除、除灰、刷脱模剂，维修、倒仓，拉筋割断。 | m2 | 58
【新点水利软件新疆版 V10.4.4】
分类分项工程量清单
合同编号： 工程名称：泽普县依玛乡2026年农村水利基础设施建设以工代赈项目 | [6 empty] | 第48页 共201页
序号 | 项目编码 | 项目名称 | 清单特征 | 计量单位 | 工程数量 | 单价(元) | 合价(元) | 主要技术条款编码 | 备注
1.2.5.8 | 500100020008 | 普通混凝土 | 1、部位及类型：桥墩、墙身 2、设计龄期、强度等级及配合比：C30 3、抗渗、抗冻、抗磨等要求：抗渗W6、抗冻F200、水泥采用抗硫酸盐水泥 4、级配、拌制要求：二级配 | m3 | 11.34
1.2.5.9 | 500100020009 | 普通模板 | 1、类型及结构尺寸：桥墩、墙身 2、制作、组装、安装及拆卸标准(如强度、刚度、稳定性)：模板制作，场内运输；模板安装、拆除、除灰、刷脱模剂，维修、倒仓，拉筋割断。 | m2 | 46.98
1.2.5.10 | 500100020010 | 普通混凝土 | 1、部位及类型：台帽 2、设计龄期、强度等级及配合比：C35 3、抗渗、抗冻、抗磨等要求：抗渗W6、抗冻F200、水泥采用抗硫酸盐水泥 4、级配、拌制要求：二级配 | m3 | 6.48
【新点水利软件新疆版 V10.4.4】
分类分项工程量清单
合同编号： 工程名称：泽普县依玛乡2026年农村水利基础设施建设以工代赈项目 | [6 empty] | 第49页 共201页
序号 | 项目编码 | 项目名称 | 清单特征 | 计量单位 | 工程数量 | 单价(元) | 合价(元) | 主要技术条款编码 | 备注
1.2.5.11 | 500100020011 | 普通模板 | 1、类型及结构尺寸：台帽 2、制作、组装、安装及拆卸标准(如强度、刚度、稳定性)：模板制作，场内运输；模板安装、拆除、除灰、刷脱模剂，维修、倒仓，拉筋割断。 | m2 | 45.6
1.2.5.12 | 500100020012 | 钢筋加工及安装 | 1、型号、规格：台帽钢筋 | t | 0.47
1.2.5.13 | 500100020013 | 预制混凝土构件 | 1、构件结构尺寸：桥板 2、强度等级及配合比：C35W6F200，二级配，抗硫 3、吊运、堆存要求：符合规范要求 4、备注：包括模板制作安装，砼构件预制安装等 | m3 | 7.95
1.2.5.14 | 500100020014 | 钢筋加工及安装 | 1、型号、规格：预制桥板钢筋 | t | 0.485
1.2.5.15 | 500100020015 | 8mmSBS分缝 | 1、伸缩缝部位：盖板搭接处，详见设计图纸 2、填料的种类、规格：8mmSBS分缝 | m2 | 33.65
1.2.6 | 500100021 | 跌水0.5（2座） |  |  | 1
1.2.6.1 | 500100021001 | 垫层料填筑 | 1、颗粒级配：砂砾石，30cm | m3 | 7.44
【新点水利软件新疆版 V10.4.4】
分类分项工程量清单
合同编号： 工程名称：泽普县依玛乡2026年农村水利基础设施建设以工代赈项目 | [6 empty] | 第50页 共201页
序号 | 项目编码 | 项目名称 | 清单特征 | 计量单位 | 工程数量 | 单价(元) | 合价(元) | 主要技术条款编码 | 备注
1.2.6.2 | 500100021002 | 普通混凝土 | 1、部位及类型：底板 2、设计龄期、强度等级及配合比：C30 3、抗渗、抗冻、抗磨等要求：抗渗W6、抗冻F200、水泥采用抗硫酸盐水泥 4、级配、拌制要求：二级配 | m3 | 7.57
1.2.6.3 | 500100021003 | 普通模板 | 1、类型及结构尺寸：底板 2、制作、组装、安装及拆卸标准(如强度、刚度、稳定性)：模板制作，场内运输；模板安装、拆除、除灰、刷脱模剂，维修、倒仓，拉筋割断。 | m2 | 6.49
1.2.6.4 | 500100021004 | 普通混凝土 | 1、部位及类型：基础 2、设计龄期、强度等级及配合比：C30 3、抗渗、抗冻、抗磨等要求：抗渗W6、抗冻F200、水泥采用抗硫酸盐水泥 4、级配、拌制要求：二级配 | m3 | 2.7
【新点水利软件新疆版 V10.4.4】
分类分项工程量清单
合同编号： 工程名称：泽普县依玛乡2026年农村水利基础设施建设以工代赈项目 | [6 empty] | 第51页 共201页
序号 | 项目编码 | 项目名称 | 清单特征 | 计量单位 | 工程数量 | 单价(元) | 合价(元) | 主要技术条款编码 | 备注
1.2.6.5 | 500100021005 | 普通模板 | 1、类型及结构尺寸：基础 2、制作、组装、安装及拆卸标准(如强度、刚度、稳定性)：模板制作，场内运输；模板安装、拆除、除灰、刷脱模剂，维修、倒仓，拉筋割断。 | m2 | 19.92
1.2.6.6 | 500100021006 | 普通混凝土 | 1、部位及类型：桥墩、墙身 2、设计龄期、强度等级及配合比：C30 3、抗渗、抗冻、抗磨等要求：抗渗W6、抗冻F200、水泥采用抗硫酸盐水泥 4、级配、拌制要求：二级配 | m3 | 17.23
1.2.6.7 | 500100021007 | 普通模板 | 1、类型及结构尺寸：桥墩、墙身 2、制作、组装、安装及拆卸标准(如强度、刚度、稳定性)：模板制作，场内运输；模板安装、拆除、除灰、刷脱模剂，维修、倒仓，拉筋割断。 | m2 | 57.1
1.3 | 500100022 | 博斯坦村4斗渠（910） |  |  | 1
1.3.1 | 500100023 | 渠道 |  |  | 1
【新点水利软件新疆版 V10.4.4】
分类分项工程量清单
合同编号： 工程名称：泽普县依玛乡2026年农村水利基础设施建设以工代赈项目 | [6 empty] | 第52页 共201页
序号 | 项目编码 | 项目名称 | 清单特征 | 计量单位 | 工程数量 | 单价(元) | 合价(元) | 主要技术条款编码 | 备注
1.3.1.1 | 500100023001 | 渠道土方开挖 | 1、断面形式及尺寸：详见设计图纸（包括连接段、拐弯、闸门处）、包含人工修坡 2、运距：综合考虑报价 | m3 | 272.4
1.3.1.2 | 500100023002 | 一般土方填筑 | 1、填筑体干密度、渗透系数：符合设计及施工规范要求（包括连接段、拐弯、闸门处） 2、运距：综合考虑报价（场内土方） | m3 | 272.4
1.3.1.3 | 500100023003 | 一般土方填筑 | 1、填筑体干密度、渗透系数：符合设计及施工规范要求（包括连接段、拐弯、闸门处） 2、运距：借方填筑2km（含树根土方回填） | m3 | 1162.1
1.3.1.4 | 500100023004 | 清废 | 1、开挖厚度：清废（含挖树根） 2、运距：综合考虑报价 | m3 | 660.95
1.3.1.5 | 500100023005 | 树根外运2km | 1、工作内容：树根外运2km | m3 | 50
1.3.1.6 | 500100023006 | 其他石方开挖 | 1、工作内容：混凝土拆除 2、运距：综合考虑报价 | m3 | 21.38
1.3.1.7 | 500100023007 | 垫层料填筑 | 1、颗粒级配：砂砾石，30cm | m3 | 375.05
【新点水利软件新疆版 V10.4.4】
分类分项工程量清单
合同编号： 工程名称：泽普县依玛乡2026年农村水利基础设施建设以工代赈项目 | [6 empty] | 第53页 共201页
序号 | 项目编码 | 项目名称 | 清单特征 | 计量单位 | 工程数量 | 单价(元) | 合价(元) | 主要技术条款编码 | 备注
1.3.1.8 | 500100023008 | C35预制矩形砼渠UJ800 | 1、名称：C35预制矩形砼渠UJ800 2、规格型号：渠道采用C35预制矩形砼渠，抗渗等级W6，抗冻等级F200，水泥采用普通硅酸盐水泥 3、附件：M18套管（内螺纹）长度为6cm 4、工作内容：钢筋制安，预制模板制作、预制构件制作、码放、养护、吊装就位、安装 | m | 777.29
1.3.1.9 | 500100023009 | 止水工程 | 1、材质：高压闭孔板 | m3 | 1.63
1.3.1.10 | 500100023010 | 止水工程 | 1、材质：聚氨酯密封胶（单组份） | m3 | 0.39
1.3.2 | 500100024 | 渠道90°转弯（1个） |  |  | 1
1.3.2.1 | 500100024001 | 垫层料填筑 | 1、颗粒级配：砂砾石，30cm | m3 | 2.78
1.3.2.2 | 500100024002 | 普通混凝土 | 1、部位及类型：渠道90°转弯 2、设计龄期、强度等级及配合比：C25 3、抗渗、抗冻、抗磨等要求：抗渗W6、抗冻F200 | m3 | 5.24
【新点水利软件新疆版 V10.4.4】
分类分项工程量清单
合同编号： 工程名称：泽普县依玛乡2026年农村水利基础设施建设以工代赈项目 | [6 empty] | 第54页 共201页
序号 | 项目编码 | 项目名称 | 清单特征 | 计量单位 | 工程数量 | 单价(元) | 合价(元) | 主要技术条款编码 | 备注
1.3.2.3 | 500100024003 | 普通模板 | 1、类型及结构尺寸：渠道90°转弯 2、制作、组装、安装及拆卸标准(如强度、刚度、稳定性)：模板制作，场内运输；模板安装、拆除、除灰、刷脱模剂，维修、倒仓，拉筋割断。 | m2 | 21.57
1.3.3 | 500100025 | 渠道135°转弯（6个） |  |  | 1
1.3.3.1 | 500100025001 | 垫层料填筑 | 1、颗粒级配：砂砾石，30cm | m3 | 11.57
1.3.3.2 | 500100025002 | 普通混凝土 | 1、部位及类型：渠道135°转弯 2、设计龄期、强度等级及配合比：C25 3、抗渗、抗冻、抗磨等要求：抗渗W6、抗冻F200 | m3 | 21.85
1.3.3.3 | 500100025003 | 普通模板 | 1、类型及结构尺寸：渠道135°转弯 2、制作、组装、安装及拆卸标准(如强度、刚度、稳定性)：模板制作，场内运输；模板安装、拆除、除灰、刷脱模剂，维修、倒仓，拉筋割断。 | m2 | 93.64
1.3.4 | 500100026 | 渠道连接段（1个） |  |  | 1
【新点水利软件新疆版 V10.4.4】
分类分项工程量清单
合同编号： 工程名称：泽普县依玛乡2026年农村水利基础设施建设以工代赈项目 | [6 empty] | 第55页 共201页
序号 | 项目编码 | 项目名称 | 清单特征 | 计量单位 | 工程数量 | 单价(元) | 合价(元) | 主要技术条款编码 | 备注
1.3.4.1 | 500100026001 | 一般土方开挖 | 1、运距：综合考虑报价 | m3 | 18.81
1.3.4.2 | 500100026002 | 一般土方填筑（构筑物） | 1、填筑体干密度、渗透系数：符合设计及施工规范要求 2、运距：综合考虑报价 | m3 | 13.17
1.3.4.3 | 500100026003 | 垫层料填筑 | 1、颗粒级配：砂砾石，30cm | m3 | 1.14
1.3.4.4 | 500100026004 | 普通混凝土 | 1、部位及类型：渠道连接段 2、设计龄期、强度等级及配合比：C30 3、抗渗、抗冻、抗磨等要求：抗渗W6、抗冻F200、水泥采用抗硫酸盐水泥 4、级配、拌制要求：二级配 | m3 | 2.22
1.3.4.5 | 500100026005 | 普通模板 | 1、类型及结构尺寸：渠道连接段 2、制作、组装、安装及拆卸标准(如强度、刚度、稳定性)：模板制作，场内运输；模板安装、拆除、除灰、刷脱模剂，维修、倒仓，拉筋割断。 | m2 | 10.62
1.3.4.6 | 500100026006 | 8mmSBS分缝 | 1、伸缩缝部位：盖板搭接处，详见设计图纸 2、填料的种类、规格：8mmSBS分缝 | m2 | 2.57
【新点水利软件新疆版 V10.4.4】
分类分项工程量清单
合同编号： 工程名称：泽普县依玛乡2026年农村水利基础设施建设以工代赈项目 | [6 empty] | 第56页 共201页
序号 | 项目编码 | 项目名称 | 清单特征 | 计量单位 | 工程数量 | 单价(元) | 合价(元) | 主要技术条款编码 | 备注
1.3.5 | 500100027 | 0+632左分水闸（1座） |  |  | 1
1.3.5.1 | 500100027001 | 一般土方开挖 | 1、运距：综合考虑报价 | m3 | 18.81
1.3.5.2 | 500100027002 | 一般土方填筑（构筑物） | 1、填筑体干密度、渗透系数：符合设计及施工规范要求 2、运距：综合考虑报价 | m3 | 13.17
1.3.5.3 | 500100027003 | 石渣料填筑 | 1、最大粒径限制：弃料石护底（挖运、填筑） | m3 | 0.6
1.3.5.4 | 500100027004 | 垫层料填筑 | 1、颗粒级配：砂砾石，30cm | m3 | 1.4
1.3.5.5 | 500100027005 | 普通混凝土 | 1、部位及类型：底板 2、设计龄期、强度等级及配合比：C30 3、抗渗、抗冻、抗磨等要求：抗渗W6、抗冻F200、水泥采用抗硫酸盐水泥 4、级配、拌制要求：二级配 | m3 | 1.4
1.3.5.6 | 500100027006 | 普通模板 | 1、类型及结构尺寸：底板 2、制作、组装、安装及拆卸标准(如强度、刚度、稳定性)：模板制作，场内运输；模板安装、拆除、除灰、刷脱模剂，维修、倒仓，拉筋割断。 | m2 | 2.64
【新点水利软件新疆版 V10.4.4】
分类分项工程量清单
合同编号： 工程名称：泽普县依玛乡2026年农村水利基础设施建设以工代赈项目 | [6 empty] | 第57页 共201页
序号 | 项目编码 | 项目名称 | 清单特征 | 计量单位 | 工程数量 | 单价(元) | 合价(元) | 主要技术条款编码 | 备注
1.3.5.7 | 500100027007 | 普通混凝土 | 1、部位及类型：渠身 2、设计龄期、强度等级及配合比：C30 3、抗渗、抗冻、抗磨等要求：抗渗W6、抗冻F200、水泥采用抗硫酸盐水泥 4、级配、拌制要求：二级配 | m3 | 0.98
1.3.5.8 | 500100027008 | 普通模板 | 1、类型及结构尺寸：渠身 2、制作、组装、安装及拆卸标准(如强度、刚度、稳定性)：模板制作，场内运输；模板安装、拆除、除灰、刷脱模剂，维修、倒仓，拉筋割断。 | m2 | 6.96
1.3.5.9 | 500100027009 | 普通混凝土 | 1、部位及类型：基础 2、设计龄期、强度等级及配合比：C30 3、抗渗、抗冻、抗磨等要求：抗渗W6、抗冻F200、水泥采用抗硫酸盐水泥 4、级配、拌制要求：二级配 | m3 | 1.73
【新点水利软件新疆版 V10.4.4】
分类分项工程量清单
合同编号： 工程名称：泽普县依玛乡2026年农村水利基础设施建设以工代赈项目 | [6 empty] | 第58页 共201页
序号 | 项目编码 | 项目名称 | 清单特征 | 计量单位 | 工程数量 | 单价(元) | 合价(元) | 主要技术条款编码 | 备注
1.3.5.10 | 500100027010 | 普通模板 | 1、类型及结构尺寸：基础 2、制作、组装、安装及拆卸标准(如强度、刚度、稳定性)：模板制作，场内运输；模板安装、拆除、除灰、刷脱模剂，维修、倒仓，拉筋割断。 | m2 | 11.3
1.3.5.11 | 500100027011 | 普通混凝土 | 1、部位及类型：桥墩、墙身 2、设计龄期、强度等级及配合比：C30 3、抗渗、抗冻、抗磨等要求：抗渗W6、抗冻F200、水泥采用抗硫酸盐水泥 4、级配、拌制要求：二级配 | m3 | 1.07
1.3.5.12 | 500100027012 | 普通模板 | 1、类型及结构尺寸：桥墩、墙身 2、制作、组装、安装及拆卸标准(如强度、刚度、稳定性)：模板制作，场内运输；模板安装、拆除、除灰、刷脱模剂，维修、倒仓，拉筋割断。 | m2 | 8.44
【新点水利软件新疆版 V10.4.4】
分类分项工程量清单
合同编号： 工程名称：泽普县依玛乡2026年农村水利基础设施建设以工代赈项目 | [6 empty] | 第59页 共201页
序号 | 项目编码 | 项目名称 | 清单特征 | 计量单位 | 工程数量 | 单价(元) | 合价(元) | 主要技术条款编码 | 备注
1.3.5.13 | 500100027013 | 预制混凝土构件 | 1、构件结构尺寸：桥板 2、强度等级及配合比：C35W6F200，二级配，抗硫 3、吊运、堆存要求：符合规范要求 4、备注：包括模板制作安装，砼构件预制安装等 | m3 | 0.06
1.3.5.14 | 500100027014 | 钢筋加工及安装 | 1、型号、规格：预制桥板钢筋 | t | 0.005
1.3.5.15 | 500100027015 | 止水工程 | 1、止水类型：P651型橡胶止水 | m | 1.8
1.3.5.16 | 500100027016 | 止水工程 | 1、材质：高压闭孔板 | m3 | 0.01
1.3.5.17 | 500100027017 | 8mmSBS分缝 | 1、伸缩缝部位：盖板搭接处，详见设计图纸 2、填料的种类、规格：8mmSBS分缝 | m2 | 2.57
1.3.6 | 500100028 | 0+044、0+084、0+201、0+275、0+337、0+415、0+504、0+532右分水闸（8座） |  |  | 1
1.3.6.1 | 500100028001 | 一般土方开挖 | 1、运距：综合考虑报价 | m3 | 150.48
1.3.6.2 | 500100028002 | 一般土方填筑（构筑物） | 1、填筑体干密度、渗透系数：符合设计及施工规范要求 2、运距：综合考虑报价 | m3 | 105.36
【新点水利软件新疆版 V10.4.4】
分类分项工程量清单
合同编号： 工程名称：泽普县依玛乡2026年农村水利基础设施建设以工代赈项目 | [6 empty] | 第60页 共201页
序号 | 项目编码 | 项目名称 | 清单特征 | 计量单位 | 工程数量 | 单价(元) | 合价(元) | 主要技术条款编码 | 备注
1.3.6.3 | 500100028003 | 石渣料填筑 | 1、最大粒径限制：弃料石护底（挖运、填筑） | m3 | 4.8
1.3.6.4 | 500100028004 | 垫层料填筑 | 1、颗粒级配：砂砾石，30cm | m3 | 11.23
1.3.6.5 | 500100028005 | 普通混凝土 | 1、部位及类型：底板 2、设计龄期、强度等级及配合比：C30 3、抗渗、抗冻、抗磨等要求：抗渗W6、抗冻F200、水泥采用抗硫酸盐水泥 4、级配、拌制要求：二级配 | m3 | 11.23
1.3.6.6 | 500100028006 | 普通模板 | 1、类型及结构尺寸：底板 2、制作、组装、安装及拆卸标准(如强度、刚度、稳定性)：模板制作，场内运输；模板安装、拆除、除灰、刷脱模剂，维修、倒仓，拉筋割断。 | m2 | 21.12
1.3.6.7 | 500100028007 | 普通混凝土 | 1、部位及类型：渠身 2、设计龄期、强度等级及配合比：C30 3、抗渗、抗冻、抗磨等要求：抗渗W6、抗冻F200、水泥采用抗硫酸盐水泥 4、级配、拌制要求：二级配 | m3 | 7.87
【新点水利软件新疆版 V10.4.4】
分类分项工程量清单
合同编号： 工程名称：泽普县依玛乡2026年农村水利基础设施建设以工代赈项目 | [6 empty] | 第61页 共201页
序号 | 项目编码 | 项目名称 | 清单特征 | 计量单位 | 工程数量 | 单价(元) | 合价(元) | 主要技术条款编码 | 备注
1.3.6.8 | 500100028008 | 普通模板 | 1、类型及结构尺寸：渠身 2、制作、组装、安装及拆卸标准(如强度、刚度、稳定性)：模板制作，场内运输；模板安装、拆除、除灰、刷脱模剂，维修、倒仓，拉筋割断。 | m2 | 55.68
1.3.6.9 | 500100028009 | 普通混凝土 | 1、部位及类型：基础 2、设计龄期、强度等级及配合比：C30 3、抗渗、抗冻、抗磨等要求：抗渗W6、抗冻F200、水泥采用抗硫酸盐水泥 4、级配、拌制要求：二级配 | m3 | 13.82
1.3.6.10 | 500100028010 | 普通模板 | 1、类型及结构尺寸：基础 2、制作、组装、安装及拆卸标准(如强度、刚度、稳定性)：模板制作，场内运输；模板安装、拆除、除灰、刷脱模剂，维修、倒仓，拉筋割断。 | m2 | 90.4
【新点水利软件新疆版 V10.4.4】
分类分项工程量清单
合同编号： 工程名称：泽普县依玛乡2026年农村水利基础设施建设以工代赈项目 | [6 empty] | 第62页 共201页
序号 | 项目编码 | 项目名称 | 清单特征 | 计量单位 | 工程数量 | 单价(元) | 合价(元) | 主要技术条款编码 | 备注
1.3.6.11 | 500100028011 | 普通混凝土 | 1、部位及类型：桥墩、墙身 2、设计龄期、强度等级及配合比：C30 3、抗渗、抗冻、抗磨等要求：抗渗W6、抗冻F200、水泥采用抗硫酸盐水泥 4、级配、拌制要求：二级配 | m3 | 8.58
1.3.6.12 | 500100028012 | 普通模板 | 1、类型及结构尺寸：桥墩、墙身 2、制作、组装、安装及拆卸标准(如强度、刚度、稳定性)：模板制作，场内运输；模板安装、拆除、除灰、刷脱模剂，维修、倒仓，拉筋割断。 | m2 | 67.52
1.3.6.13 | 500100028013 | 预制混凝土构件 | 1、构件结构尺寸：桥板 2、强度等级及配合比：C35W6F200，二级配，抗硫 3、吊运、堆存要求：符合规范要求 4、备注：包括模板制作安装，砼构件预制安装等 | m3 | 0.48
1.3.6.14 | 500100028014 | 钢筋加工及安装 | 1、型号、规格：预制桥板钢筋 | t | 0.04
【新点水利软件新疆版 V10.4.4】
分类分项工程量清单
合同编号： 工程名称：泽普县依玛乡2026年农村水利基础设施建设以工代赈项目 | [6 empty] | 第63页 共201页
序号 | 项目编码 | 项目名称 | 清单特征 | 计量单位 | 工程数量 | 单价(元) | 合价(元) | 主要技术条款编码 | 备注
1.3.6.15 | 500100028015 | 止水工程 | 1、止水类型：P651型橡胶止水 | m | 14.4
1.3.6.16 | 500100028016 | 止水工程 | 1、材质：高压闭孔板 | m3 | 0.09
1.3.6.17 | 500100028017 | 8mmSBS分缝 | 1、伸缩缝部位：盖板搭接处，详见设计图纸 2、填料的种类、规格：8mmSBS分缝 | m2 | 20.56
1.3.7 | 500100029 | 0+799左右分水闸（1座） |  |  | 1
1.3.7.1 | 500100029001 | 一般土方开挖 | 1、运距：综合考虑报价 | m3 | 23.67
1.3.7.2 | 500100029002 | 一般土方填筑（构筑物） | 1、填筑体干密度、渗透系数：符合设计及施工规范要求 2、运距：综合考虑报价 | m3 | 18.46
1.3.7.3 | 500100029003 | 石渣料填筑 | 1、最大粒径限制：弃料石护底（挖运、填筑） | m3 | 1.2
1.3.7.4 | 500100029004 | 垫层料填筑 | 1、颗粒级配：砂砾石，30cm | m3 | 1.51
1.3.7.5 | 500100029005 | 普通混凝土 | 1、部位及类型：底板 2、设计龄期、强度等级及配合比：C30 3、抗渗、抗冻、抗磨等要求：抗渗W6、抗冻F200、水泥采用抗硫酸盐水泥 4、级配、拌制要求：二级配 | m3 | 1.51
【新点水利软件新疆版 V10.4.4】
分类分项工程量清单
合同编号： 工程名称：泽普县依玛乡2026年农村水利基础设施建设以工代赈项目 | [6 empty] | 第64页 共201页
序号 | 项目编码 | 项目名称 | 清单特征 | 计量单位 | 工程数量 | 单价(元) | 合价(元) | 主要技术条款编码 | 备注
1.3.7.6 | 500100029006 | 普通模板 | 1、类型及结构尺寸：底板 2、制作、组装、安装及拆卸标准(如强度、刚度、稳定性)：模板制作，场内运输；模板安装、拆除、除灰、刷脱模剂，维修、倒仓，拉筋割断。 | m2 | 1.68
1.3.7.7 | 500100029007 | 普通混凝土 | 1、部位及类型：渠身 2、设计龄期、强度等级及配合比：C30 3、抗渗、抗冻、抗磨等要求：抗渗W6、抗冻F200、水泥采用抗硫酸盐水泥 4、级配、拌制要求：二级配 | m3 | 0.82
1.3.7.8 | 500100029008 | 普通模板 | 1、类型及结构尺寸：渠身 2、制作、组装、安装及拆卸标准(如强度、刚度、稳定性)：模板制作，场内运输；模板安装、拆除、除灰、刷脱模剂，维修、倒仓，拉筋割断。 | m2 | 6.88
【新点水利软件新疆版 V10.4.4】
分类分项工程量清单
合同编号： 工程名称：泽普县依玛乡2026年农村水利基础设施建设以工代赈项目 | [6 empty] | 第65页 共201页
序号 | 项目编码 | 项目名称 | 清单特征 | 计量单位 | 工程数量 | 单价(元) | 合价(元) | 主要技术条款编码 | 备注
1.3.7.9 | 500100029009 | 普通混凝土 | 1、部位及类型：基础 2、设计龄期、强度等级及配合比：C30 3、抗渗、抗冻、抗磨等要求：抗渗W6、抗冻F200、水泥采用抗硫酸盐水泥 4、级配、拌制要求：二级配 | m3 | 3.31
1.3.7.10 | 500100029010 | 普通模板 | 1、类型及结构尺寸：基础 2、制作、组装、安装及拆卸标准(如强度、刚度、稳定性)：模板制作，场内运输；模板安装、拆除、除灰、刷脱模剂，维修、倒仓，拉筋割断。 | m2 | 22.72
1.3.7.11 | 500100029011 | 普通混凝土 | 1、部位及类型：桥墩、墙身 2、设计龄期、强度等级及配合比：C30 3、抗渗、抗冻、抗磨等要求：抗渗W6、抗冻F200、水泥采用抗硫酸盐水泥 4、级配、拌制要求：二级配 | m3 | 2.19
【新点水利软件新疆版 V10.4.4】
分类分项工程量清单
合同编号： 工程名称：泽普县依玛乡2026年农村水利基础设施建设以工代赈项目 | [6 empty] | 第66页 共201页
序号 | 项目编码 | 项目名称 | 清单特征 | 计量单位 | 工程数量 | 单价(元) | 合价(元) | 主要技术条款编码 | 备注
1.3.7.12 | 500100029012 | 普通模板 | 1、类型及结构尺寸：桥墩、墙身 2、制作、组装、安装及拆卸标准(如强度、刚度、稳定性)：模板制作，场内运输；模板安装、拆除、除灰、刷脱模剂，维修、倒仓，拉筋割断。 | m2 | 16.88
1.3.7.13 | 500100029013 | 预制混凝土构件 | 1、构件结构尺寸：桥板 2、强度等级及配合比：C35W6F200，二级配，抗硫 3、吊运、堆存要求：符合规范要求 4、备注：包括模板制作安装，砼构件预制安装等 | m3 | 0.12
1.3.7.14 | 500100029014 | 钢筋加工及安装 | 1、型号、规格：预制桥板钢筋 | t | 0.01
1.3.7.15 | 500100029015 | 止水工程 | 1、止水类型：P651型橡胶止水 | m | 3.6
1.3.7.16 | 500100029016 | 止水工程 | 1、材质：高压闭孔板 | m3 | 0.02
1.3.7.17 | 500100029017 | 8mmSBS分缝 | 1、伸缩缝部位：盖板搭接处，详见设计图纸 2、填料的种类、规格：8mmSBS分缝 | m2 | 0.88
1.3.8 | 500100030 | 0+006节制左分水闸（1座） |  |  | 1
【新点水利软件新疆版 V10.4.4】
分类分项工程量清单
合同编号： 工程名称：泽普县依玛乡2026年农村水利基础设施建设以工代赈项目 | [6 empty] | 第67页 共201页
序号 | 项目编码 | 项目名称 | 清单特征 | 计量单位 | 工程数量 | 单价(元) | 合价(元) | 主要技术条款编码 | 备注
1.3.8.1 | 500100030001 | 一般土方开挖 | 1、运距：综合考虑报价 | m3 | 23.67
1.3.8.2 | 500100030002 | 一般土方填筑（构筑物） | 1、填筑体干密度、渗透系数：符合设计及施工规范要求 2、运距：综合考虑报价 | m3 | 16.57
1.3.8.3 | 500100030003 | 石渣料填筑 | 1、最大粒径限制：弃料石护底（挖运、填筑） | m3 | 0.6
1.3.8.4 | 500100030004 | 垫层料填筑 | 1、颗粒级配：砂砾石，30cm | m3 | 1.63
1.3.8.5 | 500100030005 | 普通混凝土 | 1、部位及类型：底板 2、设计龄期、强度等级及配合比：C30 3、抗渗、抗冻、抗磨等要求：抗渗W6、抗冻F200、水泥采用抗硫酸盐水泥 4、级配、拌制要求：二级配 | m3 | 1.63
1.3.8.6 | 500100030006 | 普通模板 | 1、类型及结构尺寸：底板 2、制作、组装、安装及拆卸标准(如强度、刚度、稳定性)：模板制作，场内运输；模板安装、拆除、除灰、刷脱模剂，维修、倒仓，拉筋割断。 | m2 | 2.22
【新点水利软件新疆版 V10.4.4】
分类分项工程量清单
合同编号： 工程名称：泽普县依玛乡2026年农村水利基础设施建设以工代赈项目 | [6 empty] | 第68页 共201页
序号 | 项目编码 | 项目名称 | 清单特征 | 计量单位 | 工程数量 | 单价(元) | 合价(元) | 主要技术条款编码 | 备注
1.3.8.7 | 500100030007 | 普通混凝土 | 1、部位及类型：渠身 2、设计龄期、强度等级及配合比：C30 3、抗渗、抗冻、抗磨等要求：抗渗W6、抗冻F200、水泥采用抗硫酸盐水泥 4、级配、拌制要求：二级配 | m3 | 2.07
1.3.8.8 | 500100030008 | 普通模板 | 1、类型及结构尺寸：渠身 2、制作、组装、安装及拆卸标准(如强度、刚度、稳定性)：模板制作，场内运输；模板安装、拆除、除灰、刷脱模剂，维修、倒仓，拉筋割断。 | m2 | 13.24
1.3.8.9 | 500100030009 | 普通混凝土 | 1、部位及类型：基础 2、设计龄期、强度等级及配合比：C30 3、抗渗、抗冻、抗磨等要求：抗渗W6、抗冻F200、水泥采用抗硫酸盐水泥 4、级配、拌制要求：二级配 | m3 | 3.18
【新点水利软件新疆版 V10.4.4】
分类分项工程量清单
合同编号： 工程名称：泽普县依玛乡2026年农村水利基础设施建设以工代赈项目 | [6 empty] | 第69页 共201页
序号 | 项目编码 | 项目名称 | 清单特征 | 计量单位 | 工程数量 | 单价(元) | 合价(元) | 主要技术条款编码 | 备注
1.3.8.10 | 500100030010 | 普通模板 | 1、类型及结构尺寸：基础 2、制作、组装、安装及拆卸标准(如强度、刚度、稳定性)：模板制作，场内运输；模板安装、拆除、除灰、刷脱模剂，维修、倒仓，拉筋割断。 | m2 | 22.16
1.3.8.11 | 500100030011 | 普通混凝土 | 1、部位及类型：桥墩、墙身 2、设计龄期、强度等级及配合比：C30 3、抗渗、抗冻、抗磨等要求：抗渗W6、抗冻F200、水泥采用抗硫酸盐水泥 4、级配、拌制要求：二级配 | m3 | 1.1
1.3.8.12 | 500100030012 | 普通模板 | 1、类型及结构尺寸：桥墩、墙身 2、制作、组装、安装及拆卸标准(如强度、刚度、稳定性)：模板制作，场内运输；模板安装、拆除、除灰、刷脱模剂，维修、倒仓，拉筋割断。 | m2 | 7.36
【新点水利软件新疆版 V10.4.4】
分类分项工程量清单
合同编号： 工程名称：泽普县依玛乡2026年农村水利基础设施建设以工代赈项目 | [6 empty] | 第70页 共201页
序号 | 项目编码 | 项目名称 | 清单特征 | 计量单位 | 工程数量 | 单价(元) | 合价(元) | 主要技术条款编码 | 备注
1.3.8.13 | 500100030013 | 预制混凝土构件 | 1、构件结构尺寸：桥板 2、强度等级及配合比：C35W6F200，二级配，抗硫 3、吊运、堆存要求：符合规范要求 4、备注：包括模板制作安装，砼构件预制安装等 | m3 | 0.13
1.3.8.14 | 500100030014 | 钢筋加工及安装 | 1、型号、规格：预制桥板钢筋 | t | 0.011
1.3.8.15 | 500100030015 | 止水工程 | 1、止水类型：P651型橡胶止水 | m | 1.8
1.3.8.16 | 500100030016 | 止水工程 | 1、材质：高压闭孔板 | m3 | 0.01
1.3.8.17 | 500100030017 | 8mmSBS分缝 | 1、伸缩缝部位：盖板搭接处，详见设计图纸 2、填料的种类、规格：8mmSBS分缝 | m2 | 5.42
1.3.9 | 500100031 | 0+154、0+304、0+392、0+592节制右分水闸（5座） |  |  | 1
1.3.9.1 | 500100031001 | 一般土方开挖 | 1、运距：综合考虑报价 | m3 | 142.15
1.3.9.2 | 500100031002 | 一般土方填筑（构筑物） | 1、填筑体干密度、渗透系数：符合设计及施工规范要求 2、运距：综合考虑报价 | m3 | 99.51
1.3.9.3 | 500100031003 | 石渣料填筑 | 1、最大粒径限制：弃料石护底（挖运、填筑） | m3 | 3
【新点水利软件新疆版 V10.4.4】
分类分项工程量清单
合同编号： 工程名称：泽普县依玛乡2026年农村水利基础设施建设以工代赈项目 | [6 empty] | 第71页 共201页
序号 | 项目编码 | 项目名称 | 清单特征 | 计量单位 | 工程数量 | 单价(元) | 合价(元) | 主要技术条款编码 | 备注
1.3.9.4 | 500100031004 | 垫层料填筑 | 1、颗粒级配：砂砾石，30cm | m3 | 8.16
1.3.9.5 | 500100031005 | 普通混凝土 | 1、部位及类型：底板 2、设计龄期、强度等级及配合比：C30 3、抗渗、抗冻、抗磨等要求：抗渗W6、抗冻F200、水泥采用抗硫酸盐水泥 4、级配、拌制要求：二级配 | m3 | 8.16
1.3.9.6 | 500100031006 | 普通模板 | 1、类型及结构尺寸：底板 2、制作、组装、安装及拆卸标准(如强度、刚度、稳定性)：模板制作，场内运输；模板安装、拆除、除灰、刷脱模剂，维修、倒仓，拉筋割断。 | m2 | 11.1
1.3.9.7 | 500100031007 | 普通混凝土 | 1、部位及类型：渠身 2、设计龄期、强度等级及配合比：C30 3、抗渗、抗冻、抗磨等要求：抗渗W6、抗冻F200、水泥采用抗硫酸盐水泥 4、级配、拌制要求：二级配 | m3 | 10.36
【新点水利软件新疆版 V10.4.4】
分类分项工程量清单
合同编号： 工程名称：泽普县依玛乡2026年农村水利基础设施建设以工代赈项目 | [6 empty] | 第72页 共201页
序号 | 项目编码 | 项目名称 | 清单特征 | 计量单位 | 工程数量 | 单价(元) | 合价(元) | 主要技术条款编码 | 备注
1.3.9.8 | 500100031008 | 普通模板 | 1、类型及结构尺寸：渠身 2、制作、组装、安装及拆卸标准(如强度、刚度、稳定性)：模板制作，场内运输；模板安装、拆除、除灰、刷脱模剂，维修、倒仓，拉筋割断。 | m2 | 66.2
1.3.9.9 | 500100031009 | 普通混凝土 | 1、部位及类型：基础 2、设计龄期、强度等级及配合比：C30 3、抗渗、抗冻、抗磨等要求：抗渗W6、抗冻F200、水泥采用抗硫酸盐水泥 4、级配、拌制要求：二级配 | m3 | 15.88
1.3.9.10 | 500100031010 | 普通模板 | 1、类型及结构尺寸：基础 2、制作、组装、安装及拆卸标准(如强度、刚度、稳定性)：模板制作，场内运输；模板安装、拆除、除灰、刷脱模剂，维修、倒仓，拉筋割断。 | m2 | 110.8
【新点水利软件新疆版 V10.4.4】
分类分项工程量清单
合同编号： 工程名称：泽普县依玛乡2026年农村水利基础设施建设以工代赈项目 | [6 empty] | 第73页 共201页
序号 | 项目编码 | 项目名称 | 清单特征 | 计量单位 | 工程数量 | 单价(元) | 合价(元) | 主要技术条款编码 | 备注
1.3.9.11 | 500100031011 | 普通混凝土 | 1、部位及类型：桥墩、墙身 2、设计龄期、强度等级及配合比：C30 3、抗渗、抗冻、抗磨等要求：抗渗W6、抗冻F200、水泥采用抗硫酸盐水泥 4、级配、拌制要求：二级配 | m3 | 5.48
1.3.9.12 | 500100031012 | 普通模板 | 1、类型及结构尺寸：桥墩、墙身 2、制作、组装、安装及拆卸标准(如强度、刚度、稳定性)：模板制作，场内运输；模板安装、拆除、除灰、刷脱模剂，维修、倒仓，拉筋割断。 | m2 | 36.8
1.3.9.13 | 500100031013 | 预制混凝土构件 | 1、构件结构尺寸：桥板 2、强度等级及配合比：C35W6F200，二级配，抗硫 3、吊运、堆存要求：符合规范要求 4、备注：包括模板制作安装，砼构件预制安装等 | m3 | 0.66
1.3.9.14 | 500100031014 | 钢筋加工及安装 | 1、型号、规格：预制桥板钢筋 | t | 0.055
【新点水利软件新疆版 V10.4.4】
分类分项工程量清单
合同编号： 工程名称：泽普县依玛乡2026年农村水利基础设施建设以工代赈项目 | [6 empty] | 第74页 共201页
序号 | 项目编码 | 项目名称 | 清单特征 | 计量单位 | 工程数量 | 单价(元) | 合价(元) | 主要技术条款编码 | 备注
1.3.9.15 | 500100031015 | 止水工程 | 1、止水类型：P651型橡胶止水 | m | 9
1.3.9.16 | 500100031016 | 止水工程 | 1、材质：高压闭孔板 | m3 | 0.05
1.3.9.17 | 500100031017 | 8mmSBS分缝 | 1、伸缩缝部位：盖板搭接处，详见设计图纸 2、填料的种类、规格：8mmSBS分缝 | m2 | 33.3
1.3.10 | 500100032 | 跌水0.5（1座） |  |  | 1
1.3.10.1 | 500100032001 | 垫层料填筑 | 1、颗粒级配：砂砾石，30cm | m3 | 3.72
1.3.10.2 | 500100032002 | 普通混凝土 | 1、部位及类型：底板 2、设计龄期、强度等级及配合比：C30 3、抗渗、抗冻、抗磨等要求：抗渗W6、抗冻F200、水泥采用抗硫酸盐水泥 4、级配、拌制要求：二级配 | m3 | 3.78
1.3.10.3 | 500100032003 | 普通模板 | 1、类型及结构尺寸：底板 2、制作、组装、安装及拆卸标准(如强度、刚度、稳定性)：模板制作，场内运输；模板安装、拆除、除灰、刷脱模剂，维修、倒仓，拉筋割断。 | m2 | 3.25
【新点水利软件新疆版 V10.4.4】
分类分项工程量清单
合同编号： 工程名称：泽普县依玛乡2026年农村水利基础设施建设以工代赈项目 | [6 empty] | 第75页 共201页
序号 | 项目编码 | 项目名称 | 清单特征 | 计量单位 | 工程数量 | 单价(元) | 合价(元) | 主要技术条款编码 | 备注
1.3.10.4 | 500100032004 | 普通混凝土 | 1、部位及类型：基础 2、设计龄期、强度等级及配合比：C30 3、抗渗、抗冻、抗磨等要求：抗渗W6、抗冻F200、水泥采用抗硫酸盐水泥 4、级配、拌制要求：二级配 | m3 | 1.35
1.3.10.5 | 500100032005 | 普通模板 | 1、类型及结构尺寸：基础 2、制作、组装、安装及拆卸标准(如强度、刚度、稳定性)：模板制作，场内运输；模板安装、拆除、除灰、刷脱模剂，维修、倒仓，拉筋割断。 | m2 | 9.96
1.3.10.6 | 500100032006 | 普通混凝土 | 1、部位及类型：桥墩、墙身 2、设计龄期、强度等级及配合比：C30 3、抗渗、抗冻、抗磨等要求：抗渗W6、抗冻F200、水泥采用抗硫酸盐水泥 4、级配、拌制要求：二级配 | m3 | 8.62
【新点水利软件新疆版 V10.4.4】
分类分项工程量清单
合同编号： 工程名称：泽普县依玛乡2026年农村水利基础设施建设以工代赈项目 | [6 empty] | 第76页 共201页
序号 | 项目编码 | 项目名称 | 清单特征 | 计量单位 | 工程数量 | 单价(元) | 合价(元) | 主要技术条款编码 | 备注
1.3.10.7 | 500100032007 | 普通模板 | 1、类型及结构尺寸：桥墩、墙身 2、制作、组装、安装及拆卸标准(如强度、刚度、稳定性)：模板制作，场内运输；模板安装、拆除、除灰、刷脱模剂，维修、倒仓，拉筋割断。 | m2 | 28.55
1.3.11 | 500100033 | 0+863节制左右分水闸（1座） |  |  | 1
1.3.11.1 | 500100033001 | 一般土方开挖 | 1、运距：综合考虑报价 | m3 | 23.67
1.3.11.2 | 500100033002 | 一般土方填筑（构筑物） | 1、填筑体干密度、渗透系数：符合设计及施工规范要求 2、运距：综合考虑报价 | m3 | 16.57
1.3.11.3 | 500100033003 | 石渣料填筑 | 1、最大粒径限制：弃料石护底（挖运、填筑） | m3 | 1.2
1.3.11.4 | 500100033004 | 垫层料填筑 | 1、颗粒级配：砂砾石，30cm | m3 | 6.02
1.3.11.5 | 500100033005 | 普通混凝土 | 1、部位及类型：底板 2、设计龄期、强度等级及配合比：C30 3、抗渗、抗冻、抗磨等要求：抗渗W6、抗冻F200、水泥采用抗硫酸盐水泥 4、级配、拌制要求：二级配 | m3 | 6.02
【新点水利软件新疆版 V10.4.4】
分类分项工程量清单
合同编号： 工程名称：泽普县依玛乡2026年农村水利基础设施建设以工代赈项目 | [6 empty] | 第77页 共201页
序号 | 项目编码 | 项目名称 | 清单特征 | 计量单位 | 工程数量 | 单价(元) | 合价(元) | 主要技术条款编码 | 备注
1.3.11.6 | 500100033006 | 普通模板 | 1、类型及结构尺寸：底板 2、制作、组装、安装及拆卸标准(如强度、刚度、稳定性)：模板制作，场内运输；模板安装、拆除、除灰、刷脱模剂，维修、倒仓，拉筋割断。 | m2 | 5.28
1.3.11.7 | 500100033007 | 普通混凝土 | 1、部位及类型：渠身 2、设计龄期、强度等级及配合比：C30 3、抗渗、抗冻、抗磨等要求：抗渗W6、抗冻F200、水泥采用抗硫酸盐水泥 4、级配、拌制要求：二级配 | m3 | 1.9
1.3.11.8 | 500100033008 | 普通模板 | 1、类型及结构尺寸：渠身 2、制作、组装、安装及拆卸标准(如强度、刚度、稳定性)：模板制作，场内运输；模板安装、拆除、除灰、刷脱模剂，维修、倒仓，拉筋割断。 | m2 | 14.8
【新点水利软件新疆版 V10.4.4】
分类分项工程量清单
合同编号： 工程名称：泽普县依玛乡2026年农村水利基础设施建设以工代赈项目 | [6 empty] | 第78页 共201页
序号 | 项目编码 | 项目名称 | 清单特征 | 计量单位 | 工程数量 | 单价(元) | 合价(元) | 主要技术条款编码 | 备注
1.3.11.9 | 500100033009 | 普通混凝土 | 1、部位及类型：基础 2、设计龄期、强度等级及配合比：C30 3、抗渗、抗冻、抗磨等要求：抗渗W6、抗冻F200、水泥采用抗硫酸盐水泥 4、级配、拌制要求：二级配 | m3 | 6.09
1.3.11.10 | 500100033010 | 普通模板 | 1、类型及结构尺寸：基础 2、制作、组装、安装及拆卸标准(如强度、刚度、稳定性)：模板制作，场内运输；模板安装、拆除、除灰、刷脱模剂，维修、倒仓，拉筋割断。 | m2 | 46.13
1.3.11.11 | 500100033011 | 普通混凝土 | 1、部位及类型：桥墩、墙身 2、设计龄期、强度等级及配合比：C30 3、抗渗、抗冻、抗磨等要求：抗渗W6、抗冻F200、水泥采用抗硫酸盐水泥 4、级配、拌制要求：二级配 | m3 | 4.46
【新点水利软件新疆版 V10.4.4】
分类分项工程量清单
合同编号： 工程名称：泽普县依玛乡2026年农村水利基础设施建设以工代赈项目 | [6 empty] | 第79页 共201页
序号 | 项目编码 | 项目名称 | 清单特征 | 计量单位 | 工程数量 | 单价(元) | 合价(元) | 主要技术条款编码 | 备注
1.3.11.12 | 500100033012 | 普通模板 | 1、类型及结构尺寸：桥墩、墙身 2、制作、组装、安装及拆卸标准(如强度、刚度、稳定性)：模板制作，场内运输；模板安装、拆除、除灰、刷脱模剂，维修、倒仓，拉筋割断。 | m2 | 29.08
1.3.11.13 | 500100033013 | 普通混凝土 | 1、部位及类型：台帽 2、设计龄期、强度等级及配合比：C35 3、抗渗、抗冻、抗磨等要求：抗渗W6、抗冻F200、水泥采用抗硫酸盐水泥 4、级配、拌制要求：二级配 | m3 | 1.44
1.3.11.14 | 500100033014 | 普通模板 | 1、类型及结构尺寸：台帽 2、制作、组装、安装及拆卸标准(如强度、刚度、稳定性)：模板制作，场内运输；模板安装、拆除、除灰、刷脱模剂，维修、倒仓，拉筋割断。 | m2 | 10.08
1.3.11.15 | 500100033015 | 钢筋加工及安装 | 1、型号、规格：台帽钢筋 | t | 0.094
【新点水利软件新疆版 V10.4.4】
分类分项工程量清单
合同编号： 工程名称：泽普县依玛乡2026年农村水利基础设施建设以工代赈项目 | [6 empty] | 第80页 共201页
序号 | 项目编码 | 项目名称 | 清单特征 | 计量单位 | 工程数量 | 单价(元) | 合价(元) | 主要技术条款编码 | 备注
1.3.11.16 | 500100033016 | 预制混凝土构件 | 1、构件结构尺寸：桥板 2、强度等级及配合比：C35W6F200，二级配，抗硫 3、吊运、堆存要求：符合规范要求 4、备注：包括模板制作安装，砼构件预制安装等 | m3 | 1.52
1.3.11.17 | 500100033017 | 钢筋加工及安装 | 1、型号、规格：预制桥板钢筋 | t | 0.095
1.3.11.18 | 500100033018 | 8mmSBS分缝 | 1、伸缩缝部位：盖板搭接处，详见设计图纸 2、填料的种类、规格：8mmSBS分缝 | m2 | 4.8
1.3.11.19 | 500100033019 | 止水工程 | 1、止水类型：P651型橡胶止水 | m | 1.8
1.3.11.20 | 500100033020 | 止水工程 | 1、材质：高压闭孔板 | m3 | 0.01
1.3.11.21 | 500100033021 | 8mmSBS分缝 | 1、伸缩缝部位：盖板搭接处，详见设计图纸 2、填料的种类、规格：8mmSBS分缝 | m2 | 5.42
【新点水利软件新疆版 V10.4.4】
分类分项工程量清单
合同编号： 工程名称：泽普县依玛乡2026年农村水利基础设施建设以工代赈项目 | [6 empty] | 第81页 共201页
序号 | 项目编码 | 项目名称 | 清单特征 | 计量单位 | 工程数量 | 单价(元) | 合价(元) | 主要技术条款编码 | 备注
1.3.12 | 500100034 | 0+016,0+086,0+158,0+312,0+362,0+376,0+417,0+453,0+499,0+529, 0+590,0+601,0+910 6m农桥（13座） +499,0+529, 0+590,0+601,0+910农桥（6m）（13座） |  |  | 1
1.3.12.1 | 500100034001 | 一般土方开挖 | 1、运距：综合考虑报价 | m3 | 491.79
1.3.12.2 | 500100034002 | 一般土方填筑（构筑物） | 1、填筑体干密度、渗透系数：符合设计及施工规范要求 2、运距：综合考虑报价 | m3 | 344.24
1.3.12.3 | 500100034003 | 垫层料填筑 | 1、颗粒级配：砂砾石，30cm | m3 | 54.76
1.3.12.4 | 500100034004 | 普通混凝土 | 1、部位及类型：底板 2、设计龄期、强度等级及配合比：C30 3、抗渗、抗冻、抗磨等要求：抗渗W6、抗冻F200、水泥采用抗硫酸盐水泥 4、级配、拌制要求：二级配 | m3 | 54.76
【新点水利软件新疆版 V10.4.4】
分类分项工程量清单
合同编号： 工程名称：泽普县依玛乡2026年农村水利基础设施建设以工代赈项目 | [6 empty] | 第82页 共201页
序号 | 项目编码 | 项目名称 | 清单特征 | 计量单位 | 工程数量 | 单价(元) | 合价(元) | 主要技术条款编码 | 备注
1.3.12.5 | 500100034005 | 普通模板 | 1、类型及结构尺寸：底板 2、制作、组装、安装及拆卸标准(如强度、刚度、稳定性)：模板制作，场内运输；模板安装、拆除、除灰、刷脱模剂，维修、倒仓，拉筋割断。 | m2 | 42.12
1.3.12.6 | 500100034006 | 普通混凝土 | 1、部位及类型：基础 2、设计龄期、强度等级及配合比：C30 3、抗渗、抗冻、抗磨等要求：抗渗W6、抗冻F200、水泥采用抗硫酸盐水泥 4、级配、拌制要求：二级配 | m3 | 20.28
1.3.12.7 | 500100034007 | 普通模板 | 1、类型及结构尺寸：基础 2、制作、组装、安装及拆卸标准(如强度、刚度、稳定性)：模板制作，场内运输；模板安装、拆除、除灰、刷脱模剂，维修、倒仓，拉筋割断。 | m2 | 150.8
【新点水利软件新疆版 V10.4.4】
分类分项工程量清单
合同编号： 工程名称：泽普县依玛乡2026年农村水利基础设施建设以工代赈项目 | [6 empty] | 第83页 共201页
序号 | 项目编码 | 项目名称 | 清单特征 | 计量单位 | 工程数量 | 单价(元) | 合价(元) | 主要技术条款编码 | 备注
1.3.12.8 | 500100034008 | 普通混凝土 | 1、部位及类型：桥墩、墙身 2、设计龄期、强度等级及配合比：C30 3、抗渗、抗冻、抗磨等要求：抗渗W6、抗冻F200、水泥采用抗硫酸盐水泥 4、级配、拌制要求：二级配 | m3 | 29.48
1.3.12.9 | 500100034009 | 普通模板 | 1、类型及结构尺寸：桥墩、墙身 2、制作、组装、安装及拆卸标准(如强度、刚度、稳定性)：模板制作，场内运输；模板安装、拆除、除灰、刷脱模剂，维修、倒仓，拉筋割断。 | m2 | 122.15
1.3.12.10 | 500100034010 | 普通混凝土 | 1、部位及类型：台帽 2、设计龄期、强度等级及配合比：C35 3、抗渗、抗冻、抗磨等要求：抗渗W6、抗冻F200、水泥采用抗硫酸盐水泥 4、级配、拌制要求：二级配 | m3 | 16.85
【新点水利软件新疆版 V10.4.4】
分类分项工程量清单
合同编号： 工程名称：泽普县依玛乡2026年农村水利基础设施建设以工代赈项目 | [6 empty] | 第84页 共201页
序号 | 项目编码 | 项目名称 | 清单特征 | 计量单位 | 工程数量 | 单价(元) | 合价(元) | 主要技术条款编码 | 备注
1.3.12.11 | 500100034011 | 普通模板 | 1、类型及结构尺寸：台帽 2、制作、组装、安装及拆卸标准(如强度、刚度、稳定性)：模板制作，场内运输；模板安装、拆除、除灰、刷脱模剂，维修、倒仓，拉筋割断。 | m2 | 118.56
1.3.12.12 | 500100034012 | 钢筋加工及安装 | 1、型号、规格：台帽钢筋 | t | 1.222
1.3.12.13 | 500100034013 | 预制混凝土构件 | 1、构件结构尺寸：桥板 2、强度等级及配合比：C35W6F200，二级配，抗硫 3、吊运、堆存要求：符合规范要求 4、备注：包括模板制作安装，砼构件预制安装等 | m3 | 20.67
1.3.12.14 | 500100034014 | 钢筋加工及安装 | 1、型号、规格：预制桥板钢筋 | t | 1.261
1.3.12.15 | 500100034015 | 8mmSBS分缝 | 1、伸缩缝部位：盖板搭接处，详见设计图纸 2、填料的种类、规格：8mmSBS分缝 | m2 | 82.81
1.4 | 500100035 | 博斯坦村5斗渠(1182m) |  |  | 1
1.4.1 | 500100036 | 渠道 |  |  | 1
【新点水利软件新疆版 V10.4.4】
分类分项工程量清单
合同编号： 工程名称：泽普县依玛乡2026年农村水利基础设施建设以工代赈项目 | [6 empty] | 第85页 共201页
序号 | 项目编码 | 项目名称 | 清单特征 | 计量单位 | 工程数量 | 单价(元) | 合价(元) | 主要技术条款编码 | 备注
1.4.1.1 | 500100036001 | 渠道土方开挖 | 1、断面形式及尺寸：详见设计图纸（包括连接段、拐弯、闸门处）、包含人工修坡 2、运距：综合考虑报价 | m3 | 736.5
1.4.1.2 | 500100036002 | 一般土方填筑 | 1、填筑体干密度、渗透系数：符合设计及施工规范要求（包括连接段、拐弯、闸门处） 2、运距：综合考虑报价（场内土方） | m3 | 736.5
1.4.1.3 | 500100036003 | 一般土方填筑 | 1、填筑体干密度、渗透系数：符合设计及施工规范要求（包括连接段、拐弯、闸门处） 2、运距：借方填筑2km（含树根土方回填） | m3 | 1283.59
1.4.1.4 | 500100036004 | 清废 | 1、开挖厚度：清废（含挖树根） 2、运距：综合考虑报价 | m3 | 814.18
1.4.1.5 | 500100036005 | 树根外运2km | 1、工作内容：树根外运2km | m3 | 320.4
1.4.1.6 | 500100036006 | 其他石方开挖 | 1、工作内容：混凝土拆除 2、运距：综合考虑报价 | m3 | 34.56
1.4.1.7 | 500100036007 | 垫层料填筑 | 1、颗粒级配：砂砾石，30cm | m3 | 522.58
【新点水利软件新疆版 V10.4.4】
分类分项工程量清单
合同编号： 工程名称：泽普县依玛乡2026年农村水利基础设施建设以工代赈项目 | [6 empty] | 第86页 共201页
序号 | 项目编码 | 项目名称 | 清单特征 | 计量单位 | 工程数量 | 单价(元) | 合价(元) | 主要技术条款编码 | 备注
1.4.1.8 | 500100036008 | C35预制矩形砼渠UJ800 | 1、名称：C35预制矩形砼渠UJ800 2、规格型号：渠道采用C35预制矩形砼渠，抗渗等级W6，抗冻等级F200，水泥采用普通硅酸盐水泥 3、附件：M18套管（内螺纹）长度为6cm 4、工作内容：钢筋制安，预制模板制作、预制构件制作、码放、养护、吊装就位、安装 | m | 1074.35
1.4.1.9 | 500100036009 | 止水工程 | 1、材质：高压闭孔板 | m3 | 2.18
1.4.1.10 | 500100036010 | 止水工程 | 1、材质：聚氨酯密封胶（单组份） | m3 | 0.52
1.4.2 | 500100037 | 渠道90°转弯（2个） |  |  | 1
1.4.2.1 | 500100037001 | 垫层料填筑 | 1、颗粒级配：砂砾石，30cm | m3 | 5.55
1.4.2.2 | 500100037002 | 普通混凝土 | 1、部位及类型：渠道90°转弯 2、设计龄期、强度等级及配合比：C25 3、抗渗、抗冻、抗磨等要求：抗渗W6、抗冻F200 | m3 | 10.49
【新点水利软件新疆版 V10.4.4】
分类分项工程量清单
合同编号： 工程名称：泽普县依玛乡2026年农村水利基础设施建设以工代赈项目 | [6 empty] | 第87页 共201页
序号 | 项目编码 | 项目名称 | 清单特征 | 计量单位 | 工程数量 | 单价(元) | 合价(元) | 主要技术条款编码 | 备注
1.4.2.3 | 500100037003 | 普通模板 | 1、类型及结构尺寸：渠道90°转弯 2、制作、组装、安装及拆卸标准(如强度、刚度、稳定性)：模板制作，场内运输；模板安装、拆除、除灰、刷脱模剂，维修、倒仓，拉筋割断。 | m2 | 43.14
1.4.3 | 500100038 | 渠道135°转弯（1个） |  |  | 1
1.4.3.1 | 500100038001 | 垫层料填筑 | 1、颗粒级配：砂砾石，30cm | m3 | 1.93
1.4.3.2 | 500100038002 | 普通混凝土 | 1、部位及类型：渠道135°转弯 2、设计龄期、强度等级及配合比：C25 3、抗渗、抗冻、抗磨等要求：抗渗W6、抗冻F200 | m3 | 3.64
1.4.3.3 | 500100038003 | 普通模板 | 1、类型及结构尺寸：渠道135°转弯 2、制作、组装、安装及拆卸标准(如强度、刚度、稳定性)：模板制作，场内运输；模板安装、拆除、除灰、刷脱模剂，维修、倒仓，拉筋割断。 | m2 | 15.61
1.4.4 | 500100039 | 渠道连接段（1个） |  |  | 1
【新点水利软件新疆版 V10.4.4】
分类分项工程量清单
合同编号： 工程名称：泽普县依玛乡2026年农村水利基础设施建设以工代赈项目 | [6 empty] | 第88页 共201页
序号 | 项目编码 | 项目名称 | 清单特征 | 计量单位 | 工程数量 | 单价(元) | 合价(元) | 主要技术条款编码 | 备注
1.4.4.1 | 500100039001 | 一般土方开挖 | 1、运距：综合考虑报价 | m3 | 18.81
1.4.4.2 | 500100039002 | 一般土方填筑（构筑物） | 1、填筑体干密度、渗透系数：符合设计及施工规范要求 2、运距：综合考虑报价 | m3 | 13.17
1.4.4.3 | 500100039003 | 垫层料填筑 | 1、颗粒级配：砂砾石，30cm | m3 | 1.14
1.4.4.4 | 500100039004 | 普通混凝土 | 1、部位及类型：渠道连接段 2、设计龄期、强度等级及配合比：C30 3、抗渗、抗冻、抗磨等要求：抗渗W6、抗冻F200、水泥采用抗硫酸盐水泥 4、级配、拌制要求：二级配 | m3 | 2.22
1.4.4.5 | 500100039005 | 普通模板 | 1、类型及结构尺寸：渠道连接段 2、制作、组装、安装及拆卸标准(如强度、刚度、稳定性)：模板制作，场内运输；模板安装、拆除、除灰、刷脱模剂，维修、倒仓，拉筋割断。 | m2 | 10.62
1.4.4.6 | 500100039006 | 8mmSBS分缝 | 1、伸缩缝部位：盖板搭接处，详见设计图纸 2、填料的种类、规格：8mmSBS分缝 | m2 | 2.57
【新点水利软件新疆版 V10.4.4】
分类分项工程量清单
合同编号： 工程名称：泽普县依玛乡2026年农村水利基础设施建设以工代赈项目 | [6 empty] | 第89页 共201页
序号 | 项目编码 | 项目名称 | 清单特征 | 计量单位 | 工程数量 | 单价(元) | 合价(元) | 主要技术条款编码 | 备注
1.4.5 | 500100040 | 0+195,0+293,0+340,0+386,0+507,0+635右分水闸（6座） |  |  | 1
1.4.5.1 | 500100040001 | 一般土方开挖 | 1、运距：综合考虑报价 | m3 | 116.1
1.4.5.2 | 500100040002 | 一般土方填筑（构筑物） | 1、填筑体干密度、渗透系数：符合设计及施工规范要求 2、运距：综合考虑报价 | m3 | 81.3
1.4.5.3 | 500100040003 | 石渣料填筑 | 1、最大粒径限制：弃料石护底（挖运、填筑） | m3 | 3.6
1.4.5.4 | 500100040004 | 垫层料填筑 | 1、颗粒级配：砂砾石，30cm | m3 | 8.42
1.4.5.5 | 500100040005 | 普通混凝土 | 1、部位及类型：底板 2、设计龄期、强度等级及配合比：C30 3、抗渗、抗冻、抗磨等要求：抗渗W6、抗冻F200、水泥采用抗硫酸盐水泥 4、级配、拌制要求：二级配 | m3 | 8.42
1.4.5.6 | 500100040006 | 普通模板 | 1、类型及结构尺寸：底板 2、制作、组装、安装及拆卸标准(如强度、刚度、稳定性)：模板制作，场内运输；模板安装、拆除、除灰、刷脱模剂，维修、倒仓，拉筋割断。 | m2 | 15.84
【新点水利软件新疆版 V10.4.4】
分类分项工程量清单
合同编号： 工程名称：泽普县依玛乡2026年农村水利基础设施建设以工代赈项目 | [6 empty] | 第90页 共201页
序号 | 项目编码 | 项目名称 | 清单特征 | 计量单位 | 工程数量 | 单价(元) | 合价(元) | 主要技术条款编码 | 备注
1.4.5.7 | 500100040007 | 普通混凝土 | 1、部位及类型：渠身 2、设计龄期、强度等级及配合比：C30 3、抗渗、抗冻、抗磨等要求：抗渗W6、抗冻F200、水泥采用抗硫酸盐水泥 4、级配、拌制要求：二级配 | m3 | 5.9
1.4.5.8 | 500100040008 | 普通模板 | 1、类型及结构尺寸：渠身 2、制作、组装、安装及拆卸标准(如强度、刚度、稳定性)：模板制作，场内运输；模板安装、拆除、除灰、刷脱模剂，维修、倒仓，拉筋割断。 | m2 | 41.76
1.4.5.9 | 500100040009 | 普通混凝土 | 1、部位及类型：基础 2、设计龄期、强度等级及配合比：C30 3、抗渗、抗冻、抗磨等要求：抗渗W6、抗冻F200、水泥采用抗硫酸盐水泥 4、级配、拌制要求：二级配 | m3 | 10.37
【新点水利软件新疆版 V10.4.4】
分类分项工程量清单
合同编号： 工程名称：泽普县依玛乡2026年农村水利基础设施建设以工代赈项目 | [6 empty] | 第91页 共201页
序号 | 项目编码 | 项目名称 | 清单特征 | 计量单位 | 工程数量 | 单价(元) | 合价(元) | 主要技术条款编码 | 备注
1.4.5.10 | 500100040010 | 普通模板 | 1、类型及结构尺寸：基础 2、制作、组装、安装及拆卸标准(如强度、刚度、稳定性)：模板制作，场内运输；模板安装、拆除、除灰、刷脱模剂，维修、倒仓，拉筋割断。 | m2 | 67.8
1.4.5.11 | 500100040011 | 普通混凝土 | 1、部位及类型：桥墩、墙身 2、设计龄期、强度等级及配合比：C30 3、抗渗、抗冻、抗磨等要求：抗渗W6、抗冻F200、水泥采用抗硫酸盐水泥 4、级配、拌制要求：二级配 | m3 | 6.43
1.4.5.12 | 500100040012 | 普通模板 | 1、类型及结构尺寸：桥墩、墙身 2、制作、组装、安装及拆卸标准(如强度、刚度、稳定性)：模板制作，场内运输；模板安装、拆除、除灰、刷脱模剂，维修、倒仓，拉筋割断。 | m2 | 50.64
【新点水利软件新疆版 V10.4.4】
分类分项工程量清单
合同编号： 工程名称：泽普县依玛乡2026年农村水利基础设施建设以工代赈项目 | [6 empty] | 第92页 共201页
序号 | 项目编码 | 项目名称 | 清单特征 | 计量单位 | 工程数量 | 单价(元) | 合价(元) | 主要技术条款编码 | 备注
1.4.5.13 | 500100040013 | 预制混凝土构件 | 1、构件结构尺寸：桥板 2、强度等级及配合比：C35W6F200，二级配，抗硫 3、吊运、堆存要求：符合规范要求 4、备注：包括模板制作安装，砼构件预制安装等 | m3 | 0.36
1.4.5.14 | 500100040014 | 钢筋加工及安装 | 1、型号、规格：预制桥板钢筋 | t | 0.3
1.4.5.15 | 500100040015 | 止水工程 | 1、止水类型：P651型橡胶止水 | m | 10.8
1.4.5.16 | 500100040016 | 止水工程 | 1、材质：高压闭孔板 | m3 | 0.06
1.4.5.17 | 500100040017 | 8mmSBS分缝 | 1、伸缩缝部位：盖板搭接处，详见设计图纸 2、填料的种类、规格：8mmSBS分缝 | m2 | 15.42
1.4.6 | 500100041 | 0+103左右分水闸（1座） |  |  | 1
1.4.6.1 | 500100041001 | 一般土方开挖 | 1、运距：综合考虑报价 | m3 | 26.37
1.4.6.2 | 500100041002 | 一般土方填筑（构筑物） | 1、填筑体干密度、渗透系数：符合设计及施工规范要求 2、运距：综合考虑报价 | m3 | 18.46
1.4.6.3 | 500100041003 | 石渣料填筑 | 1、最大粒径限制：弃料石护底（挖运、填筑） | m3 | 1.2
1.4.6.4 | 500100041004 | 垫层料填筑 | 1、颗粒级配：砂砾石，30cm | m3 | 1.51
【新点水利软件新疆版 V10.4.4】
分类分项工程量清单
合同编号： 工程名称：泽普县依玛乡2026年农村水利基础设施建设以工代赈项目 | [6 empty] | 第93页 共201页
序号 | 项目编码 | 项目名称 | 清单特征 | 计量单位 | 工程数量 | 单价(元) | 合价(元) | 主要技术条款编码 | 备注
1.4.6.5 | 500100041005 | 普通混凝土 | 1、部位及类型：底板 2、设计龄期、强度等级及配合比：C30 3、抗渗、抗冻、抗磨等要求：抗渗W6、抗冻F200、水泥采用抗硫酸盐水泥 4、级配、拌制要求：二级配 | m3 | 1.51
1.4.6.6 | 500100041006 | 普通模板 | 1、类型及结构尺寸：底板 2、制作、组装、安装及拆卸标准(如强度、刚度、稳定性)：模板制作，场内运输；模板安装、拆除、除灰、刷脱模剂，维修、倒仓，拉筋割断。 | m2 | 1.68
1.4.6.7 | 500100041007 | 普通混凝土 | 1、部位及类型：渠身 2、设计龄期、强度等级及配合比：C30 3、抗渗、抗冻、抗磨等要求：抗渗W6、抗冻F200、水泥采用抗硫酸盐水泥 4、级配、拌制要求：二级配 | m3 | 0.82
【新点水利软件新疆版 V10.4.4】
分类分项工程量清单
合同编号： 工程名称：泽普县依玛乡2026年农村水利基础设施建设以工代赈项目 | [6 empty] | 第94页 共201页
序号 | 项目编码 | 项目名称 | 清单特征 | 计量单位 | 工程数量 | 单价(元) | 合价(元) | 主要技术条款编码 | 备注
1.4.6.8 | 500100041008 | 普通模板 | 1、类型及结构尺寸：渠身 2、制作、组装、安装及拆卸标准(如强度、刚度、稳定性)：模板制作，场内运输；模板安装、拆除、除灰、刷脱模剂，维修、倒仓，拉筋割断。 | m2 | 6.88
1.4.6.9 | 500100041009 | 普通混凝土 | 1、部位及类型：基础 2、设计龄期、强度等级及配合比：C30 3、抗渗、抗冻、抗磨等要求：抗渗W6、抗冻F200、水泥采用抗硫酸盐水泥 4、级配、拌制要求：二级配 | m3 | 3.31
1.4.6.10 | 500100041010 | 普通模板 | 1、类型及结构尺寸：基础 2、制作、组装、安装及拆卸标准(如强度、刚度、稳定性)：模板制作，场内运输；模板安装、拆除、除灰、刷脱模剂，维修、倒仓，拉筋割断。 | m2 | 22.72
【新点水利软件新疆版 V10.4.4】
分类分项工程量清单
合同编号： 工程名称：泽普县依玛乡2026年农村水利基础设施建设以工代赈项目 | [6 empty] | 第95页 共201页
序号 | 项目编码 | 项目名称 | 清单特征 | 计量单位 | 工程数量 | 单价(元) | 合价(元) | 主要技术条款编码 | 备注
1.4.6.11 | 500100041011 | 普通混凝土 | 1、部位及类型：桥墩、墙身 2、设计龄期、强度等级及配合比：C30 3、抗渗、抗冻、抗磨等要求：抗渗W6、抗冻F200、水泥采用抗硫酸盐水泥 4、级配、拌制要求：二级配 | m3 | 2.19
1.4.6.12 | 500100041012 | 普通模板 | 1、类型及结构尺寸：桥墩、墙身 2、制作、组装、安装及拆卸标准(如强度、刚度、稳定性)：模板制作，场内运输；模板安装、拆除、除灰、刷脱模剂，维修、倒仓，拉筋割断。 | m2 | 16.88
1.4.6.13 | 500100041013 | 预制混凝土构件 | 1、构件结构尺寸：桥板 2、强度等级及配合比：C35W6F200，二级配，抗硫 3、吊运、堆存要求：符合规范要求 4、备注：包括模板制作安装，砼构件预制安装等 | m3 | 0.12
1.4.6.14 | 500100041014 | 钢筋加工及安装 | 1、型号、规格：预制桥板钢筋 | t | 0.01
【新点水利软件新疆版 V10.4.4】
分类分项工程量清单
合同编号： 工程名称：泽普县依玛乡2026年农村水利基础设施建设以工代赈项目 | [6 empty] | 第96页 共201页
序号 | 项目编码 | 项目名称 | 清单特征 | 计量单位 | 工程数量 | 单价(元) | 合价(元) | 主要技术条款编码 | 备注
1.4.6.15 | 500100041015 | 止水工程 | 1、止水类型：P651型橡胶止水 | m | 3.6
1.4.6.16 | 500100041016 | 止水工程 | 1、材质：高压闭孔板 | m3 | 0.02
1.4.6.17 | 500100041017 | 8mmSBS分缝 | 1、伸缩缝部位：盖板搭接处，详见设计图纸 2、填料的种类、规格：8mmSBS分缝 | m2 | 5.15
1.4.7 | 500100042 | 0+001节制左分水闸（1座） |  |  | 1
1.4.7.1 | 500100042001 | 一般土方开挖 | 1、运距：综合考虑报价 | m3 | 23.67
1.4.7.2 | 500100042002 | 一般土方填筑（构筑物） | 1、填筑体干密度、渗透系数：符合设计及施工规范要求 2、运距：综合考虑报价 | m3 | 16.57
1.4.7.3 | 500100042003 | 石渣料填筑 | 1、最大粒径限制：弃料石护底（挖运、填筑） | m3 | 0.6
1.4.7.4 | 500100042004 | 垫层料填筑 | 1、颗粒级配：砂砾石，30cm | m3 | 1.63
1.4.7.5 | 500100042005 | 普通混凝土 | 1、部位及类型：底板 2、设计龄期、强度等级及配合比：C30 3、抗渗、抗冻、抗磨等要求：抗渗W6、抗冻F200、水泥采用抗硫酸盐水泥 4、级配、拌制要求：二级配 | m3 | 1.63
【新点水利软件新疆版 V10.4.4】
分类分项工程量清单
合同编号： 工程名称：泽普县依玛乡2026年农村水利基础设施建设以工代赈项目 | [6 empty] | 第97页 共201页
序号 | 项目编码 | 项目名称 | 清单特征 | 计量单位 | 工程数量 | 单价(元) | 合价(元) | 主要技术条款编码 | 备注
1.4.7.6 | 500100042006 | 普通模板 | 1、类型及结构尺寸：底板 2、制作、组装、安装及拆卸标准(如强度、刚度、稳定性)：模板制作，场内运输；模板安装、拆除、除灰、刷脱模剂，维修、倒仓，拉筋割断。 | m2 | 2.22
1.4.7.7 | 500100042007 | 普通混凝土 | 1、部位及类型：渠身 2、设计龄期、强度等级及配合比：C30 3、抗渗、抗冻、抗磨等要求：抗渗W6、抗冻F200、水泥采用抗硫酸盐水泥 4、级配、拌制要求：二级配 | m3 | 2.07
1.4.7.8 | 500100042008 | 普通模板 | 1、类型及结构尺寸：渠身 2、制作、组装、安装及拆卸标准(如强度、刚度、稳定性)：模板制作，场内运输；模板安装、拆除、除灰、刷脱模剂，维修、倒仓，拉筋割断。 | m2 | 13.24
【新点水利软件新疆版 V10.4.4】
分类分项工程量清单
合同编号： 工程名称：泽普县依玛乡2026年农村水利基础设施建设以工代赈项目 | [6 empty] | 第98页 共201页
序号 | 项目编码 | 项目名称 | 清单特征 | 计量单位 | 工程数量 | 单价(元) | 合价(元) | 主要技术条款编码 | 备注
1.4.7.9 | 500100042009 | 普通混凝土 | 1、部位及类型：基础 2、设计龄期、强度等级及配合比：C30 3、抗渗、抗冻、抗磨等要求：抗渗W6、抗冻F200、水泥采用抗硫酸盐水泥 4、级配、拌制要求：二级配 | m3 | 3.18
1.4.7.10 | 500100042010 | 普通模板 | 1、类型及结构尺寸：基础 2、制作、组装、安装及拆卸标准(如强度、刚度、稳定性)：模板制作，场内运输；模板安装、拆除、除灰、刷脱模剂，维修、倒仓，拉筋割断。 | m2 | 22.16
1.4.7.11 | 500100042011 | 普通混凝土 | 1、部位及类型：桥墩、墙身 2、设计龄期、强度等级及配合比：C30 3、抗渗、抗冻、抗磨等要求：抗渗W6、抗冻F200、水泥采用抗硫酸盐水泥 4、级配、拌制要求：二级配 | m3 | 1.1
【新点水利软件新疆版 V10.4.4】
分类分项工程量清单
合同编号： 工程名称：泽普县依玛乡2026年农村水利基础设施建设以工代赈项目 | [6 empty] | 第99页 共201页
序号 | 项目编码 | 项目名称 | 清单特征 | 计量单位 | 工程数量 | 单价(元) | 合价(元) | 主要技术条款编码 | 备注
1.4.7.12 | 500100042012 | 普通模板 | 1、类型及结构尺寸：桥墩、墙身 2、制作、组装、安装及拆卸标准(如强度、刚度、稳定性)：模板制作，场内运输；模板安装、拆除、除灰、刷脱模剂，维修、倒仓，拉筋割断。 | m2 | 7.36
1.4.7.13 | 500100042013 | 预制混凝土构件 | 1、构件结构尺寸：桥板 2、强度等级及配合比：C35W6F200，二级配，抗硫 3、吊运、堆存要求：符合规范要求 4、备注：包括模板制作安装，砼构件预制安装等 | m3 | 0.13
1.4.7.14 | 500100042014 | 钢筋加工及安装 | 1、型号、规格：预制桥板钢筋 | t | 0.011
1.4.7.15 | 500100042015 | 止水工程 | 1、止水类型：P651型橡胶止水 | m | 1.8
1.4.7.16 | 500100042016 | 止水工程 | 1、材质：高压闭孔板 | m3 | 0.01
1.4.7.17 | 500100042017 | 8mmSBS分缝 | 1、伸缩缝部位：盖板搭接处，详见设计图纸 2、填料的种类、规格：8mmSBS分缝 | m2 | 5.42
【新点水利软件新疆版 V10.4.4】
分类分项工程量清单
合同编号： 工程名称：泽普县依玛乡2026年农村水利基础设施建设以工代赈项目 | [6 empty] | 第100页 共201页
序号 | 项目编码 | 项目名称 | 清单特征 | 计量单位 | 工程数量 | 单价(元) | 合价(元) | 主要技术条款编码 | 备注
1.4.8 | 500100043 | 0+164,0+268,0+372,0+566,0+860,0+946，0+434节制右分水闸（7座） |  |  | 1
1.4.8.1 | 500100043001 | 一般土方开挖 | 1、运距：综合考虑报价 | m3 | 170.55
1.4.8.2 | 500100043002 | 一般土方填筑（构筑物） | 1、填筑体干密度、渗透系数：符合设计及施工规范要求 2、运距：综合考虑报价 | m3 | 119.39
1.4.8.3 | 500100043003 | 石渣料填筑 | 1、最大粒径限制：弃料石护底（挖运、填筑） | m3 | 4.2
1.4.8.4 | 500100043004 | 垫层料填筑 | 1、颗粒级配：砂砾石，30cm | m3 | 11.42
1.4.8.5 | 500100043005 | 普通混凝土 | 1、部位及类型：底板 2、设计龄期、强度等级及配合比：C30 3、抗渗、抗冻、抗磨等要求：抗渗W6、抗冻F200、水泥采用抗硫酸盐水泥 4、级配、拌制要求：二级配 | m3 | 11.42
1.4.8.6 | 500100043006 | 普通模板 | 1、类型及结构尺寸：底板 2、制作、组装、安装及拆卸标准(如强度、刚度、稳定性)：模板制作，场内运输；模板安装、拆除、除灰、刷脱模剂，维修、倒仓，拉筋割断。 | m2 | 15.54
【新点水利软件新疆版 V10.4.4】
分类分项工程量清单
合同编号： 工程名称：泽普县依玛乡2026年农村水利基础设施建设以工代赈项目 | [6 empty] | 第101页 共201页
序号 | 项目编码 | 项目名称 | 清单特征 | 计量单位 | 工程数量 | 单价(元) | 合价(元) | 主要技术条款编码 | 备注
1.4.8.7 | 500100043007 | 普通混凝土 | 1、部位及类型：渠身 2、设计龄期、强度等级及配合比：C30 3、抗渗、抗冻、抗磨等要求：抗渗W6、抗冻F200、水泥采用抗硫酸盐水泥 4、级配、拌制要求：二级配 | m3 | 14.5
1.4.8.8 | 500100043008 | 普通模板 | 1、类型及结构尺寸：渠身 2、制作、组装、安装及拆卸标准(如强度、刚度、稳定性)：模板制作，场内运输；模板安装、拆除、除灰、刷脱模剂，维修、倒仓，拉筋割断。 | m2 | 92.68
1.4.8.9 | 500100043009 | 普通混凝土 | 1、部位及类型：基础 2、设计龄期、强度等级及配合比：C30 3、抗渗、抗冻、抗磨等要求：抗渗W6、抗冻F200、水泥采用抗硫酸盐水泥 4、级配、拌制要求：二级配 | m3 | 22.23
【新点水利软件新疆版 V10.4.4】
分类分项工程量清单
合同编号： 工程名称：泽普县依玛乡2026年农村水利基础设施建设以工代赈项目 | [6 empty] | 第102页 共201页
序号 | 项目编码 | 项目名称 | 清单特征 | 计量单位 | 工程数量 | 单价(元) | 合价(元) | 主要技术条款编码 | 备注
1.4.8.10 | 500100043010 | 普通模板 | 1、类型及结构尺寸：基础 2、制作、组装、安装及拆卸标准(如强度、刚度、稳定性)：模板制作，场内运输；模板安装、拆除、除灰、刷脱模剂，维修、倒仓，拉筋割断。 | m2 | 155.12
1.4.8.11 | 500100043011 | 普通混凝土 | 1、部位及类型：桥墩、墙身 2、设计龄期、强度等级及配合比：C30 3、抗渗、抗冻、抗磨等要求：抗渗W6、抗冻F200、水泥采用抗硫酸盐水泥 4、级配、拌制要求：二级配 | m3 | 7.67
1.4.8.12 | 500100043012 | 普通模板 | 1、类型及结构尺寸：桥墩、墙身 2、制作、组装、安装及拆卸标准(如强度、刚度、稳定性)：模板制作，场内运输；模板安装、拆除、除灰、刷脱模剂，维修、倒仓，拉筋割断。 | m2 | 51.52
【新点水利软件新疆版 V10.4.4】
分类分项工程量清单
合同编号： 工程名称：泽普县依玛乡2026年农村水利基础设施建设以工代赈项目 | [6 empty] | 第103页 共201页
序号 | 项目编码 | 项目名称 | 清单特征 | 计量单位 | 工程数量 | 单价(元) | 合价(元) | 主要技术条款编码 | 备注
1.4.8.13 | 500100043013 | 预制混凝土构件 | 1、构件结构尺寸：桥板 2、强度等级及配合比：C35W6F200，二级配，抗硫 3、吊运、堆存要求：符合规范要求 4、备注：包括模板制作安装，砼构件预制安装等 | m3 | 0.92
1.4.8.14 | 500100043014 | 钢筋加工及安装 | 1、型号、规格：预制桥板钢筋 | t | 0.077
1.4.8.15 | 500100043015 | 止水工程 | 1、止水类型：P651型橡胶止水 | m | 12.6
1.4.8.16 | 500100043016 | 止水工程 | 1、材质：高压闭孔板 | m3 | 0.08
1.4.8.17 | 500100043017 | 8mmSBS分缝 | 1、伸缩缝部位：盖板搭接处，详见设计图纸 2、填料的种类、规格：8mmSBS分缝 | m2 | 38.94
1.4.9 | 500100044 | 跌水0.25（1座） |  |  | 1
1.4.9.1 | 500100044001 | 垫层料填筑 | 1、颗粒级配：砂砾石，30cm | m3 | 1.09
【新点水利软件新疆版 V10.4.4】
分类分项工程量清单
合同编号： 工程名称：泽普县依玛乡2026年农村水利基础设施建设以工代赈项目 | [6 empty] | 第104页 共201页
序号 | 项目编码 | 项目名称 | 清单特征 | 计量单位 | 工程数量 | 单价(元) | 合价(元) | 主要技术条款编码 | 备注
1.4.9.2 | 500100044002 | 普通混凝土 | 1、部位及类型：底板 2、设计龄期、强度等级及配合比：C30 3、抗渗、抗冻、抗磨等要求：抗渗W6、抗冻F200、水泥采用抗硫酸盐水泥 4、级配、拌制要求：二级配 | m3 | 1.09
1.4.9.3 | 500100044003 | 普通模板 | 1、类型及结构尺寸：底板 2、制作、组装、安装及拆卸标准(如强度、刚度、稳定性)：模板制作，场内运输；模板安装、拆除、除灰、刷脱模剂，维修、倒仓，拉筋割断。 | m2 | 1.75
1.4.9.4 | 500100044004 | 普通混凝土 | 1、部位及类型：桥墩、墙身 2、设计龄期、强度等级及配合比：C30 3、抗渗、抗冻、抗磨等要求：抗渗W6、抗冻F200、水泥采用抗硫酸盐水泥 4、级配、拌制要求：二级配 | m3 | 0.97
【新点水利软件新疆版 V10.4.4】
分类分项工程量清单
合同编号： 工程名称：泽普县依玛乡2026年农村水利基础设施建设以工代赈项目 | [6 empty] | 第105页 共201页
序号 | 项目编码 | 项目名称 | 清单特征 | 计量单位 | 工程数量 | 单价(元) | 合价(元) | 主要技术条款编码 | 备注
1.4.9.5 | 500100044005 | 普通模板 | 1、类型及结构尺寸：桥墩、墙身 2、制作、组装、安装及拆卸标准(如强度、刚度、稳定性)：模板制作，场内运输；模板安装、拆除、除灰、刷脱模剂，维修、倒仓，拉筋割断。 | m2 | 6.94
1.4.10 | 500100045 | 0+711节制左右分水闸（1座） |  |  | 1
1.4.10.1 | 500100045001 | 一般土方开挖 | 1、运距：综合考虑报价 | m3 | 23.67
1.4.10.2 | 500100045002 | 一般土方填筑（构筑物） | 1、填筑体干密度、渗透系数：符合设计及施工规范要求 2、运距：综合考虑报价 | m3 | 16.57
1.4.10.3 | 500100045003 | 石渣料填筑 | 1、最大粒径限制：弃料石护底（挖运、填筑） | m3 | 1.2
1.4.10.4 | 500100045004 | 垫层料填筑 | 1、颗粒级配：砂砾石，30cm | m3 | 6.02
1.4.10.5 | 500100045005 | 普通混凝土 | 1、部位及类型：底板 2、设计龄期、强度等级及配合比：C30 3、抗渗、抗冻、抗磨等要求：抗渗W6、抗冻F200、水泥采用抗硫酸盐水泥 4、级配、拌制要求：二级配 | m3 | 6.02
【新点水利软件新疆版 V10.4.4】
分类分项工程量清单
合同编号： 工程名称：泽普县依玛乡2026年农村水利基础设施建设以工代赈项目 | [6 empty] | 第106页 共201页
序号 | 项目编码 | 项目名称 | 清单特征 | 计量单位 | 工程数量 | 单价(元) | 合价(元) | 主要技术条款编码 | 备注
1.4.10.6 | 500100045006 | 普通模板 | 1、类型及结构尺寸：底板 2、制作、组装、安装及拆卸标准(如强度、刚度、稳定性)：模板制作，场内运输；模板安装、拆除、除灰、刷脱模剂，维修、倒仓，拉筋割断。 | m2 | 5.28
1.4.10.7 | 500100045007 | 普通混凝土 | 1、部位及类型：渠身 2、设计龄期、强度等级及配合比：C30 3、抗渗、抗冻、抗磨等要求：抗渗W6、抗冻F200、水泥采用抗硫酸盐水泥 4、级配、拌制要求：二级配 | m3 | 1.9
1.4.10.8 | 500100045008 | 普通模板 | 1、类型及结构尺寸：渠身 2、制作、组装、安装及拆卸标准(如强度、刚度、稳定性)：模板制作，场内运输；模板安装、拆除、除灰、刷脱模剂，维修、倒仓，拉筋割断。 | m2 | 14.8
【新点水利软件新疆版 V10.4.4】
分类分项工程量清单
合同编号： 工程名称：泽普县依玛乡2026年农村水利基础设施建设以工代赈项目 | [6 empty] | 第107页 共201页
序号 | 项目编码 | 项目名称 | 清单特征 | 计量单位 | 工程数量 | 单价(元) | 合价(元) | 主要技术条款编码 | 备注
1.4.10.9 | 500100045009 | 普通混凝土 | 1、部位及类型：基础 2、设计龄期、强度等级及配合比：C30 3、抗渗、抗冻、抗磨等要求：抗渗W6、抗冻F200、水泥采用抗硫酸盐水泥 4、级配、拌制要求：二级配 | m3 | 6.09
1.4.10.10 | 500100045010 | 普通模板 | 1、类型及结构尺寸：基础 2、制作、组装、安装及拆卸标准(如强度、刚度、稳定性)：模板制作，场内运输；模板安装、拆除、除灰、刷脱模剂，维修、倒仓，拉筋割断。 | m2 | 46.13
1.4.10.11 | 500100045011 | 普通混凝土 | 1、部位及类型：桥墩、墙身 2、设计龄期、强度等级及配合比：C30 3、抗渗、抗冻、抗磨等要求：抗渗W6、抗冻F200、水泥采用抗硫酸盐水泥 4、级配、拌制要求：二级配 | m3 | 4.46
【新点水利软件新疆版 V10.4.4】
分类分项工程量清单
合同编号： 工程名称：泽普县依玛乡2026年农村水利基础设施建设以工代赈项目 | [6 empty] | 第108页 共201页
序号 | 项目编码 | 项目名称 | 清单特征 | 计量单位 | 工程数量 | 单价(元) | 合价(元) | 主要技术条款编码 | 备注
1.4.10.12 | 500100045012 | 普通模板 | 1、类型及结构尺寸：桥墩、墙身 2、制作、组装、安装及拆卸标准(如强度、刚度、稳定性)：模板制作，场内运输；模板安装、拆除、除灰、刷脱模剂，维修、倒仓，拉筋割断。 | m2 | 29.08
1.4.10.13 | 500100045013 | 普通混凝土 | 1、部位及类型：台帽 2、设计龄期、强度等级及配合比：C35 3、抗渗、抗冻、抗磨等要求：抗渗W6、抗冻F200、水泥采用抗硫酸盐水泥 4、级配、拌制要求：二级配 | m3 | 1.44
1.4.10.14 | 500100045014 | 普通模板 | 1、类型及结构尺寸：台帽 2、制作、组装、安装及拆卸标准(如强度、刚度、稳定性)：模板制作，场内运输；模板安装、拆除、除灰、刷脱模剂，维修、倒仓，拉筋割断。 | m2 | 10.08
1.4.10.15 | 500100045015 | 钢筋加工及安装 | 1、型号、规格：台帽钢筋 | t | 0.094
【新点水利软件新疆版 V10.4.4】
分类分项工程量清单
合同编号： 工程名称：泽普县依玛乡2026年农村水利基础设施建设以工代赈项目 | [6 empty] | 第109页 共201页
序号 | 项目编码 | 项目名称 | 清单特征 | 计量单位 | 工程数量 | 单价(元) | 合价(元) | 主要技术条款编码 | 备注
1.4.10.16 | 500100045016 | 预制混凝土构件 | 1、构件结构尺寸：桥板 2、强度等级及配合比：C35W6F200，二级配，抗硫 3、吊运、堆存要求：符合规范要求 4、备注：包括模板制作安装，砼构件预制安装等 | m3 | 1.52
1.4.10.17 | 500100045017 | 钢筋加工及安装 | 1、型号、规格：预制桥板钢筋 | t | 0.095
1.4.10.18 | 500100045018 | 8mmSBS分缝 | 1、伸缩缝部位：盖板搭接处，详见设计图纸 2、填料的种类、规格：8mmSBS分缝 | m2 | 5.68
1.4.10.19 | 500100045019 | 止水工程 | 1、止水类型：P651型橡胶止水 | m | 3.6
1.4.10.20 | 500100045020 | 止水工程 | 1、材质：高压闭孔板 | m3 | 0.02
1.4.11 | 500100046 | 0+040,0+101,0+152,0+237,0+423,0+562,0+637,0+709,0+864,0+980, 1+177 6m农桥（11座） |  |  | 1
1.4.11.1 | 500100046001 | 一般土方开挖 | 1、运距：综合考虑报价 | m3 | 416.13
1.4.11.2 | 500100046002 | 一般土方填筑（构筑物） | 1、填筑体干密度、渗透系数：符合设计及施工规范要求 2、运距：综合考虑报价 | m3 | 291.28
【新点水利软件新疆版 V10.4.4】
分类分项工程量清单
合同编号： 工程名称：泽普县依玛乡2026年农村水利基础设施建设以工代赈项目 | [6 empty] | 第110页 共201页
序号 | 项目编码 | 项目名称 | 清单特征 | 计量单位 | 工程数量 | 单价(元) | 合价(元) | 主要技术条款编码 | 备注
1.4.11.3 | 500100046003 | 垫层料填筑 | 1、颗粒级配：砂砾石，30cm | m3 | 46.33
1.4.11.4 | 500100046004 | 普通混凝土 | 1、部位及类型：底板 2、设计龄期、强度等级及配合比：C30 3、抗渗、抗冻、抗磨等要求：抗渗W6、抗冻F200、水泥采用抗硫酸盐水泥 4、级配、拌制要求：二级配 | m3 | 46.33
1.4.11.5 | 500100046005 | 普通模板 | 1、类型及结构尺寸：底板 2、制作、组装、安装及拆卸标准(如强度、刚度、稳定性)：模板制作，场内运输；模板安装、拆除、除灰、刷脱模剂，维修、倒仓，拉筋割断。 | m2 | 35.64
1.4.11.6 | 500100046006 | 普通混凝土 | 1、部位及类型：基础 2、设计龄期、强度等级及配合比：C30 3、抗渗、抗冻、抗磨等要求：抗渗W6、抗冻F200、水泥采用抗硫酸盐水泥 4、级配、拌制要求：二级配 | m3 | 17.16
【新点水利软件新疆版 V10.4.4】
分类分项工程量清单
合同编号： 工程名称：泽普县依玛乡2026年农村水利基础设施建设以工代赈项目 | [6 empty] | 第111页 共201页
序号 | 项目编码 | 项目名称 | 清单特征 | 计量单位 | 工程数量 | 单价(元) | 合价(元) | 主要技术条款编码 | 备注
1.4.11.7 | 500100046007 | 普通模板 | 1、类型及结构尺寸：基础 2、制作、组装、安装及拆卸标准(如强度、刚度、稳定性)：模板制作，场内运输；模板安装、拆除、除灰、刷脱模剂，维修、倒仓，拉筋割断。 | m2 | 127.6
1.4.11.8 | 500100046008 | 普通混凝土 | 1、部位及类型：桥墩、墙身 2、设计龄期、强度等级及配合比：C30 3、抗渗、抗冻、抗磨等要求：抗渗W6、抗冻F200、水泥采用抗硫酸盐水泥 4、级配、拌制要求：二级配 | m3 | 24.95
1.4.11.9 | 500100046009 | 普通模板 | 1、类型及结构尺寸：桥墩、墙身 2、制作、组装、安装及拆卸标准(如强度、刚度、稳定性)：模板制作，场内运输；模板安装、拆除、除灰、刷脱模剂，维修、倒仓，拉筋割断。 | m2 | 103.36
【新点水利软件新疆版 V10.4.4】
分类分项工程量清单
合同编号： 工程名称：泽普县依玛乡2026年农村水利基础设施建设以工代赈项目 | [6 empty] | 第112页 共201页
序号 | 项目编码 | 项目名称 | 清单特征 | 计量单位 | 工程数量 | 单价(元) | 合价(元) | 主要技术条款编码 | 备注
1.4.11.10 | 500100046010 | 普通混凝土 | 1、部位及类型：台帽 2、设计龄期、强度等级及配合比：C35 3、抗渗、抗冻、抗磨等要求：抗渗W6、抗冻F200、水泥采用抗硫酸盐水泥 4、级配、拌制要求：二级配 | m3 | 14.26
1.4.11.11 | 500100046011 | 普通模板 | 1、类型及结构尺寸：台帽 2、制作、组装、安装及拆卸标准(如强度、刚度、稳定性)：模板制作，场内运输；模板安装、拆除、除灰、刷脱模剂，维修、倒仓，拉筋割断。 | m2 | 100.32
1.4.11.12 | 500100046012 | 钢筋加工及安装 | 1、型号、规格：台帽钢筋 | t | 1.034
1.4.11.13 | 500100046013 | 预制混凝土构件 | 1、构件结构尺寸：桥板 2、强度等级及配合比：C35W6F200，二级配，抗硫 3、吊运、堆存要求：符合规范要求 4、备注：包括模板制作安装，砼构件预制安装等 | m3 | 17.49
1.4.11.14 | 500100046014 | 钢筋加工及安装 | 1、型号、规格：预制桥板钢筋 | t | 1.067
【新点水利软件新疆版 V10.4.4】
分类分项工程量清单
合同编号： 工程名称：泽普县依玛乡2026年农村水利基础设施建设以工代赈项目 | [6 empty] | 第113页 共201页
序号 | 项目编码 | 项目名称 | 清单特征 | 计量单位 | 工程数量 | 单价(元) | 合价(元) | 主要技术条款编码 | 备注
1.4.11.15 | 500100046015 | 8mmSBS分缝 | 1、伸缩缝部位：盖板搭接处，详见设计图纸 2、填料的种类、规格：8mmSBS分缝 | m2 | 70.07
1.5 | 500100047 | 红星村1斗渠(989m) |  |  | 1
1.5.1 | 500100048 | 渠道 |  |  | 1
1.5.1.1 | 500100048001 | 渠道土方开挖 | 1、断面形式及尺寸：详见设计图纸（包括连接段、拐弯、闸门处）、包含人工修坡 2、运距：综合考虑报价 | m3 | 1369.46
1.5.1.2 | 500100048002 | 一般土方填筑 | 1、填筑体干密度、渗透系数：符合设计及施工规范要求（包括连接段、拐弯、闸门处） 2、运距：综合考虑报价（场内土方） | m3 | 1308.04
1.5.1.3 | 500100048003 | 余方弃置 | 1、名称：余方弃置 2、运距：3km | m3 | 61.42
1.5.1.4 | 500100048004 | 清废 | 1、开挖厚度：清废（含挖树根） 2、运距：综合考虑报价 | m3 | 527.4
1.5.1.5 | 500100048005 | 树根外运2km | 1、工作内容：树根外运2km | m3 | 210.6
1.5.1.6 | 500100048006 | 其他石方开挖 | 1、工作内容：混凝土拆除 2、运距：综合考虑报价 | m3 | 35.46
【新点水利软件新疆版 V10.4.4】
分类分项工程量清单
合同编号： 工程名称：泽普县依玛乡2026年农村水利基础设施建设以工代赈项目 | [6 empty] | 第114页 共201页
序号 | 项目编码 | 项目名称 | 清单特征 | 计量单位 | 工程数量 | 单价(元) | 合价(元) | 主要技术条款编码 | 备注
1.5.1.7 | 500100048007 | 垫层料填筑 | 1、颗粒级配：砂砾石，30cm | m3 | 432.77
1.5.1.8 | 500100048008 | C35预制矩形砼渠UJ800 | 1、名称：C35预制矩形砼渠UJ800 2、规格型号：渠道采用C35预制矩形砼渠，抗渗等级W6，抗冻等级F200，水泥采用普通硅酸盐水泥 3、附件：M18套管（内螺纹）长度为6cm 4、工作内容：钢筋制安，预制模板制作、预制构件制作、码放、养护、吊装就位、安装 | m | 887.41
1.5.1.9 | 500100048009 | 止水工程 | 1、材质：高压闭孔板 | m3 | 1.79
1.5.1.10 | 500100048010 | 止水工程 | 1、材质：聚氨酯密封胶（单组份） | m3 | 0.43
1.5.2 | 500100049 | 渠道90°转弯（2个） |  |  | 1
1.5.2.1 | 500100049001 | 垫层料填筑 | 1、颗粒级配：砂砾石，30cm | m3 | 5.55
1.5.2.2 | 500100049002 | 普通混凝土 | 1、部位及类型：渠道90°转弯 2、设计龄期、强度等级及配合比：C25 3、抗渗、抗冻、抗磨等要求：抗渗W6、抗冻F200 | m3 | 10.49
【新点水利软件新疆版 V10.4.4】
分类分项工程量清单
合同编号： 工程名称：泽普县依玛乡2026年农村水利基础设施建设以工代赈项目 | [6 empty] | 第115页 共201页
序号 | 项目编码 | 项目名称 | 清单特征 | 计量单位 | 工程数量 | 单价(元) | 合价(元) | 主要技术条款编码 | 备注
1.5.2.3 | 500100049003 | 普通模板 | 1、类型及结构尺寸：渠道90°转弯 2、制作、组装、安装及拆卸标准(如强度、刚度、稳定性)：模板制作，场内运输；模板安装、拆除、除灰、刷脱模剂，维修、倒仓，拉筋割断。 | m2 | 43.14
1.5.3 | 500100050 | 渠道135°转弯（3个） |  |  | 1
1.5.3.1 | 500100050001 | 垫层料填筑 | 1、颗粒级配：砂砾石，30cm | m3 | 5.78
1.5.3.2 | 500100050002 | 普通混凝土 | 1、部位及类型：渠道135°转弯 2、设计龄期、强度等级及配合比：C25 3、抗渗、抗冻、抗磨等要求：抗渗W6、抗冻F200 | m3 | 10.92
1.5.3.3 | 500100050003 | 普通模板 | 1、类型及结构尺寸：渠道135°转弯 2、制作、组装、安装及拆卸标准(如强度、刚度、稳定性)：模板制作，场内运输；模板安装、拆除、除灰、刷脱模剂，维修、倒仓，拉筋割断。 | m2 | 46.82
1.5.4 | 500100051 | 渠道连接段（1个） |  |  | 1
【新点水利软件新疆版 V10.4.4】
分类分项工程量清单
合同编号： 工程名称：泽普县依玛乡2026年农村水利基础设施建设以工代赈项目 | [6 empty] | 第116页 共201页
序号 | 项目编码 | 项目名称 | 清单特征 | 计量单位 | 工程数量 | 单价(元) | 合价(元) | 主要技术条款编码 | 备注
1.5.4.1 | 500100051001 | 一般土方开挖 | 1、运距：综合考虑报价 | m3 | 18.81
1.5.4.2 | 500100051002 | 一般土方填筑（构筑物） | 1、填筑体干密度、渗透系数：符合设计及施工规范要求 2、运距：综合考虑报价 | m3 | 13.17
1.5.4.3 | 500100051003 | 垫层料填筑 | 1、颗粒级配：砂砾石，30cm | m3 | 1.14
1.5.4.4 | 500100051004 | 普通混凝土 | 1、部位及类型：渠道连接段 2、设计龄期、强度等级及配合比：C30 3、抗渗、抗冻、抗磨等要求：抗渗W6、抗冻F200、水泥采用抗硫酸盐水泥 4、级配、拌制要求：二级配 | m3 | 2.22
1.5.4.5 | 500100051005 | 普通模板 | 1、类型及结构尺寸：渠道连接段 2、制作、组装、安装及拆卸标准(如强度、刚度、稳定性)：模板制作，场内运输；模板安装、拆除、除灰、刷脱模剂，维修、倒仓，拉筋割断。 | m2 | 10.62
1.5.4.6 | 500100051006 | 8mmSBS分缝 | 1、伸缩缝部位：盖板搭接处，详见设计图纸 2、填料的种类、规格：8mmSBS分缝 | m2 | 2.57
【新点水利软件新疆版 V10.4.4】
分类分项工程量清单
合同编号： 工程名称：泽普县依玛乡2026年农村水利基础设施建设以工代赈项目 | [6 empty] | 第117页 共201页
序号 | 项目编码 | 项目名称 | 清单特征 | 计量单位 | 工程数量 | 单价(元) | 合价(元) | 主要技术条款编码 | 备注
1.5.5 | 500100052 | 0+704,0+850,0+970右分水闸（3座） |  |  | 1
1.5.5.1 | 500100052001 | 一般土方开挖 | 1、运距：综合考虑报价 | m3 | 56.43
1.5.5.2 | 500100052002 | 一般土方填筑（构筑物） | 1、填筑体干密度、渗透系数：符合设计及施工规范要求 2、运距：综合考虑报价 | m3 | 39.51
1.5.5.3 | 500100052003 | 石渣料填筑 | 1、最大粒径限制：弃料石护底（挖运、填筑） | m3 | 1.8
1.5.5.4 | 500100052004 | 垫层料填筑 | 1、颗粒级配：砂砾石，30cm | m3 | 4.21
1.5.5.5 | 500100052005 | 普通混凝土 | 1、部位及类型：底板 2、设计龄期、强度等级及配合比：C30 3、抗渗、抗冻、抗磨等要求：抗渗W6、抗冻F200、水泥采用抗硫酸盐水泥 4、级配、拌制要求：二级配 | m3 | 4.21
1.5.5.6 | 500100052006 | 普通模板 | 1、类型及结构尺寸：底板 2、制作、组装、安装及拆卸标准(如强度、刚度、稳定性)：模板制作，场内运输；模板安装、拆除、除灰、刷脱模剂，维修、倒仓，拉筋割断。 | m2 | 7.92
【新点水利软件新疆版 V10.4.4】
分类分项工程量清单
合同编号： 工程名称：泽普县依玛乡2026年农村水利基础设施建设以工代赈项目 | [6 empty] | 第118页 共201页
序号 | 项目编码 | 项目名称 | 清单特征 | 计量单位 | 工程数量 | 单价(元) | 合价(元) | 主要技术条款编码 | 备注
1.5.5.7 | 500100052007 | 普通混凝土 | 1、部位及类型：渠身 2、设计龄期、强度等级及配合比：C30 3、抗渗、抗冻、抗磨等要求：抗渗W6、抗冻F200、水泥采用抗硫酸盐水泥 4、级配、拌制要求：二级配 | m3 | 2.95
1.5.5.8 | 500100052008 | 普通模板 | 1、类型及结构尺寸：渠身 2、制作、组装、安装及拆卸标准(如强度、刚度、稳定性)：模板制作，场内运输；模板安装、拆除、除灰、刷脱模剂，维修、倒仓，拉筋割断。 | m2 | 20.88
1.5.5.9 | 500100052009 | 普通混凝土 | 1、部位及类型：基础 2、设计龄期、强度等级及配合比：C30 3、抗渗、抗冻、抗磨等要求：抗渗W6、抗冻F200、水泥采用抗硫酸盐水泥 4、级配、拌制要求：二级配 | m3 | 5.18
【新点水利软件新疆版 V10.4.4】
分类分项工程量清单
合同编号： 工程名称：泽普县依玛乡2026年农村水利基础设施建设以工代赈项目 | [6 empty] | 第119页 共201页
序号 | 项目编码 | 项目名称 | 清单特征 | 计量单位 | 工程数量 | 单价(元) | 合价(元) | 主要技术条款编码 | 备注
1.5.5.10 | 500100052010 | 普通模板 | 1、类型及结构尺寸：基础 2、制作、组装、安装及拆卸标准(如强度、刚度、稳定性)：模板制作，场内运输；模板安装、拆除、除灰、刷脱模剂，维修、倒仓，拉筋割断。 | m2 | 33.9
1.5.5.11 | 500100052011 | 普通混凝土 | 1、部位及类型：桥墩、墙身 2、设计龄期、强度等级及配合比：C30 3、抗渗、抗冻、抗磨等要求：抗渗W6、抗冻F200、水泥采用抗硫酸盐水泥 4、级配、拌制要求：二级配 | m3 | 3.22
1.5.5.12 | 500100052012 | 普通模板 | 1、类型及结构尺寸：桥墩、墙身 2、制作、组装、安装及拆卸标准(如强度、刚度、稳定性)：模板制作，场内运输；模板安装、拆除、除灰、刷脱模剂，维修、倒仓，拉筋割断。 | m2 | 25.32
【新点水利软件新疆版 V10.4.4】
分类分项工程量清单
合同编号： 工程名称：泽普县依玛乡2026年农村水利基础设施建设以工代赈项目 | [6 empty] | 第120页 共201页
序号 | 项目编码 | 项目名称 | 清单特征 | 计量单位 | 工程数量 | 单价(元) | 合价(元) | 主要技术条款编码 | 备注
1.5.5.13 | 500100052013 | 预制混凝土构件 | 1、构件结构尺寸：桥板 2、强度等级及配合比：C35W6F200，二级配，抗硫 3、吊运、堆存要求：符合规范要求 4、备注：包括模板制作安装，砼构件预制安装等 | m3 | 0.18
1.5.5.14 | 500100052014 | 钢筋加工及安装 | 1、型号、规格：预制桥板钢筋 | t | 0.15
1.5.5.15 | 500100052015 | 止水工程 | 1、止水类型：P651型橡胶止水 | m | 5.4
1.5.5.16 | 500100052016 | 止水工程 | 1、材质：高压闭孔板 | m3 | 0.03
1.5.5.17 | 500100052017 | 8mmSBS分缝 | 1、伸缩缝部位：盖板搭接处，详见设计图纸 2、填料的种类、规格：8mmSBS分缝 | m2 | 7.71
1.5.6 | 500100053 | 0+912,0+977,0+123节制右分水闸（3座） |  |  | 1
1.5.6.1 | 500100053001 | 一般土方开挖 | 1、运距：综合考虑报价 | m3 | 75.87
1.5.6.2 | 500100053002 | 一般土方填筑（构筑物） | 1、填筑体干密度、渗透系数：符合设计及施工规范要求 2、运距：综合考虑报价 | m3 | 53.11
1.5.6.3 | 500100053003 | 石渣料填筑 | 1、最大粒径限制：弃料石护底（挖运、填筑） | m3 | 1.8
【新点水利软件新疆版 V10.4.4】
分类分项工程量清单
合同编号： 工程名称：泽普县依玛乡2026年农村水利基础设施建设以工代赈项目 | [6 empty] | 第121页 共201页
序号 | 项目编码 | 项目名称 | 清单特征 | 计量单位 | 工程数量 | 单价(元) | 合价(元) | 主要技术条款编码 | 备注
1.5.6.4 | 500100053004 | 垫层料填筑 | 1、颗粒级配：砂砾石，30cm | m3 | 4.9
1.5.6.5 | 500100053005 | 普通混凝土 | 1、部位及类型：底板 2、设计龄期、强度等级及配合比：C30 3、抗渗、抗冻、抗磨等要求：抗渗W6、抗冻F200、水泥采用抗硫酸盐水泥 4、级配、拌制要求：二级配 | m3 | 4.9
1.5.6.6 | 500100053006 | 普通模板 | 1、类型及结构尺寸：底板 2、制作、组装、安装及拆卸标准(如强度、刚度、稳定性)：模板制作，场内运输；模板安装、拆除、除灰、刷脱模剂，维修、倒仓，拉筋割断。 | m2 | 6.66
1.5.6.7 | 500100053007 | 普通混凝土 | 1、部位及类型：渠身 2、设计龄期、强度等级及配合比：C30 3、抗渗、抗冻、抗磨等要求：抗渗W6、抗冻F200、水泥采用抗硫酸盐水泥 4、级配、拌制要求：二级配 | m3 | 6.22
【新点水利软件新疆版 V10.4.4】
分类分项工程量清单
合同编号： 工程名称：泽普县依玛乡2026年农村水利基础设施建设以工代赈项目 | [6 empty] | 第122页 共201页
序号 | 项目编码 | 项目名称 | 清单特征 | 计量单位 | 工程数量 | 单价(元) | 合价(元) | 主要技术条款编码 | 备注
1.5.6.8 | 500100053008 | 普通模板 | 1、类型及结构尺寸：渠身 2、制作、组装、安装及拆卸标准(如强度、刚度、稳定性)：模板制作，场内运输；模板安装、拆除、除灰、刷脱模剂，维修、倒仓，拉筋割断。 | m2 | 39.72
1.5.6.9 | 500100053009 | 普通混凝土 | 1、部位及类型：基础 2、设计龄期、强度等级及配合比：C30 3、抗渗、抗冻、抗磨等要求：抗渗W6、抗冻F200、水泥采用抗硫酸盐水泥 4、级配、拌制要求：二级配 | m3 | 9.53
1.5.6.10 | 500100053010 | 普通模板 | 1、类型及结构尺寸：基础 2、制作、组装、安装及拆卸标准(如强度、刚度、稳定性)：模板制作，场内运输；模板安装、拆除、除灰、刷脱模剂，维修、倒仓，拉筋割断。 | m2 | 66.48
【新点水利软件新疆版 V10.4.4】
分类分项工程量清单
合同编号： 工程名称：泽普县依玛乡2026年农村水利基础设施建设以工代赈项目 | [6 empty] | 第123页 共201页
序号 | 项目编码 | 项目名称 | 清单特征 | 计量单位 | 工程数量 | 单价(元) | 合价(元) | 主要技术条款编码 | 备注
1.5.6.11 | 500100053011 | 普通混凝土 | 1、部位及类型：桥墩、墙身 2、设计龄期、强度等级及配合比：C30 3、抗渗、抗冻、抗磨等要求：抗渗W6、抗冻F200、水泥采用抗硫酸盐水泥 4、级配、拌制要求：二级配 | m3 | 3.29
1.5.6.12 | 500100053012 | 普通模板 | 1、类型及结构尺寸：桥墩、墙身 2、制作、组装、安装及拆卸标准(如强度、刚度、稳定性)：模板制作，场内运输；模板安装、拆除、除灰、刷脱模剂，维修、倒仓，拉筋割断。 | m2 | 22.08
1.5.6.13 | 500100053013 | 预制混凝土构件 | 1、构件结构尺寸：桥板 2、强度等级及配合比：C35W6F200，二级配，抗硫 3、吊运、堆存要求：符合规范要求 4、备注：包括模板制作安装，砼构件预制安装等 | m3 | 0.4
1.5.6.14 | 500100053014 | 钢筋加工及安装 | 1、型号、规格：预制桥板钢筋 | t | 0.033
【新点水利软件新疆版 V10.4.4】
分类分项工程量清单
合同编号： 工程名称：泽普县依玛乡2026年农村水利基础设施建设以工代赈项目 | [6 empty] | 第124页 共201页
序号 | 项目编码 | 项目名称 | 清单特征 | 计量单位 | 工程数量 | 单价(元) | 合价(元) | 主要技术条款编码 | 备注
1.5.6.15 | 500100053015 | 止水工程 | 1、止水类型：P651型橡胶止水 | m | 5.4
1.5.6.16 | 500100053016 | 止水工程 | 1、材质：高压闭孔板 | m3 | 0.03
1.5.6.17 | 500100053017 | 8mmSBS分缝 | 1、伸缩缝部位：盖板搭接处，详见设计图纸 2、填料的种类、规格：8mmSBS分缝 | m2 | 17.18
1.5.7 | 500100054 | 跌水0.1（1座） |  |  | 1
1.5.7.1 | 500100054001 | 垫层料填筑 | 1、颗粒级配：砂砾石，30cm | m3 | 1.08
1.5.7.2 | 500100054002 | 普通混凝土 | 1、部位及类型：底板 2、设计龄期、强度等级及配合比：C30 3、抗渗、抗冻、抗磨等要求：抗渗W6、抗冻F200、水泥采用抗硫酸盐水泥 4、级配、拌制要求：二级配 | m3 | 1.08
1.5.7.3 | 500100054003 | 普通模板 | 1、类型及结构尺寸：底板 2、制作、组装、安装及拆卸标准(如强度、刚度、稳定性)：模板制作，场内运输；模板安装、拆除、除灰、刷脱模剂，维修、倒仓，拉筋割断。 | m2 | 1.74
【新点水利软件新疆版 V10.4.4】
分类分项工程量清单
合同编号： 工程名称：泽普县依玛乡2026年农村水利基础设施建设以工代赈项目 | [6 empty] | 第125页 共201页
序号 | 项目编码 | 项目名称 | 清单特征 | 计量单位 | 工程数量 | 单价(元) | 合价(元) | 主要技术条款编码 | 备注
1.5.7.4 | 500100054004 | 普通混凝土 | 1、部位及类型：桥墩、墙身 2、设计龄期、强度等级及配合比：C30 3、抗渗、抗冻、抗磨等要求：抗渗W6、抗冻F200、水泥采用抗硫酸盐水泥 4、级配、拌制要求：二级配 | m3 | 0.96
1.5.7.5 | 500100054005 | 普通模板 | 1、类型及结构尺寸：桥墩、墙身 2、制作、组装、安装及拆卸标准(如强度、刚度、稳定性)：模板制作，场内运输；模板安装、拆除、除灰、刷脱模剂，维修、倒仓，拉筋割断。 | m2 | 6.88
1.5.8 | 500100055 | 0+586节制左分水闸（1座） |  |  | 1
1.5.8.1 | 500100055001 | 一般土方开挖 | 1、运距：综合考虑报价 | m3 | 23.67
1.5.8.2 | 500100055002 | 一般土方填筑（构筑物） | 1、填筑体干密度、渗透系数：符合设计及施工规范要求 2、运距：综合考虑报价 | m3 | 16.57
1.5.8.3 | 500100055003 | 石渣料填筑 | 1、最大粒径限制：弃料石护底（挖运、填筑） | m3 | 0.6
1.5.8.4 | 500100055004 | 垫层料填筑 | 1、颗粒级配：砂砾石，30cm | m3 | 1.63
【新点水利软件新疆版 V10.4.4】
分类分项工程量清单
合同编号： 工程名称：泽普县依玛乡2026年农村水利基础设施建设以工代赈项目 | [6 empty] | 第126页 共201页
序号 | 项目编码 | 项目名称 | 清单特征 | 计量单位 | 工程数量 | 单价(元) | 合价(元) | 主要技术条款编码 | 备注
1.5.8.5 | 500100055005 | 普通混凝土 | 1、部位及类型：底板 2、设计龄期、强度等级及配合比：C30 3、抗渗、抗冻、抗磨等要求：抗渗W6、抗冻F200、水泥采用抗硫酸盐水泥 4、级配、拌制要求：二级配 | m3 | 1.63
1.5.8.6 | 500100055006 | 普通模板 | 1、类型及结构尺寸：底板 2、制作、组装、安装及拆卸标准(如强度、刚度、稳定性)：模板制作，场内运输；模板安装、拆除、除灰、刷脱模剂，维修、倒仓，拉筋割断。 | m2 | 2.22
1.5.8.7 | 500100055007 | 普通混凝土 | 1、部位及类型：渠身 2、设计龄期、强度等级及配合比：C30 3、抗渗、抗冻、抗磨等要求：抗渗W6、抗冻F200、水泥采用抗硫酸盐水泥 4、级配、拌制要求：二级配 | m3 | 2.07
【新点水利软件新疆版 V10.4.4】
分类分项工程量清单
合同编号： 工程名称：泽普县依玛乡2026年农村水利基础设施建设以工代赈项目 | [6 empty] | 第127页 共201页
序号 | 项目编码 | 项目名称 | 清单特征 | 计量单位 | 工程数量 | 单价(元) | 合价(元) | 主要技术条款编码 | 备注
1.5.8.8 | 500100055008 | 普通模板 | 1、类型及结构尺寸：渠身 2、制作、组装、安装及拆卸标准(如强度、刚度、稳定性)：模板制作，场内运输；模板安装、拆除、除灰、刷脱模剂，维修、倒仓，拉筋割断。 | m2 | 13.24
1.5.8.9 | 500100055009 | 普通混凝土 | 1、部位及类型：基础 2、设计龄期、强度等级及配合比：C30 3、抗渗、抗冻、抗磨等要求：抗渗W6、抗冻F200、水泥采用抗硫酸盐水泥 4、级配、拌制要求：二级配 | m3 | 3.18
1.5.8.10 | 500100055010 | 普通模板 | 1、类型及结构尺寸：基础 2、制作、组装、安装及拆卸标准(如强度、刚度、稳定性)：模板制作，场内运输；模板安装、拆除、除灰、刷脱模剂，维修、倒仓，拉筋割断。 | m2 | 22.16
【新点水利软件新疆版 V10.4.4】
分类分项工程量清单
合同编号： 工程名称：泽普县依玛乡2026年农村水利基础设施建设以工代赈项目 | [6 empty] | 第128页 共201页
序号 | 项目编码 | 项目名称 | 清单特征 | 计量单位 | 工程数量 | 单价(元) | 合价(元) | 主要技术条款编码 | 备注
1.5.8.11 | 500100055011 | 普通混凝土 | 1、部位及类型：桥墩、墙身 2、设计龄期、强度等级及配合比：C30 3、抗渗、抗冻、抗磨等要求：抗渗W6、抗冻F200、水泥采用抗硫酸盐水泥 4、级配、拌制要求：二级配 | m3 | 1.1
1.5.8.12 | 500100055012 | 普通模板 | 1、类型及结构尺寸：桥墩、墙身 2、制作、组装、安装及拆卸标准(如强度、刚度、稳定性)：模板制作，场内运输；模板安装、拆除、除灰、刷脱模剂，维修、倒仓，拉筋割断。 | m2 | 7.36
1.5.8.13 | 500100055013 | 预制混凝土构件 | 1、构件结构尺寸：桥板 2、强度等级及配合比：C35W6F200，二级配，抗硫 3、吊运、堆存要求：符合规范要求 4、备注：包括模板制作安装，砼构件预制安装等 | m3 | 0.13
1.5.8.14 | 500100055014 | 钢筋加工及安装 | 1、型号、规格：预制桥板钢筋 | t | 0.011
【新点水利软件新疆版 V10.4.4】
分类分项工程量清单
合同编号： 工程名称：泽普县依玛乡2026年农村水利基础设施建设以工代赈项目 | [6 empty] | 第129页 共201页
序号 | 项目编码 | 项目名称 | 清单特征 | 计量单位 | 工程数量 | 单价(元) | 合价(元) | 主要技术条款编码 | 备注
1.5.8.15 | 500100055015 | 止水工程 | 1、止水类型：P651型橡胶止水 | m | 1.8
1.5.8.16 | 500100055016 | 止水工程 | 1、材质：高压闭孔板 | m3 | 0.01
1.5.8.17 | 500100055017 | 8mmSBS分缝 | 1、伸缩缝部位：盖板搭接处，详见设计图纸 2、填料的种类、规格：8mmSBS分缝 | m2 | 5.42
1.5.9 | 500100056 | 0+786节制左右分水闸（1座） |  |  | 1
1.5.9.1 | 500100056001 | 一般土方开挖 | 1、运距：综合考虑报价 | m3 | 23.67
1.5.9.2 | 500100056002 | 一般土方填筑（构筑物） | 1、填筑体干密度、渗透系数：符合设计及施工规范要求 2、运距：综合考虑报价 | m3 | 16.57
1.5.9.3 | 500100056003 | 石渣料填筑 | 1、最大粒径限制：弃料石护底（挖运、填筑） | m3 | 1.2
1.5.9.4 | 500100056004 | 垫层料填筑 | 1、颗粒级配：砂砾石，30cm | m3 | 6.02
1.5.9.5 | 500100056005 | 普通混凝土 | 1、部位及类型：底板 2、设计龄期、强度等级及配合比：C30 3、抗渗、抗冻、抗磨等要求：抗渗W6、抗冻F200、水泥采用抗硫酸盐水泥 4、级配、拌制要求：二级配 | m3 | 6.02
【新点水利软件新疆版 V10.4.4】
分类分项工程量清单
合同编号： 工程名称：泽普县依玛乡2026年农村水利基础设施建设以工代赈项目 | [6 empty] | 第130页 共201页
序号 | 项目编码 | 项目名称 | 清单特征 | 计量单位 | 工程数量 | 单价(元) | 合价(元) | 主要技术条款编码 | 备注
1.5.9.6 | 500100056006 | 普通模板 | 1、类型及结构尺寸：底板 2、制作、组装、安装及拆卸标准(如强度、刚度、稳定性)：模板制作，场内运输；模板安装、拆除、除灰、刷脱模剂，维修、倒仓，拉筋割断。 | m2 | 5.28
1.5.9.7 | 500100056007 | 普通混凝土 | 1、部位及类型：渠身 2、设计龄期、强度等级及配合比：C30 3、抗渗、抗冻、抗磨等要求：抗渗W6、抗冻F200、水泥采用抗硫酸盐水泥 4、级配、拌制要求：二级配 | m3 | 1.9
1.5.9.8 | 500100056008 | 普通模板 | 1、类型及结构尺寸：渠身 2、制作、组装、安装及拆卸标准(如强度、刚度、稳定性)：模板制作，场内运输；模板安装、拆除、除灰、刷脱模剂，维修、倒仓，拉筋割断。 | m2 | 14.8
【新点水利软件新疆版 V10.4.4】
分类分项工程量清单
合同编号： 工程名称：泽普县依玛乡2026年农村水利基础设施建设以工代赈项目 | [6 empty] | 第131页 共201页
序号 | 项目编码 | 项目名称 | 清单特征 | 计量单位 | 工程数量 | 单价(元) | 合价(元) | 主要技术条款编码 | 备注
1.5.9.9 | 500100056009 | 普通混凝土 | 1、部位及类型：基础 2、设计龄期、强度等级及配合比：C30 3、抗渗、抗冻、抗磨等要求：抗渗W6、抗冻F200、水泥采用抗硫酸盐水泥 4、级配、拌制要求：二级配 | m3 | 6.09
1.5.9.10 | 500100056010 | 普通模板 | 1、类型及结构尺寸：基础 2、制作、组装、安装及拆卸标准(如强度、刚度、稳定性)：模板制作，场内运输；模板安装、拆除、除灰、刷脱模剂，维修、倒仓，拉筋割断。 | m2 | 46.13
1.5.9.11 | 500100056011 | 普通混凝土 | 1、部位及类型：桥墩、墙身 2、设计龄期、强度等级及配合比：C30 3、抗渗、抗冻、抗磨等要求：抗渗W6、抗冻F200、水泥采用抗硫酸盐水泥 4、级配、拌制要求：二级配 | m3 | 4.46
【新点水利软件新疆版 V10.4.4】
分类分项工程量清单
合同编号： 工程名称：泽普县依玛乡2026年农村水利基础设施建设以工代赈项目 | [6 empty] | 第132页 共201页
序号 | 项目编码 | 项目名称 | 清单特征 | 计量单位 | 工程数量 | 单价(元) | 合价(元) | 主要技术条款编码 | 备注
1.5.9.12 | 500100056012 | 普通模板 | 1、类型及结构尺寸：桥墩、墙身 2、制作、组装、安装及拆卸标准(如强度、刚度、稳定性)：模板制作，场内运输；模板安装、拆除、除灰、刷脱模剂，维修、倒仓，拉筋割断。 | m2 | 29.08
1.5.9.13 | 500100056013 | 普通混凝土 | 1、部位及类型：台帽 2、设计龄期、强度等级及配合比：C35 3、抗渗、抗冻、抗磨等要求：抗渗W6、抗冻F200、水泥采用抗硫酸盐水泥 4、级配、拌制要求：二级配 | m3 | 1.44
1.5.9.14 | 500100056014 | 普通模板 | 1、类型及结构尺寸：台帽 2、制作、组装、安装及拆卸标准(如强度、刚度、稳定性)：模板制作，场内运输；模板安装、拆除、除灰、刷脱模剂，维修、倒仓，拉筋割断。 | m2 | 10.08
1.5.9.15 | 500100056015 | 钢筋加工及安装 | 1、型号、规格：台帽钢筋 | t | 0.094
【新点水利软件新疆版 V10.4.4】
分类分项工程量清单
合同编号： 工程名称：泽普县依玛乡2026年农村水利基础设施建设以工代赈项目 | [6 empty] | 第133页 共201页
序号 | 项目编码 | 项目名称 | 清单特征 | 计量单位 | 工程数量 | 单价(元) | 合价(元) | 主要技术条款编码 | 备注
1.5.9.16 | 500100056016 | 预制混凝土构件 | 1、构件结构尺寸：桥板 2、强度等级及配合比：C35W6F200，二级配，抗硫 3、吊运、堆存要求：符合规范要求 4、备注：包括模板制作安装，砼构件预制安装等 | m3 | 1.52
1.5.9.17 | 500100056017 | 钢筋加工及安装 | 1、型号、规格：预制桥板钢筋 | t | 0.095
1.5.9.18 | 500100056018 | 8mmSBS分缝 | 1、伸缩缝部位：盖板搭接处，详见设计图纸 2、填料的种类、规格：8mmSBS分缝 | m2 | 5.42
1.5.9.19 | 500100056019 | 止水工程 | 1、止水类型：P651型橡胶止水 | m | 3.6
1.5.9.20 | 500100056020 | 止水工程 | 1、材质：高压闭孔板 | m3 | 0.02
1.5.10 | 500100057 | 0+367,0+496,0+590,0+663,0+687,0+698,0+725,0+753,0+776,0+918, 0+972农桥（6m）（11座） |  |  | 1
1.5.10.1 | 500100057001 | 一般土方开挖 | 1、运距：综合考虑报价 | m3 | 416.13
1.5.10.2 | 500100057002 | 一般土方填筑（构筑物） | 1、填筑体干密度、渗透系数：符合设计及施工规范要求 2、运距：综合考虑报价 | m3 | 291.28
【新点水利软件新疆版 V10.4.4】
分类分项工程量清单
合同编号： 工程名称：泽普县依玛乡2026年农村水利基础设施建设以工代赈项目 | [6 empty] | 第134页 共201页
序号 | 项目编码 | 项目名称 | 清单特征 | 计量单位 | 工程数量 | 单价(元) | 合价(元) | 主要技术条款编码 | 备注
1.5.10.3 | 500100057003 | 垫层料填筑 | 1、颗粒级配：砂砾石，30cm | m3 | 46.33
1.5.10.4 | 500100057004 | 普通混凝土 | 1、部位及类型：底板 2、设计龄期、强度等级及配合比：C30 3、抗渗、抗冻、抗磨等要求：抗渗W6、抗冻F200、水泥采用抗硫酸盐水泥 4、级配、拌制要求：二级配 | m3 | 46.33
1.5.10.5 | 500100057005 | 普通模板 | 1、类型及结构尺寸：底板 2、制作、组装、安装及拆卸标准(如强度、刚度、稳定性)：模板制作，场内运输；模板安装、拆除、除灰、刷脱模剂，维修、倒仓，拉筋割断。 | m2 | 35.64
1.5.10.6 | 500100057006 | 普通混凝土 | 1、部位及类型：基础 2、设计龄期、强度等级及配合比：C30 3、抗渗、抗冻、抗磨等要求：抗渗W6、抗冻F200、水泥采用抗硫酸盐水泥 4、级配、拌制要求：二级配 | m3 | 17.16
【新点水利软件新疆版 V10.4.4】
分类分项工程量清单
合同编号： 工程名称：泽普县依玛乡2026年农村水利基础设施建设以工代赈项目 | [6 empty] | 第135页 共201页
序号 | 项目编码 | 项目名称 | 清单特征 | 计量单位 | 工程数量 | 单价(元) | 合价(元) | 主要技术条款编码 | 备注
1.5.10.7 | 500100057007 | 普通模板 | 1、类型及结构尺寸：基础 2、制作、组装、安装及拆卸标准(如强度、刚度、稳定性)：模板制作，场内运输；模板安装、拆除、除灰、刷脱模剂，维修、倒仓，拉筋割断。 | m2 | 127.6
1.5.10.8 | 500100057008 | 普通混凝土 | 1、部位及类型：桥墩、墙身 2、设计龄期、强度等级及配合比：C30 3、抗渗、抗冻、抗磨等要求：抗渗W6、抗冻F200、水泥采用抗硫酸盐水泥 4、级配、拌制要求：二级配 | m3 | 24.95
1.5.10.9 | 500100057009 | 普通模板 | 1、类型及结构尺寸：桥墩、墙身 2、制作、组装、安装及拆卸标准(如强度、刚度、稳定性)：模板制作，场内运输；模板安装、拆除、除灰、刷脱模剂，维修、倒仓，拉筋割断。 | m2 | 103.36
【新点水利软件新疆版 V10.4.4】
分类分项工程量清单
合同编号： 工程名称：泽普县依玛乡2026年农村水利基础设施建设以工代赈项目 | [6 empty] | 第136页 共201页
序号 | 项目编码 | 项目名称 | 清单特征 | 计量单位 | 工程数量 | 单价(元) | 合价(元) | 主要技术条款编码 | 备注
1.5.10.10 | 500100057010 | 普通混凝土 | 1、部位及类型：台帽 2、设计龄期、强度等级及配合比：C35 3、抗渗、抗冻、抗磨等要求：抗渗W6、抗冻F200、水泥采用抗硫酸盐水泥 4、级配、拌制要求：二级配 | m3 | 14.26
1.5.10.11 | 500100057011 | 普通模板 | 1、类型及结构尺寸：台帽 2、制作、组装、安装及拆卸标准(如强度、刚度、稳定性)：模板制作，场内运输；模板安装、拆除、除灰、刷脱模剂，维修、倒仓，拉筋割断。 | m2 | 100.32
1.5.10.12 | 500100057012 | 钢筋加工及安装 | 1、型号、规格：台帽钢筋 | t | 1.034
1.5.10.13 | 500100057013 | 预制混凝土构件 | 1、构件结构尺寸：桥板 2、强度等级及配合比：C35W6F200，二级配，抗硫 3、吊运、堆存要求：符合规范要求 4、备注：包括模板制作安装，砼构件预制安装等 | m3 | 17.49
1.5.10.14 | 500100057014 | 钢筋加工及安装 | 1、型号、规格：预制桥板钢筋 | t | 1.067
【新点水利软件新疆版 V10.4.4】
分类分项工程量清单
合同编号： 工程名称：泽普县依玛乡2026年农村水利基础设施建设以工代赈项目 | [6 empty] | 第137页 共201页
序号 | 项目编码 | 项目名称 | 清单特征 | 计量单位 | 工程数量 | 单价(元) | 合价(元) | 主要技术条款编码 | 备注
1.5.10.15 | 500100057015 | 8mmSBS分缝 | 1、伸缩缝部位：盖板搭接处，详见设计图纸 2、填料的种类、规格：8mmSBS分缝 | m2 | 70.07
1.6 | 500100058 | 红星村2斗渠(724m) |  |  | 1
1.6.1 | 500100059 | 渠道 |  |  | 1
1.6.1.1 | 500100059001 | 渠道土方开挖 | 1、断面形式及尺寸：详见设计图纸（包括连接段、拐弯、闸门处）、包含人工修坡 2、运距：综合考虑报价 | m3 | 482.18
1.6.1.2 | 500100059002 | 一般土方填筑 | 1、填筑体干密度、渗透系数：符合设计及施工规范要求（包括连接段、拐弯、闸门处） 2、运距：综合考虑报价（场内土方） | m3 | 482.18
1.6.1.3 | 500100059003 | 一般土方填筑 | 1、填筑体干密度、渗透系数：符合设计及施工规范要求（包括连接段、拐弯、闸门处） 2、运距：借方填筑2km（含树根土方回填） | m3 | 805.98
1.6.1.4 | 500100059004 | 清废 | 1、开挖厚度：清废（含挖树根） 2、运距：综合考虑报价 | m3 | 470.68
【新点水利软件新疆版 V10.4.4】
分类分项工程量清单
合同编号： 工程名称：泽普县依玛乡2026年农村水利基础设施建设以工代赈项目 | [6 empty] | 第138页 共201页
序号 | 项目编码 | 项目名称 | 清单特征 | 计量单位 | 工程数量 | 单价(元) | 合价(元) | 主要技术条款编码 | 备注
1.6.1.5 | 500100059005 | 树根外运2km | 1、工作内容：树根外运2km | m3 | 255.6
1.6.1.6 | 500100059006 | 其他石方开挖 | 1、工作内容：混凝土拆除 2、运距：综合考虑报价 | m3 | 19.62
1.6.1.7 | 500100059007 | 垫层料填筑 | 1、颗粒级配：砂砾石，30cm | m3 | 319.79
1.6.1.8 | 500100059008 | C35预制矩形砼渠UJ800 | 1、名称：C35预制矩形砼渠UJ800 2、规格型号：渠道采用C35预制矩形砼渠，抗渗等级W6，抗冻等级F200，水泥采用普通硅酸盐水泥 3、附件：M18套管（内螺纹）长度为6cm 4、工作内容：钢筋制安，预制模板制作、预制构件制作、码放、养护、吊装就位、安装 | m | 657.38
1.6.1.9 | 500100059009 | 止水工程 | 1、材质：高压闭孔板 | m3 | 1.32
1.6.1.10 | 500100059010 | 止水工程 | 1、材质：聚氨酯密封胶（单组份） | m3 | 0.32
1.6.2 | 500100060 | 渠道90°转弯（1个） |  |  | 1
1.6.2.1 | 500100060001 | 垫层料填筑 | 1、颗粒级配：砂砾石，30cm | m3 | 2.78
【新点水利软件新疆版 V10.4.4】
分类分项工程量清单
合同编号： 工程名称：泽普县依玛乡2026年农村水利基础设施建设以工代赈项目 | [6 empty] | 第139页 共201页
序号 | 项目编码 | 项目名称 | 清单特征 | 计量单位 | 工程数量 | 单价(元) | 合价(元) | 主要技术条款编码 | 备注
1.6.2.2 | 500100060002 | 普通混凝土 | 1、部位及类型：渠道90°转弯 2、设计龄期、强度等级及配合比：C25 3、抗渗、抗冻、抗磨等要求：抗渗W6、抗冻F200 | m3 | 5.24
1.6.2.3 | 500100060003 | 普通模板 | 1、类型及结构尺寸：渠道90°转弯 2、制作、组装、安装及拆卸标准(如强度、刚度、稳定性)：模板制作，场内运输；模板安装、拆除、除灰、刷脱模剂，维修、倒仓，拉筋割断。 | m2 | 21.57
1.6.3 | 500100061 | 渠道135°转弯（4个） |  |  | 1
1.6.3.1 | 500100061001 | 垫层料填筑 | 1、颗粒级配：砂砾石，30cm | m3 | 7.71
1.6.3.2 | 500100061002 | 普通混凝土 | 1、部位及类型：渠道135°转弯 2、设计龄期、强度等级及配合比：C25 3、抗渗、抗冻、抗磨等要求：抗渗W6、抗冻F200 | m3 | 14.56
【新点水利软件新疆版 V10.4.4】
分类分项工程量清单
合同编号： 工程名称：泽普县依玛乡2026年农村水利基础设施建设以工代赈项目 | [6 empty] | 第140页 共201页
序号 | 项目编码 | 项目名称 | 清单特征 | 计量单位 | 工程数量 | 单价(元) | 合价(元) | 主要技术条款编码 | 备注
1.6.3.3 | 500100061003 | 普通模板 | 1、类型及结构尺寸：渠道135°转弯 2、制作、组装、安装及拆卸标准(如强度、刚度、稳定性)：模板制作，场内运输；模板安装、拆除、除灰、刷脱模剂，维修、倒仓，拉筋割断。 | m2 | 62.42
1.6.4 | 500100062 | 渠道连接段（1个） |  |  | 1
1.6.4.1 | 500100062001 | 一般土方开挖 | 1、运距：综合考虑报价 | m3 | 18.81
1.6.4.2 | 500100062002 | 一般土方填筑（构筑物） | 1、填筑体干密度、渗透系数：符合设计及施工规范要求 2、运距：综合考虑报价 | m3 | 13.17
1.6.4.3 | 500100062003 | 垫层料填筑 | 1、颗粒级配：砂砾石，30cm | m3 | 1.14
1.6.4.4 | 500100062004 | 普通混凝土 | 1、部位及类型：渠道连接段 2、设计龄期、强度等级及配合比：C30 3、抗渗、抗冻、抗磨等要求：抗渗W6、抗冻F200、水泥采用抗硫酸盐水泥 4、级配、拌制要求：二级配 | m3 | 2.22
【新点水利软件新疆版 V10.4.4】
分类分项工程量清单
合同编号： 工程名称：泽普县依玛乡2026年农村水利基础设施建设以工代赈项目 | [6 empty] | 第141页 共201页
序号 | 项目编码 | 项目名称 | 清单特征 | 计量单位 | 工程数量 | 单价(元) | 合价(元) | 主要技术条款编码 | 备注
1.6.4.5 | 500100062005 | 普通模板 | 1、类型及结构尺寸：渠道连接段 2、制作、组装、安装及拆卸标准(如强度、刚度、稳定性)：模板制作，场内运输；模板安装、拆除、除灰、刷脱模剂，维修、倒仓，拉筋割断。 | m2 | 10.62
1.6.4.6 | 500100062006 | 8mmSBS分缝 | 1、伸缩缝部位：盖板搭接处，详见设计图纸 2、填料的种类、规格：8mmSBS分缝 | m2 | 2.57
1.6.5 | 500100063 | 0+075右分水闸（1座） |  |  | 1
1.6.5.1 | 500100063001 | 一般土方开挖 | 1、运距：综合考虑报价 | m3 | 18.81
1.6.5.2 | 500100063002 | 一般土方填筑（构筑物） | 1、填筑体干密度、渗透系数：符合设计及施工规范要求 2、运距：综合考虑报价 | m3 | 13.17
1.6.5.3 | 500100063003 | 石渣料填筑 | 1、最大粒径限制：弃料石护底（挖运、填筑） | m3 | 0.6
1.6.5.4 | 500100063004 | 垫层料填筑 | 1、颗粒级配：砂砾石，30cm | m3 | 1.4
【新点水利软件新疆版 V10.4.4】
分类分项工程量清单
合同编号： 工程名称：泽普县依玛乡2026年农村水利基础设施建设以工代赈项目 | [6 empty] | 第142页 共201页
序号 | 项目编码 | 项目名称 | 清单特征 | 计量单位 | 工程数量 | 单价(元) | 合价(元) | 主要技术条款编码 | 备注
1.6.5.5 | 500100063005 | 普通混凝土 | 1、部位及类型：底板 2、设计龄期、强度等级及配合比：C30 3、抗渗、抗冻、抗磨等要求：抗渗W6、抗冻F200、水泥采用抗硫酸盐水泥 4、级配、拌制要求：二级配 | m3 | 1.4
1.6.5.6 | 500100063006 | 普通模板 | 1、类型及结构尺寸：底板 2、制作、组装、安装及拆卸标准(如强度、刚度、稳定性)：模板制作，场内运输；模板安装、拆除、除灰、刷脱模剂，维修、倒仓，拉筋割断。 | m2 | 2.64
1.6.5.7 | 500100063007 | 普通混凝土 | 1、部位及类型：渠身 2、设计龄期、强度等级及配合比：C30 3、抗渗、抗冻、抗磨等要求：抗渗W6、抗冻F200、水泥采用抗硫酸盐水泥 4、级配、拌制要求：二级配 | m3 | 0.98
【新点水利软件新疆版 V10.4.4】
分类分项工程量清单
合同编号： 工程名称：泽普县依玛乡2026年农村水利基础设施建设以工代赈项目 | [6 empty] | 第143页 共201页
序号 | 项目编码 | 项目名称 | 清单特征 | 计量单位 | 工程数量 | 单价(元) | 合价(元) | 主要技术条款编码 | 备注
1.6.5.8 | 500100063008 | 普通模板 | 1、类型及结构尺寸：渠身 2、制作、组装、安装及拆卸标准(如强度、刚度、稳定性)：模板制作，场内运输；模板安装、拆除、除灰、刷脱模剂，维修、倒仓，拉筋割断。 | m2 | 6.96
1.6.5.9 | 500100063009 | 普通混凝土 | 1、部位及类型：基础 2、设计龄期、强度等级及配合比：C30 3、抗渗、抗冻、抗磨等要求：抗渗W6、抗冻F200、水泥采用抗硫酸盐水泥 4、级配、拌制要求：二级配 | m3 | 1.73
1.6.5.10 | 500100063010 | 普通模板 | 1、类型及结构尺寸：基础 2、制作、组装、安装及拆卸标准(如强度、刚度、稳定性)：模板制作，场内运输；模板安装、拆除、除灰、刷脱模剂，维修、倒仓，拉筋割断。 | m2 | 11.3
【新点水利软件新疆版 V10.4.4】
分类分项工程量清单
合同编号： 工程名称：泽普县依玛乡2026年农村水利基础设施建设以工代赈项目 | [6 empty] | 第144页 共201页
序号 | 项目编码 | 项目名称 | 清单特征 | 计量单位 | 工程数量 | 单价(元) | 合价(元) | 主要技术条款编码 | 备注
1.6.5.11 | 500100063011 | 普通混凝土 | 1、部位及类型：桥墩、墙身 2、设计龄期、强度等级及配合比：C30 3、抗渗、抗冻、抗磨等要求：抗渗W6、抗冻F200、水泥采用抗硫酸盐水泥 4、级配、拌制要求：二级配 | m3 | 1.07
1.6.5.12 | 500100063012 | 普通模板 | 1、类型及结构尺寸：桥墩、墙身 2、制作、组装、安装及拆卸标准(如强度、刚度、稳定性)：模板制作，场内运输；模板安装、拆除、除灰、刷脱模剂，维修、倒仓，拉筋割断。 | m2 | 8.44
1.6.5.13 | 500100063013 | 预制混凝土构件 | 1、构件结构尺寸：桥板 2、强度等级及配合比：C35W6F200，二级配，抗硫 3、吊运、堆存要求：符合规范要求 4、备注：包括模板制作安装，砼构件预制安装等 | m3 | 0.06
1.6.5.14 | 500100063014 | 钢筋加工及安装 | 1、型号、规格：预制桥板钢筋 | t | 0.05
【新点水利软件新疆版 V10.4.4】
分类分项工程量清单
合同编号： 工程名称：泽普县依玛乡2026年农村水利基础设施建设以工代赈项目 | [6 empty] | 第145页 共201页
序号 | 项目编码 | 项目名称 | 清单特征 | 计量单位 | 工程数量 | 单价(元) | 合价(元) | 主要技术条款编码 | 备注
1.6.5.15 | 500100063015 | 止水工程 | 1、止水类型：P651型橡胶止水 | m | 1.8
1.6.5.16 | 500100063016 | 止水工程 | 1、材质：高压闭孔板 | m3 | 0.01
1.6.5.17 | 500100063017 | 8mmSBS分缝 | 1、伸缩缝部位：盖板搭接处，详见设计图纸 2、填料的种类、规格：8mmSBS分缝 | m2 | 2.57
1.6.6 | 500100064 | 0+485右分水闸带6m工作桥（1座） |  |  | 1
1.6.6.1 | 500100064001 | 一般土方开挖 | 1、运距：综合考虑报价 | m3 | 56.64
1.6.6.2 | 500100064002 | 一般土方填筑（构筑物） | 1、填筑体干密度、渗透系数：符合设计及施工规范要求 2、运距：综合考虑报价 | m3 | 39.65
1.6.6.3 | 500100064003 | 石渣料填筑 | 1、最大粒径限制：弃料石护底（挖运、填筑） | m3 | 0.6
1.6.6.4 | 500100064004 | 垫层料填筑 | 1、颗粒级配：砂砾石，30cm | m3 | 5.9
1.6.6.5 | 500100064005 | 普通混凝土 | 1、部位及类型：底板 2、设计龄期、强度等级及配合比：C30 3、抗渗、抗冻、抗磨等要求：抗渗W6、抗冻F200、水泥采用抗硫酸盐水泥 4、级配、拌制要求：二级配 | m3 | 5.9
【新点水利软件新疆版 V10.4.4】
分类分项工程量清单
合同编号： 工程名称：泽普县依玛乡2026年农村水利基础设施建设以工代赈项目 | [6 empty] | 第146页 共201页
序号 | 项目编码 | 项目名称 | 清单特征 | 计量单位 | 工程数量 | 单价(元) | 合价(元) | 主要技术条款编码 | 备注
1.6.6.6 | 500100064006 | 普通模板 | 1、类型及结构尺寸：底板 2、制作、组装、安装及拆卸标准(如强度、刚度、稳定性)：模板制作，场内运输；模板安装、拆除、除灰、刷脱模剂，维修、倒仓，拉筋割断。 | m2 | 5.64
1.6.6.7 | 500100064007 | 普通混凝土 | 1、部位及类型：渠身 2、设计龄期、强度等级及配合比：C30 3、抗渗、抗冻、抗磨等要求：抗渗W6、抗冻F200、水泥采用抗硫酸盐水泥 4、级配、拌制要求：二级配 | m3 | 0.98
1.6.6.8 | 500100064008 | 普通模板 | 1、类型及结构尺寸：渠身 2、制作、组装、安装及拆卸标准(如强度、刚度、稳定性)：模板制作，场内运输；模板安装、拆除、除灰、刷脱模剂，维修、倒仓，拉筋割断。 | m2 | 6.96
【新点水利软件新疆版 V10.4.4】
分类分项工程量清单
合同编号： 工程名称：泽普县依玛乡2026年农村水利基础设施建设以工代赈项目 | [6 empty] | 第147页 共201页
序号 | 项目编码 | 项目名称 | 清单特征 | 计量单位 | 工程数量 | 单价(元) | 合价(元) | 主要技术条款编码 | 备注
1.6.6.9 | 500100064009 | 普通混凝土 | 1、部位及类型：基础 2、设计龄期、强度等级及配合比：C30 3、抗渗、抗冻、抗磨等要求：抗渗W6、抗冻F200、水泥采用抗硫酸盐水泥 4、级配、拌制要求：二级配 | m3 | 1.73
1.6.6.10 | 500100064010 | 普通模板 | 1、类型及结构尺寸：基础 2、制作、组装、安装及拆卸标准(如强度、刚度、稳定性)：模板制作，场内运输；模板安装、拆除、除灰、刷脱模剂，维修、倒仓，拉筋割断。 | m2 | 11.3
1.6.6.11 | 500100064011 | 普通混凝土 | 1、部位及类型：桥墩、墙身 2、设计龄期、强度等级及配合比：C30 3、抗渗、抗冻、抗磨等要求：抗渗W6、抗冻F200、水泥采用抗硫酸盐水泥 4、级配、拌制要求：二级配 | m3 | 4.24
【新点水利软件新疆版 V10.4.4】
分类分项工程量清单
合同编号： 工程名称：泽普县依玛乡2026年农村水利基础设施建设以工代赈项目 | [6 empty] | 第148页 共201页
序号 | 项目编码 | 项目名称 | 清单特征 | 计量单位 | 工程数量 | 单价(元) | 合价(元) | 主要技术条款编码 | 备注
1.6.6.12 | 500100064012 | 普通模板 | 1、类型及结构尺寸：桥墩、墙身 2、制作、组装、安装及拆卸标准(如强度、刚度、稳定性)：模板制作，场内运输；模板安装、拆除、除灰、刷脱模剂，维修、倒仓，拉筋割断。 | m2 | 20.26
1.6.6.13 | 500100064013 | 普通混凝土 | 1、部位及类型：台帽 2、设计龄期、强度等级及配合比：C35 3、抗渗、抗冻、抗磨等要求：抗渗W6、抗冻F200、水泥采用抗硫酸盐水泥 4、级配、拌制要求：二级配 | m3 | 1.44
1.6.6.14 | 500100064014 | 普通模板 | 1、类型及结构尺寸：台帽 2、制作、组装、安装及拆卸标准(如强度、刚度、稳定性)：模板制作，场内运输；模板安装、拆除、除灰、刷脱模剂，维修、倒仓，拉筋割断。 | m2 | 10.08
1.6.6.15 | 500100064015 | 钢筋加工及安装 | 1、型号、规格：台帽钢筋 | t | 0.094
【新点水利软件新疆版 V10.4.4】
分类分项工程量清单
合同编号： 工程名称：泽普县依玛乡2026年农村水利基础设施建设以工代赈项目 | [6 empty] | 第149页 共201页
序号 | 项目编码 | 项目名称 | 清单特征 | 计量单位 | 工程数量 | 单价(元) | 合价(元) | 主要技术条款编码 | 备注
1.6.6.16 | 500100064016 | 预制混凝土构件 | 1、构件结构尺寸：桥板 2、强度等级及配合比：C35W6F200，二级配，抗硫 3、吊运、堆存要求：符合规范要求 4、备注：包括模板制作安装，砼构件预制安装等 | m3 | 1.33
1.6.6.17 | 500100064017 | 钢筋加工及安装 | 1、型号、规格：预制桥板钢筋 | t | 0.079
1.6.6.18 | 500100064018 | 8mmSBS分缝 | 1、伸缩缝部位：盖板搭接处，详见设计图纸 2、填料的种类、规格：8mmSBS分缝 | m2 | 8.95
1.6.6.19 | 500100064019 | 止水工程 | 1、止水类型：P651型橡胶止水 | m | 1.8
1.6.6.20 | 500100064020 | 止水工程 | 1、材质：高压闭孔板 | m3 | 0.01
1.6.7 | 500100065 | 0+127 节制右分水闸(0.2m跌水)（1座）跌水另计 |  |  | 1
1.6.7.1 | 500100065001 | 一般土方开挖 | 1、运距：综合考虑报价 | m3 | 28.53
1.6.7.2 | 500100065002 | 一般土方填筑（构筑物） | 1、填筑体干密度、渗透系数：符合设计及施工规范要求 2、运距：综合考虑报价 | m3 | 19.97
1.6.7.3 | 500100065003 | 石渣料填筑 | 1、最大粒径限制：弃料石护底（挖运、填筑） | m3 | 0.6
【新点水利软件新疆版 V10.4.4】
分类分项工程量清单
合同编号： 工程名称：泽普县依玛乡2026年农村水利基础设施建设以工代赈项目 | [6 empty] | 第150页 共201页
序号 | 项目编码 | 项目名称 | 清单特征 | 计量单位 | 工程数量 | 单价(元) | 合价(元) | 主要技术条款编码 | 备注
1.6.7.4 | 500100065004 | 垫层料填筑 | 1、颗粒级配：砂砾石，30cm | m3 | 1.63
1.6.7.5 | 500100065005 | 普通混凝土 | 1、部位及类型：底板 2、设计龄期、强度等级及配合比：C30 3、抗渗、抗冻、抗磨等要求：抗渗W6、抗冻F200、水泥采用抗硫酸盐水泥 4、级配、拌制要求：二级配 | m3 | 1.63
1.6.7.6 | 500100065006 | 普通模板 | 1、类型及结构尺寸：底板 2、制作、组装、安装及拆卸标准(如强度、刚度、稳定性)：模板制作，场内运输；模板安装、拆除、除灰、刷脱模剂，维修、倒仓，拉筋割断。 | m2 | 2.22
1.6.7.7 | 500100065007 | 普通混凝土 | 1、部位及类型：渠身 2、设计龄期、强度等级及配合比：C30 3、抗渗、抗冻、抗磨等要求：抗渗W6、抗冻F200、水泥采用抗硫酸盐水泥 4、级配、拌制要求：二级配 | m3 | 2.07
【新点水利软件新疆版 V10.4.4】
分类分项工程量清单
合同编号： 工程名称：泽普县依玛乡2026年农村水利基础设施建设以工代赈项目 | [6 empty] | 第151页 共201页
序号 | 项目编码 | 项目名称 | 清单特征 | 计量单位 | 工程数量 | 单价(元) | 合价(元) | 主要技术条款编码 | 备注
1.6.7.8 | 500100065008 | 普通模板 | 1、类型及结构尺寸：渠身 2、制作、组装、安装及拆卸标准(如强度、刚度、稳定性)：模板制作，场内运输；模板安装、拆除、除灰、刷脱模剂，维修、倒仓，拉筋割断。 | m2 | 13.24
1.6.7.9 | 500100065009 | 普通混凝土 | 1、部位及类型：基础 2、设计龄期、强度等级及配合比：C30 3、抗渗、抗冻、抗磨等要求：抗渗W6、抗冻F200、水泥采用抗硫酸盐水泥 4、级配、拌制要求：二级配 | m3 | 3.18
1.6.7.10 | 500100065010 | 普通模板 | 1、类型及结构尺寸：基础 2、制作、组装、安装及拆卸标准(如强度、刚度、稳定性)：模板制作，场内运输；模板安装、拆除、除灰、刷脱模剂，维修、倒仓，拉筋割断。 | m2 | 22.16
【新点水利软件新疆版 V10.4.4】
分类分项工程量清单
合同编号： 工程名称：泽普县依玛乡2026年农村水利基础设施建设以工代赈项目 | [6 empty] | 第152页 共201页
序号 | 项目编码 | 项目名称 | 清单特征 | 计量单位 | 工程数量 | 单价(元) | 合价(元) | 主要技术条款编码 | 备注
1.6.7.11 | 500100065011 | 普通混凝土 | 1、部位及类型：桥墩、墙身 2、设计龄期、强度等级及配合比：C30 3、抗渗、抗冻、抗磨等要求：抗渗W6、抗冻F200、水泥采用抗硫酸盐水泥 4、级配、拌制要求：二级配 | m3 | 1.1
1.6.7.12 | 500100065012 | 普通模板 | 1、类型及结构尺寸：桥墩、墙身 2、制作、组装、安装及拆卸标准(如强度、刚度、稳定性)：模板制作，场内运输；模板安装、拆除、除灰、刷脱模剂，维修、倒仓，拉筋割断。 | m2 | 7.36
1.6.7.13 | 500100065013 | 预制混凝土构件 | 1、构件结构尺寸：桥板 2、强度等级及配合比：C35W6F200，二级配，抗硫 3、吊运、堆存要求：符合规范要求 4、备注：包括模板制作安装，砼构件预制安装等 | m3 | 0.13
1.6.7.14 | 500100065014 | 钢筋加工及安装 | 1、型号、规格：预制桥板钢筋 | t | 0.011
【新点水利软件新疆版 V10.4.4】
分类分项工程量清单
合同编号： 工程名称：泽普县依玛乡2026年农村水利基础设施建设以工代赈项目 | [6 empty] | 第153页 共201页
序号 | 项目编码 | 项目名称 | 清单特征 | 计量单位 | 工程数量 | 单价(元) | 合价(元) | 主要技术条款编码 | 备注
1.6.7.15 | 500100065015 | 止水工程 | 1、止水类型：P651型橡胶止水 | m | 1.8
1.6.7.16 | 500100065016 | 止水工程 | 1、材质：高压闭孔板 | m3 | 0.01
1.6.7.17 | 500100065017 | 8mmSBS分缝 | 1、伸缩缝部位：盖板搭接处，详见设计图纸 2、填料的种类、规格：8mmSBS分缝 | m2 | 6.34
1.6.8 | 500100066 | 0+525 节制右分水闸带桥(0.2m跌水)（1座）跌水另计 |  |  | 1
1.6.8.1 | 500100066001 | 一般土方开挖 | 1、运距：综合考虑报价 | m3 | 66.36
1.6.8.2 | 500100066002 | 一般土方填筑（构筑物） | 1、填筑体干密度、渗透系数：符合设计及施工规范要求 2、运距：综合考虑报价 | m3 | 46.45
1.6.8.3 | 500100066003 | 石渣料填筑 | 1、最大粒径限制：弃料石护底（挖运、填筑） | m3 | 0.6
1.6.8.4 | 500100066004 | 垫层料填筑 | 1、颗粒级配：砂砾石，30cm | m3 | 1.63
1.6.8.5 | 500100066005 | 普通混凝土 | 1、部位及类型：底板 2、设计龄期、强度等级及配合比：C30 3、抗渗、抗冻、抗磨等要求：抗渗W6、抗冻F200、水泥采用抗硫酸盐水泥 4、级配、拌制要求：二级配 | m3 | 1.63
【新点水利软件新疆版 V10.4.4】
分类分项工程量清单
合同编号： 工程名称：泽普县依玛乡2026年农村水利基础设施建设以工代赈项目 | [6 empty] | 第154页 共201页
序号 | 项目编码 | 项目名称 | 清单特征 | 计量单位 | 工程数量 | 单价(元) | 合价(元) | 主要技术条款编码 | 备注
1.6.8.6 | 500100066006 | 普通模板 | 1、类型及结构尺寸：底板 2、制作、组装、安装及拆卸标准(如强度、刚度、稳定性)：模板制作，场内运输；模板安装、拆除、除灰、刷脱模剂，维修、倒仓，拉筋割断。 | m2 | 2.22
1.6.8.7 | 500100066007 | 普通混凝土 | 1、部位及类型：渠身 2、设计龄期、强度等级及配合比：C30 3、抗渗、抗冻、抗磨等要求：抗渗W6、抗冻F200、水泥采用抗硫酸盐水泥 4、级配、拌制要求：二级配 | m3 | 2.07
1.6.8.8 | 500100066008 | 普通模板 | 1、类型及结构尺寸：渠身 2、制作、组装、安装及拆卸标准(如强度、刚度、稳定性)：模板制作，场内运输；模板安装、拆除、除灰、刷脱模剂，维修、倒仓，拉筋割断。 | m2 | 13.24
【新点水利软件新疆版 V10.4.4】
分类分项工程量清单
合同编号： 工程名称：泽普县依玛乡2026年农村水利基础设施建设以工代赈项目 | [6 empty] | 第155页 共201页
序号 | 项目编码 | 项目名称 | 清单特征 | 计量单位 | 工程数量 | 单价(元) | 合价(元) | 主要技术条款编码 | 备注
1.6.8.9 | 500100066009 | 普通混凝土 | 1、部位及类型：基础 2、设计龄期、强度等级及配合比：C30 3、抗渗、抗冻、抗磨等要求：抗渗W6、抗冻F200、水泥采用抗硫酸盐水泥 4、级配、拌制要求：二级配 | m3 | 3.18
1.6.8.10 | 500100066010 | 普通模板 | 1、类型及结构尺寸：基础 2、制作、组装、安装及拆卸标准(如强度、刚度、稳定性)：模板制作，场内运输；模板安装、拆除、除灰、刷脱模剂，维修、倒仓，拉筋割断。 | m2 | 22.16
1.6.8.11 | 500100066011 | 普通混凝土 | 1、部位及类型：桥墩、墙身 2、设计龄期、强度等级及配合比：C30 3、抗渗、抗冻、抗磨等要求：抗渗W6、抗冻F200、水泥采用抗硫酸盐水泥 4、级配、拌制要求：二级配 | m3 | 1.1
【新点水利软件新疆版 V10.4.4】
分类分项工程量清单
合同编号： 工程名称：泽普县依玛乡2026年农村水利基础设施建设以工代赈项目 | [6 empty] | 第156页 共201页
序号 | 项目编码 | 项目名称 | 清单特征 | 计量单位 | 工程数量 | 单价(元) | 合价(元) | 主要技术条款编码 | 备注
1.6.8.12 | 500100066012 | 普通模板 | 1、类型及结构尺寸：桥墩、墙身 2、制作、组装、安装及拆卸标准(如强度、刚度、稳定性)：模板制作，场内运输；模板安装、拆除、除灰、刷脱模剂，维修、倒仓，拉筋割断。 | m2 | 7.36
1.6.8.13 | 500100066013 | 预制混凝土构件 | 1、构件结构尺寸：桥板 2、强度等级及配合比：C35W6F200，二级配，抗硫 3、吊运、堆存要求：符合规范要求 4、备注：包括模板制作安装，砼构件预制安装等 | m3 | 0.13
1.6.8.14 | 500100066014 | 钢筋加工及安装 | 1、型号、规格：预制桥板钢筋 | t | 0.011
1.6.8.15 | 500100066015 | 止水工程 | 1、止水类型：P651型橡胶止水 | m | 1.8
1.6.8.16 | 500100066016 | 止水工程 | 1、材质：高压闭孔板 | m3 | 0.01
1.6.8.17 | 500100066017 | 8mmSBS分缝 | 1、伸缩缝部位：盖板搭接处，详见设计图纸 2、填料的种类、规格：8mmSBS分缝 | m2 | 12.71
【新点水利软件新疆版 V10.4.4】
分类分项工程量清单
合同编号： 工程名称：泽普县依玛乡2026年农村水利基础设施建设以工代赈项目 | [6 empty] | 第157页 共201页
序号 | 项目编码 | 项目名称 | 清单特征 | 计量单位 | 工程数量 | 单价(元) | 合价(元) | 主要技术条款编码 | 备注
1.6.9 | 500100067 | 0+629 节制右分水闸带桥（1座） |  |  | 1
1.6.9.1 | 500100067001 | 一般土方开挖 | 1、运距：综合考虑报价 | m3 | 61.5
1.6.9.2 | 500100067002 | 一般土方填筑（构筑物） | 1、填筑体干密度、渗透系数：符合设计及施工规范要求 2、运距：综合考虑报价 | m3 | 43.05
1.6.9.3 | 500100067003 | 石渣料填筑 | 1、最大粒径限制：弃料石护底（挖运、填筑） | m3 | 0.6
1.6.9.4 | 500100067004 | 垫层料填筑 | 1、颗粒级配：砂砾石，30cm | m3 | 1.63
1.6.9.5 | 500100067005 | 普通混凝土 | 1、部位及类型：底板 2、设计龄期、强度等级及配合比：C30 3、抗渗、抗冻、抗磨等要求：抗渗W6、抗冻F200、水泥采用抗硫酸盐水泥 4、级配、拌制要求：二级配 | m3 | 1.63
1.6.9.6 | 500100067006 | 普通模板 | 1、类型及结构尺寸：底板 2、制作、组装、安装及拆卸标准(如强度、刚度、稳定性)：模板制作，场内运输；模板安装、拆除、除灰、刷脱模剂，维修、倒仓，拉筋割断。 | m2 | 2.22
【新点水利软件新疆版 V10.4.4】
分类分项工程量清单
合同编号： 工程名称：泽普县依玛乡2026年农村水利基础设施建设以工代赈项目 | [6 empty] | 第158页 共201页
序号 | 项目编码 | 项目名称 | 清单特征 | 计量单位 | 工程数量 | 单价(元) | 合价(元) | 主要技术条款编码 | 备注
1.6.9.7 | 500100067007 | 普通混凝土 | 1、部位及类型：渠身 2、设计龄期、强度等级及配合比：C30 3、抗渗、抗冻、抗磨等要求：抗渗W6、抗冻F200、水泥采用抗硫酸盐水泥 4、级配、拌制要求：二级配 | m3 | 2.07
1.6.9.8 | 500100067008 | 普通模板 | 1、类型及结构尺寸：渠身 2、制作、组装、安装及拆卸标准(如强度、刚度、稳定性)：模板制作，场内运输；模板安装、拆除、除灰、刷脱模剂，维修、倒仓，拉筋割断。 | m2 | 13.24
1.6.9.9 | 500100067009 | 普通混凝土 | 1、部位及类型：基础 2、设计龄期、强度等级及配合比：C30 3、抗渗、抗冻、抗磨等要求：抗渗W6、抗冻F200、水泥采用抗硫酸盐水泥 4、级配、拌制要求：二级配 | m3 | 3.18
【新点水利软件新疆版 V10.4.4】
分类分项工程量清单
合同编号： 工程名称：泽普县依玛乡2026年农村水利基础设施建设以工代赈项目 | [6 empty] | 第159页 共201页
序号 | 项目编码 | 项目名称 | 清单特征 | 计量单位 | 工程数量 | 单价(元) | 合价(元) | 主要技术条款编码 | 备注
1.6.9.10 | 500100067010 | 普通模板 | 1、类型及结构尺寸：基础 2、制作、组装、安装及拆卸标准(如强度、刚度、稳定性)：模板制作，场内运输；模板安装、拆除、除灰、刷脱模剂，维修、倒仓，拉筋割断。 | m2 | 22.16
1.6.9.11 | 500100067011 | 普通混凝土 | 1、部位及类型：桥墩、墙身 2、设计龄期、强度等级及配合比：C30 3、抗渗、抗冻、抗磨等要求：抗渗W6、抗冻F200、水泥采用抗硫酸盐水泥 4、级配、拌制要求：二级配 | m3 | 1.1
1.6.9.12 | 500100067012 | 普通模板 | 1、类型及结构尺寸：桥墩、墙身 2、制作、组装、安装及拆卸标准(如强度、刚度、稳定性)：模板制作，场内运输；模板安装、拆除、除灰、刷脱模剂，维修、倒仓，拉筋割断。 | m2 | 7.36
【新点水利软件新疆版 V10.4.4】
分类分项工程量清单
合同编号： 工程名称：泽普县依玛乡2026年农村水利基础设施建设以工代赈项目 | [6 empty] | 第160页 共201页
序号 | 项目编码 | 项目名称 | 清单特征 | 计量单位 | 工程数量 | 单价(元) | 合价(元) | 主要技术条款编码 | 备注
1.6.9.13 | 500100067013 | 预制混凝土构件 | 1、构件结构尺寸：桥板 2、强度等级及配合比：C35W6F200，二级配，抗硫 3、吊运、堆存要求：符合规范要求 4、备注：包括模板制作安装，砼构件预制安装等 | m3 | 0.13
1.6.9.14 | 500100067014 | 钢筋加工及安装 | 1、型号、规格：预制桥板钢筋 | t | 0.011
1.6.9.15 | 500100067015 | 止水工程 | 1、止水类型：P651型橡胶止水 | m | 1.8
1.6.9.16 | 500100067016 | 止水工程 | 1、材质：高压闭孔板 | m3 | 0.01
1.6.9.17 | 500100067017 | 8mmSBS分缝 | 1、伸缩缝部位：盖板搭接处，详见设计图纸 2、填料的种类、规格：8mmSBS分缝 | m2 | 11.79
1.6.10 | 500100068 | 0+572 节制右分水闸带桥(0.5m跌水)（1座） |  |  | 1
1.6.10.1 | 500100068001 | 一般土方开挖 | 1、运距：综合考虑报价 | m3 | 47.47
1.6.10.2 | 500100068002 | 一般土方填筑（构筑物） | 1、填筑体干密度、渗透系数：符合设计及施工规范要求 2、运距：综合考虑报价 | m3 | 33.23
1.6.10.3 | 500100068003 | 石渣料填筑 | 1、最大粒径限制：弃料石护底（挖运、填筑） | m3 | 0.6
【新点水利软件新疆版 V10.4.4】
分类分项工程量清单
合同编号： 工程名称：泽普县依玛乡2026年农村水利基础设施建设以工代赈项目 | [6 empty] | 第161页 共201页
序号 | 项目编码 | 项目名称 | 清单特征 | 计量单位 | 工程数量 | 单价(元) | 合价(元) | 主要技术条款编码 | 备注
1.6.10.4 | 500100068004 | 垫层料填筑 | 1、颗粒级配：砂砾石，30cm | m3 | 1.63
1.6.10.5 | 500100068005 | 普通混凝土 | 1、部位及类型：底板 2、设计龄期、强度等级及配合比：C30 3、抗渗、抗冻、抗磨等要求：抗渗W6、抗冻F200、水泥采用抗硫酸盐水泥 4、级配、拌制要求：二级配 | m3 | 1.63
1.6.10.6 | 500100068006 | 普通模板 | 1、类型及结构尺寸：底板 2、制作、组装、安装及拆卸标准(如强度、刚度、稳定性)：模板制作，场内运输；模板安装、拆除、除灰、刷脱模剂，维修、倒仓，拉筋割断。 | m2 | 2.22
1.6.10.7 | 500100068007 | 普通混凝土 | 1、部位及类型：渠身 2、设计龄期、强度等级及配合比：C30 3、抗渗、抗冻、抗磨等要求：抗渗W6、抗冻F200、水泥采用抗硫酸盐水泥 4、级配、拌制要求：二级配 | m3 | 2.07
【新点水利软件新疆版 V10.4.4】
分类分项工程量清单
合同编号： 工程名称：泽普县依玛乡2026年农村水利基础设施建设以工代赈项目 | [6 empty] | 第162页 共201页
序号 | 项目编码 | 项目名称 | 清单特征 | 计量单位 | 工程数量 | 单价(元) | 合价(元) | 主要技术条款编码 | 备注
1.6.10.8 | 500100068008 | 普通模板 | 1、类型及结构尺寸：渠身 2、制作、组装、安装及拆卸标准(如强度、刚度、稳定性)：模板制作，场内运输；模板安装、拆除、除灰、刷脱模剂，维修、倒仓，拉筋割断。 | m2 | 13.24
1.6.10.9 | 500100068009 | 普通混凝土 | 1、部位及类型：基础 2、设计龄期、强度等级及配合比：C30 3、抗渗、抗冻、抗磨等要求：抗渗W6、抗冻F200、水泥采用抗硫酸盐水泥 4、级配、拌制要求：二级配 | m3 | 3.18
1.6.10.10 | 500100068010 | 普通模板 | 1、类型及结构尺寸：基础 2、制作、组装、安装及拆卸标准(如强度、刚度、稳定性)：模板制作，场内运输；模板安装、拆除、除灰、刷脱模剂，维修、倒仓，拉筋割断。 | m2 | 22.16
【新点水利软件新疆版 V10.4.4】
分类分项工程量清单
合同编号： 工程名称：泽普县依玛乡2026年农村水利基础设施建设以工代赈项目 | [6 empty] | 第163页 共201页
序号 | 项目编码 | 项目名称 | 清单特征 | 计量单位 | 工程数量 | 单价(元) | 合价(元) | 主要技术条款编码 | 备注
1.6.10.11 | 500100068011 | 普通混凝土 | 1、部位及类型：桥墩、墙身 2、设计龄期、强度等级及配合比：C30 3、抗渗、抗冻、抗磨等要求：抗渗W6、抗冻F200、水泥采用抗硫酸盐水泥 4、级配、拌制要求：二级配 | m3 | 1.1
1.6.10.12 | 500100068012 | 普通模板 | 1、类型及结构尺寸：桥墩、墙身 2、制作、组装、安装及拆卸标准(如强度、刚度、稳定性)：模板制作，场内运输；模板安装、拆除、除灰、刷脱模剂，维修、倒仓，拉筋割断。 | m2 | 7.36
1.6.10.13 | 500100068013 | 预制混凝土构件 | 1、构件结构尺寸：桥板 2、强度等级及配合比：C35W6F200，二级配，抗硫 3、吊运、堆存要求：符合规范要求 4、备注：包括模板制作安装，砼构件预制安装等 | m3 | 0.13
1.6.10.14 | 500100068014 | 钢筋加工及安装 | 1、型号、规格：预制桥板钢筋 | t | 0.011
【新点水利软件新疆版 V10.4.4】
分类分项工程量清单
合同编号： 工程名称：泽普县依玛乡2026年农村水利基础设施建设以工代赈项目 | [6 empty] | 第164页 共201页
序号 | 项目编码 | 项目名称 | 清单特征 | 计量单位 | 工程数量 | 单价(元) | 合价(元) | 主要技术条款编码 | 备注
1.6.10.15 | 500100068015 | 止水工程 | 1、止水类型：P651型橡胶止水 | m | 1.8
1.6.10.16 | 500100068016 | 止水工程 | 1、材质：高压闭孔板 | m3 | 0.01
1.6.10.17 | 500100068017 | 8mmSBS分缝 | 1、伸缩缝部位：盖板搭接处，详见设计图纸 2、填料的种类、规格：8mmSBS分缝 | m2 | 7.22
1.6.11 | 500100069 | 0+724节制左右分水闸（1座） |  |  | 1
1.6.11.1 | 500100069001 | 一般土方开挖 | 1、运距：综合考虑报价 | m3 | 23.67
1.6.11.2 | 500100069002 | 一般土方填筑（构筑物） | 1、填筑体干密度、渗透系数：符合设计及施工规范要求 2、运距：综合考虑报价 | m3 | 16.57
1.6.11.3 | 500100069003 | 石渣料填筑 | 1、最大粒径限制：弃料石护底（挖运、填筑） | m3 | 1.2
1.6.11.4 | 500100069004 | 垫层料填筑 | 1、颗粒级配：砂砾石，30cm | m3 | 6.02
1.6.11.5 | 500100069005 | 普通混凝土 | 1、部位及类型：底板 2、设计龄期、强度等级及配合比：C30 3、抗渗、抗冻、抗磨等要求：抗渗W6、抗冻F200、水泥采用抗硫酸盐水泥 4、级配、拌制要求：二级配 | m3 | 6.02
【新点水利软件新疆版 V10.4.4】
分类分项工程量清单
合同编号： 工程名称：泽普县依玛乡2026年农村水利基础设施建设以工代赈项目 | [6 empty] | 第165页 共201页
序号 | 项目编码 | 项目名称 | 清单特征 | 计量单位 | 工程数量 | 单价(元) | 合价(元) | 主要技术条款编码 | 备注
1.6.11.6 | 500100069006 | 普通模板 | 1、类型及结构尺寸：底板 2、制作、组装、安装及拆卸标准(如强度、刚度、稳定性)：模板制作，场内运输；模板安装、拆除、除灰、刷脱模剂，维修、倒仓，拉筋割断。 | m2 | 5.28
1.6.11.7 | 500100069007 | 普通混凝土 | 1、部位及类型：渠身 2、设计龄期、强度等级及配合比：C30 3、抗渗、抗冻、抗磨等要求：抗渗W6、抗冻F200、水泥采用抗硫酸盐水泥 4、级配、拌制要求：二级配 | m3 | 1.9
1.6.11.8 | 500100069008 | 普通模板 | 1、类型及结构尺寸：渠身 2、制作、组装、安装及拆卸标准(如强度、刚度、稳定性)：模板制作，场内运输；模板安装、拆除、除灰、刷脱模剂，维修、倒仓，拉筋割断。 | m2 | 14.8
【新点水利软件新疆版 V10.4.4】
分类分项工程量清单
合同编号： 工程名称：泽普县依玛乡2026年农村水利基础设施建设以工代赈项目 | [6 empty] | 第166页 共201页
序号 | 项目编码 | 项目名称 | 清单特征 | 计量单位 | 工程数量 | 单价(元) | 合价(元) | 主要技术条款编码 | 备注
1.6.11.9 | 500100069009 | 普通混凝土 | 1、部位及类型：基础 2、设计龄期、强度等级及配合比：C30 3、抗渗、抗冻、抗磨等要求：抗渗W6、抗冻F200、水泥采用抗硫酸盐水泥 4、级配、拌制要求：二级配 | m3 | 6.09
1.6.11.10 | 500100069010 | 普通模板 | 1、类型及结构尺寸：基础 2、制作、组装、安装及拆卸标准(如强度、刚度、稳定性)：模板制作，场内运输；模板安装、拆除、除灰、刷脱模剂，维修、倒仓，拉筋割断。 | m2 | 46.13
1.6.11.11 | 500100069011 | 普通混凝土 | 1、部位及类型：桥墩、墙身 2、设计龄期、强度等级及配合比：C30 3、抗渗、抗冻、抗磨等要求：抗渗W6、抗冻F200、水泥采用抗硫酸盐水泥 4、级配、拌制要求：二级配 | m3 | 4.46
【新点水利软件新疆版 V10.4.4】
分类分项工程量清单
合同编号： 工程名称：泽普县依玛乡2026年农村水利基础设施建设以工代赈项目 | [6 empty] | 第167页 共201页
序号 | 项目编码 | 项目名称 | 清单特征 | 计量单位 | 工程数量 | 单价(元) | 合价(元) | 主要技术条款编码 | 备注
1.6.11.12 | 500100069012 | 普通模板 | 1、类型及结构尺寸：桥墩、墙身 2、制作、组装、安装及拆卸标准(如强度、刚度、稳定性)：模板制作，场内运输；模板安装、拆除、除灰、刷脱模剂，维修、倒仓，拉筋割断。 | m2 | 29.08
1.6.11.13 | 500100069013 | 普通混凝土 | 1、部位及类型：台帽 2、设计龄期、强度等级及配合比：C35 3、抗渗、抗冻、抗磨等要求：抗渗W6、抗冻F200、水泥采用抗硫酸盐水泥 4、级配、拌制要求：二级配 | m3 | 1.44
1.6.11.14 | 500100069014 | 普通模板 | 1、类型及结构尺寸：台帽 2、制作、组装、安装及拆卸标准(如强度、刚度、稳定性)：模板制作，场内运输；模板安装、拆除、除灰、刷脱模剂，维修、倒仓，拉筋割断。 | m2 | 10.08
1.6.11.15 | 500100069015 | 钢筋加工及安装 | 1、型号、规格：台帽钢筋 | t | 0.094
【新点水利软件新疆版 V10.4.4】
分类分项工程量清单
合同编号： 工程名称：泽普县依玛乡2026年农村水利基础设施建设以工代赈项目 | [6 empty] | 第168页 共201页
序号 | 项目编码 | 项目名称 | 清单特征 | 计量单位 | 工程数量 | 单价(元) | 合价(元) | 主要技术条款编码 | 备注
1.6.11.16 | 500100069016 | 预制混凝土构件 | 1、构件结构尺寸：桥板 2、强度等级及配合比：C35W6F200，二级配，抗硫 3、吊运、堆存要求：符合规范要求 4、备注：包括模板制作安装，砼构件预制安装等 | m3 | 1.52
1.6.11.17 | 500100069017 | 钢筋加工及安装 | 1、型号、规格：预制桥板钢筋 | t | 0.095
1.6.11.18 | 500100069018 | 8mmSBS分缝 | 1、伸缩缝部位：盖板搭接处，详见设计图纸 2、填料的种类、规格：8mmSBS分缝 | m2 | 5.68
1.6.11.19 | 500100069019 | 止水工程 | 1、止水类型：P651型橡胶止水 | m | 3.6
1.6.11.20 | 500100069020 | 止水工程 | 1、材质：高压闭孔板 | m3 | 0.02
1.6.12 | 500100070 | 0+036,0+128,0+172,0+426,0+712农桥（6m）（5座） |  |  | 1
1.6.12.1 | 500100070001 | 一般土方开挖 | 1、运距：综合考虑报价 | m3 | 189.15
1.6.12.2 | 500100070002 | 一般土方填筑（构筑物） | 1、填筑体干密度、渗透系数：符合设计及施工规范要求 2、运距：综合考虑报价 | m3 | 132.4
1.6.12.3 | 500100070003 | 垫层料填筑 | 1、颗粒级配：砂砾石，30cm | m3 | 21.06
【新点水利软件新疆版 V10.4.4】
分类分项工程量清单
合同编号： 工程名称：泽普县依玛乡2026年农村水利基础设施建设以工代赈项目 | [6 empty] | 第169页 共201页
序号 | 项目编码 | 项目名称 | 清单特征 | 计量单位 | 工程数量 | 单价(元) | 合价(元) | 主要技术条款编码 | 备注
1.6.12.4 | 500100070004 | 普通混凝土 | 1、部位及类型：底板 2、设计龄期、强度等级及配合比：C30 3、抗渗、抗冻、抗磨等要求：抗渗W6、抗冻F200、水泥采用抗硫酸盐水泥 4、级配、拌制要求：二级配 | m3 | 21.06
1.6.12.5 | 500100070005 | 普通模板 | 1、类型及结构尺寸：底板 2、制作、组装、安装及拆卸标准(如强度、刚度、稳定性)：模板制作，场内运输；模板安装、拆除、除灰、刷脱模剂，维修、倒仓，拉筋割断。 | m2 | 16.2
1.6.12.6 | 500100070006 | 普通混凝土 | 1、部位及类型：基础 2、设计龄期、强度等级及配合比：C30 3、抗渗、抗冻、抗磨等要求：抗渗W6、抗冻F200、水泥采用抗硫酸盐水泥 4、级配、拌制要求：二级配 | m3 | 7.8
【新点水利软件新疆版 V10.4.4】
分类分项工程量清单
合同编号： 工程名称：泽普县依玛乡2026年农村水利基础设施建设以工代赈项目 | [6 empty] | 第170页 共201页
序号 | 项目编码 | 项目名称 | 清单特征 | 计量单位 | 工程数量 | 单价(元) | 合价(元) | 主要技术条款编码 | 备注
1.6.12.7 | 500100070007 | 普通模板 | 1、类型及结构尺寸：基础 2、制作、组装、安装及拆卸标准(如强度、刚度、稳定性)：模板制作，场内运输；模板安装、拆除、除灰、刷脱模剂，维修、倒仓，拉筋割断。 | m2 | 58
1.6.12.8 | 500100070008 | 普通混凝土 | 1、部位及类型：桥墩、墙身 2、设计龄期、强度等级及配合比：C30 3、抗渗、抗冻、抗磨等要求：抗渗W6、抗冻F200、水泥采用抗硫酸盐水泥 4、级配、拌制要求：二级配 | m3 | 11.34
1.6.12.9 | 500100070009 | 普通模板 | 1、类型及结构尺寸：桥墩、墙身 2、制作、组装、安装及拆卸标准(如强度、刚度、稳定性)：模板制作，场内运输；模板安装、拆除、除灰、刷脱模剂，维修、倒仓，拉筋割断。 | m2 | 46.98
【新点水利软件新疆版 V10.4.4】
分类分项工程量清单
合同编号： 工程名称：泽普县依玛乡2026年农村水利基础设施建设以工代赈项目 | [6 empty] | 第171页 共201页
序号 | 项目编码 | 项目名称 | 清单特征 | 计量单位 | 工程数量 | 单价(元) | 合价(元) | 主要技术条款编码 | 备注
1.6.12.10 | 500100070010 | 普通混凝土 | 1、部位及类型：台帽 2、设计龄期、强度等级及配合比：C35 3、抗渗、抗冻、抗磨等要求：抗渗W6、抗冻F200、水泥采用抗硫酸盐水泥 4、级配、拌制要求：二级配 | m3 | 6.48
1.6.12.11 | 500100070011 | 普通模板 | 1、类型及结构尺寸：台帽 2、制作、组装、安装及拆卸标准(如强度、刚度、稳定性)：模板制作，场内运输；模板安装、拆除、除灰、刷脱模剂，维修、倒仓，拉筋割断。 | m2 | 45.6
1.6.12.12 | 500100070012 | 钢筋加工及安装 | 1、型号、规格：台帽钢筋 | t | 0.47
1.6.12.13 | 500100070013 | 预制混凝土构件 | 1、构件结构尺寸：桥板 2、强度等级及配合比：C35W6F200，二级配，抗硫 3、吊运、堆存要求：符合规范要求 4、备注：包括模板制作安装，砼构件预制安装等 | m3 | 7.95
1.6.12.14 | 500100070014 | 钢筋加工及安装 | 1、型号、规格：预制桥板钢筋 | t | 0.485
【新点水利软件新疆版 V10.4.4】
分类分项工程量清单
合同编号： 工程名称：泽普县依玛乡2026年农村水利基础设施建设以工代赈项目 | [6 empty] | 第172页 共201页
序号 | 项目编码 | 项目名称 | 清单特征 | 计量单位 | 工程数量 | 单价(元) | 合价(元) | 主要技术条款编码 | 备注
1.6.12.15 | 500100070015 | 8mmSBS分缝 | 1、伸缩缝部位：盖板搭接处，详见设计图纸 2、填料的种类、规格：8mmSBS分缝 | m2 | 31.85
1.6.13 | 500100071 | 跌水0.2（2座） |  |  | 1
1.6.13.1 | 500100071001 | 垫层料填筑 | 1、颗粒级配：砂砾石，30cm | m3 | 2.16
1.6.13.2 | 500100071002 | 普通混凝土 | 1、部位及类型：底板 2、设计龄期、强度等级及配合比：C30 3、抗渗、抗冻、抗磨等要求：抗渗W6、抗冻F200、水泥采用抗硫酸盐水泥 4、级配、拌制要求：二级配 | m3 | 2.16
1.6.13.3 | 500100071003 | 普通模板 | 1、类型及结构尺寸：底板 2、制作、组装、安装及拆卸标准(如强度、刚度、稳定性)：模板制作，场内运输；模板安装、拆除、除灰、刷脱模剂，维修、倒仓，拉筋割断。 | m2 | 3.48
【新点水利软件新疆版 V10.4.4】
分类分项工程量清单
合同编号： 工程名称：泽普县依玛乡2026年农村水利基础设施建设以工代赈项目 | [6 empty] | 第173页 共201页
序号 | 项目编码 | 项目名称 | 清单特征 | 计量单位 | 工程数量 | 单价(元) | 合价(元) | 主要技术条款编码 | 备注
1.6.13.4 | 500100071004 | 普通混凝土 | 1、部位及类型：桥墩、墙身 2、设计龄期、强度等级及配合比：C30 3、抗渗、抗冻、抗磨等要求：抗渗W6、抗冻F200、水泥采用抗硫酸盐水泥 4、级配、拌制要求：二级配 | m3 | 1.92
1.6.13.5 | 500100071005 | 普通模板 | 1、类型及结构尺寸：桥墩、墙身 2、制作、组装、安装及拆卸标准(如强度、刚度、稳定性)：模板制作，场内运输；模板安装、拆除、除灰、刷脱模剂，维修、倒仓，拉筋割断。 | m2 | 13.76
1.6.14 | 500100072 | 跌水0.5（1座） |  |  | 1
1.6.14.1 | 500100072001 | 垫层料填筑 | 1、颗粒级配：砂砾石，30cm | m3 | 3.72
1.6.14.2 | 500100072002 | 普通混凝土 | 1、部位及类型：底板 2、设计龄期、强度等级及配合比：C30 3、抗渗、抗冻、抗磨等要求：抗渗W6、抗冻F200、水泥采用抗硫酸盐水泥 4、级配、拌制要求：二级配 | m3 | 3.78
【新点水利软件新疆版 V10.4.4】
分类分项工程量清单
合同编号： 工程名称：泽普县依玛乡2026年农村水利基础设施建设以工代赈项目 | [6 empty] | 第174页 共201页
序号 | 项目编码 | 项目名称 | 清单特征 | 计量单位 | 工程数量 | 单价(元) | 合价(元) | 主要技术条款编码 | 备注
1.6.14.3 | 500100072003 | 普通模板 | 1、类型及结构尺寸：底板 2、制作、组装、安装及拆卸标准(如强度、刚度、稳定性)：模板制作，场内运输；模板安装、拆除、除灰、刷脱模剂，维修、倒仓，拉筋割断。 | m2 | 3.25
1.6.14.4 | 500100072004 | 普通混凝土 | 1、部位及类型：基础 2、设计龄期、强度等级及配合比：C30 3、抗渗、抗冻、抗磨等要求：抗渗W6、抗冻F200、水泥采用抗硫酸盐水泥 4、级配、拌制要求：二级配 | m3 | 1.35
1.6.14.5 | 500100072005 | 普通模板 | 1、类型及结构尺寸：基础 2、制作、组装、安装及拆卸标准(如强度、刚度、稳定性)：模板制作，场内运输；模板安装、拆除、除灰、刷脱模剂，维修、倒仓，拉筋割断。 | m2 | 9.96
【新点水利软件新疆版 V10.4.4】
分类分项工程量清单
合同编号： 工程名称：泽普县依玛乡2026年农村水利基础设施建设以工代赈项目 | [6 empty] | 第175页 共201页
序号 | 项目编码 | 项目名称 | 清单特征 | 计量单位 | 工程数量 | 单价(元) | 合价(元) | 主要技术条款编码 | 备注
1.6.14.6 | 500100072006 | 普通混凝土 | 1、部位及类型：桥墩、墙身 2、设计龄期、强度等级及配合比：C30 3、抗渗、抗冻、抗磨等要求：抗渗W6、抗冻F200、水泥采用抗硫酸盐水泥 4、级配、拌制要求：二级配 | m3 | 8.62
1.6.14.7 | 500100072007 | 普通模板 | 1、类型及结构尺寸：桥墩、墙身 2、制作、组装、安装及拆卸标准(如强度、刚度、稳定性)：模板制作，场内运输；模板安装、拆除、除灰、刷脱模剂，维修、倒仓，拉筋割断。 | m2 | 28.55
1.6.15 | 500100073 | 渡槽（1座） |  |  | 1
1.6.15.1 | 500100073001 | 一般土方开挖 | 1、运距：综合考虑报价 | m3 | 50.57
1.6.15.2 | 500100073002 | 一般土方填筑（构筑物） | 1、填筑体干密度、渗透系数：符合设计及施工规范要求 2、运距：综合考虑报价 | m3 | 1032.56
1.6.15.3 | 500100073003 | 普通混凝土 | 1、部位及类型：垫层 2、设计龄期、强度等级及配合比：C15 | m3 | 0.48
【新点水利软件新疆版 V10.4.4】
分类分项工程量清单
合同编号： 工程名称：泽普县依玛乡2026年农村水利基础设施建设以工代赈项目 | [6 empty] | 第176页 共201页
序号 | 项目编码 | 项目名称 | 清单特征 | 计量单位 | 工程数量 | 单价(元) | 合价(元) | 主要技术条款编码 | 备注
1.6.15.4 | 500100073004 | 普通模板 | 1、类型及结构尺寸：垫层 2、制作、组装、安装及拆卸标准(如强度、刚度、稳定性)：模板制作，场内运输；模板安装、拆除、除灰、刷脱模剂，维修、倒仓，拉筋割断。 | m2 | 0.88
1.6.15.5 | 500100073005 | 普通混凝土 | 1、部位及类型：桥墩、墙身 2、设计龄期、强度等级及配合比：C30 3、抗渗、抗冻、抗磨等要求：抗渗W6、抗冻F200、水泥采用抗硫酸盐水泥 4、级配、拌制要求：二级配 | m3 | 7.08
1.6.15.6 | 500100073006 | 普通模板 | 1、类型及结构尺寸：桥墩、墙身 2、制作、组装、安装及拆卸标准(如强度、刚度、稳定性)：模板制作，场内运输；模板安装、拆除、除灰、刷脱模剂，维修、倒仓，拉筋割断。 | m2 | 22.64
【新点水利软件新疆版 V10.4.4】
分类分项工程量清单
合同编号： 工程名称：泽普县依玛乡2026年农村水利基础设施建设以工代赈项目 | [6 empty] | 第177页 共201页
序号 | 项目编码 | 项目名称 | 清单特征 | 计量单位 | 工程数量 | 单价(元) | 合价(元) | 主要技术条款编码 | 备注
1.6.15.7 | 500100073007 | 普通混凝土 | 1、部位及类型：渡槽 2、设计龄期、强度等级及配合比：C30 3、抗渗、抗冻、抗磨等要求：抗渗W6、抗冻F200、水泥采用抗硫酸盐水泥 4、级配、拌制要求：二级配 | m3 | 15.97
1.6.15.8 | 500100073008 | 普通模板 | 1、类型及结构尺寸：渡槽 2、制作、组装、安装及拆卸标准(如强度、刚度、稳定性)：模板制作，场内运输；模板安装、拆除、除灰、刷脱模剂，维修、倒仓，拉筋割断。 | m2 | 46.27
1.6.15.9 | 500100073009 | 8mmSBS分缝 | 1、伸缩缝部位：盖板搭接处，详见设计图纸 2、填料的种类、规格：8mmSBS分缝 | m2 | 10
1.6.15.10 | 500100073010 | 钢构件加工及安装 | 1、型号、规格：渡槽、详见设计图纸 | t | 0.7
1.7 | 500100074 | 红星村3斗渠(493m) |  |  | 1
1.7.1 | 500100075 | 渠道 |  |  | 1
【新点水利软件新疆版 V10.4.4】
分类分项工程量清单
合同编号： 工程名称：泽普县依玛乡2026年农村水利基础设施建设以工代赈项目 | [6 empty] | 第178页 共201页
序号 | 项目编码 | 项目名称 | 清单特征 | 计量单位 | 工程数量 | 单价(元) | 合价(元) | 主要技术条款编码 | 备注
1.7.1.1 | 500100075001 | 渠道土方开挖 | 1、断面形式及尺寸：详见设计图纸（包括连接段、拐弯、闸门处）、包含人工修坡 2、运距：综合考虑报价 | m3 | 88.16
1.7.1.2 | 500100075002 | 一般土方填筑 | 1、填筑体干密度、渗透系数：符合设计及施工规范要求（包括连接段、拐弯、闸门处） 2、运距：综合考虑报价（场内土方） | m3 | 88.16
1.7.1.3 | 500100075003 | 一般土方填筑 | 1、填筑体干密度、渗透系数：符合设计及施工规范要求（包括连接段、拐弯、闸门处） 2、运距：借方填筑2km（含树根土方回填） | m3 | 754.66
1.7.1.4 | 500100075004 | 清废 | 1、开挖厚度：清废（含挖树根） 2、运距：综合考虑报价 | m3 | 353.81
1.7.1.5 | 500100075005 | 树根外运2km | 1、工作内容：树根外运2km | m3 | 120.4
1.7.1.6 | 500100075006 | 其他石方开挖 | 1、工作内容：混凝土拆除 2、运距：综合考虑报价 | m3 | 12.42
1.7.1.7 | 500100075007 | 垫层料填筑 | 1、颗粒级配：砂砾石，30cm | m3 | 213.13
【新点水利软件新疆版 V10.4.4】
分类分项工程量清单
合同编号： 工程名称：泽普县依玛乡2026年农村水利基础设施建设以工代赈项目 | [6 empty] | 第179页 共201页
序号 | 项目编码 | 项目名称 | 清单特征 | 计量单位 | 工程数量 | 单价(元) | 合价(元) | 主要技术条款编码 | 备注
1.7.1.8 | 500100075008 | C35预制矩形砼渠UJ800 | 1、名称：C35预制矩形砼渠UJ800 2、规格型号：渠道采用C35预制矩形砼渠，抗渗等级W6，抗冻等级F200，水泥采用普通硅酸盐水泥 3、附件：M18套管（内螺纹）长度为6cm 4、工作内容：钢筋制安，预制模板制作、预制构件制作、码放、养护、吊装就位、安装 | m | 438.99
1.7.1.9 | 500100075009 | 止水工程 | 1、材质：高压闭孔板 | m3 | 0.91
1.7.1.10 | 500100075010 | 止水工程 | 1、材质：聚氨酯密封胶（单组份） | m3 | 0.22
1.7.2 | 500100076 | 渠道90°转弯（6个） |  |  | 1
1.7.2.1 | 500100076001 | 垫层料填筑 | 1、颗粒级配：砂砾石，30cm | m3 | 16.66
1.7.2.2 | 500100076002 | 普通混凝土 | 1、部位及类型：渠道90°转弯 2、设计龄期、强度等级及配合比：C25 3、抗渗、抗冻、抗磨等要求：抗渗W6、抗冻F200 | m3 | 31.46
【新点水利软件新疆版 V10.4.4】
分类分项工程量清单
合同编号： 工程名称：泽普县依玛乡2026年农村水利基础设施建设以工代赈项目 | [6 empty] | 第180页 共201页
序号 | 项目编码 | 项目名称 | 清单特征 | 计量单位 | 工程数量 | 单价(元) | 合价(元) | 主要技术条款编码 | 备注
1.7.2.3 | 500100076003 | 普通模板 | 1、类型及结构尺寸：渠道90°转弯 2、制作、组装、安装及拆卸标准(如强度、刚度、稳定性)：模板制作，场内运输；模板安装、拆除、除灰、刷脱模剂，维修、倒仓，拉筋割断。 | m2 | 129.43
1.7.3 | 500100077 | 渠道135°转弯（1个） |  |  | 1
1.7.3.1 | 500100077001 | 垫层料填筑 | 1、颗粒级配：砂砾石，30cm | m3 | 1.93
1.7.3.2 | 500100077002 | 普通混凝土 | 1、部位及类型：渠道135°转弯 2、设计龄期、强度等级及配合比：C25 3、抗渗、抗冻、抗磨等要求：抗渗W6、抗冻F200 | m3 | 3.64
1.7.3.3 | 500100077003 | 普通模板 | 1、类型及结构尺寸：渠道135°转弯 2、制作、组装、安装及拆卸标准(如强度、刚度、稳定性)：模板制作，场内运输；模板安装、拆除、除灰、刷脱模剂，维修、倒仓，拉筋割断。 | m2 | 15.61
1.7.4 | 500100078 | 渠道连接段（1个） |  |  | 1
【新点水利软件新疆版 V10.4.4】
分类分项工程量清单
合同编号： 工程名称：泽普县依玛乡2026年农村水利基础设施建设以工代赈项目 | [6 empty] | 第181页 共201页
序号 | 项目编码 | 项目名称 | 清单特征 | 计量单位 | 工程数量 | 单价(元) | 合价(元) | 主要技术条款编码 | 备注
1.7.4.1 | 500100078001 | 一般土方开挖 | 1、运距：综合考虑报价 | m3 | 18.81
1.7.4.2 | 500100078002 | 一般土方填筑（构筑物） | 1、填筑体干密度、渗透系数：符合设计及施工规范要求 2、运距：综合考虑报价 | m3 | 13.17
1.7.4.3 | 500100078003 | 垫层料填筑 | 1、颗粒级配：砂砾石，30cm | m3 | 1.14
1.7.4.4 | 500100078004 | 普通混凝土 | 1、部位及类型：渠道连接段 2、设计龄期、强度等级及配合比：C30 3、抗渗、抗冻、抗磨等要求：抗渗W6、抗冻F200、水泥采用抗硫酸盐水泥 4、级配、拌制要求：二级配 | m3 | 2.22
1.7.4.5 | 500100078005 | 普通模板 | 1、类型及结构尺寸：渠道连接段 2、制作、组装、安装及拆卸标准(如强度、刚度、稳定性)：模板制作，场内运输；模板安装、拆除、除灰、刷脱模剂，维修、倒仓，拉筋割断。 | m2 | 10.62
1.7.4.6 | 500100078006 | 8mmSBS分缝 | 1、伸缩缝部位：盖板搭接处，详见设计图纸 2、填料的种类、规格：8mmSBS分缝 | m2 | 2.57
【新点水利软件新疆版 V10.4.4】
分类分项工程量清单
合同编号： 工程名称：泽普县依玛乡2026年农村水利基础设施建设以工代赈项目 | [6 empty] | 第182页 共201页
序号 | 项目编码 | 项目名称 | 清单特征 | 计量单位 | 工程数量 | 单价(元) | 合价(元) | 主要技术条款编码 | 备注
1.7.5 | 500100079 | 0+158,0+185左分水闸（2座） |  |  | 1
1.7.5.1 | 500100079001 | 一般土方开挖 | 1、运距：综合考虑报价 | m3 | 37.62
1.7.5.2 | 500100079002 | 一般土方填筑（构筑物） | 1、填筑体干密度、渗透系数：符合设计及施工规范要求 2、运距：综合考虑报价 | m3 | 26.34
1.7.5.3 | 500100079003 | 石渣料填筑 | 1、最大粒径限制：弃料石护底（挖运、填筑） | m3 | 1.2
1.7.5.4 | 500100079004 | 垫层料填筑 | 1、颗粒级配：砂砾石，30cm | m3 | 2.81
1.7.5.5 | 500100079005 | 普通混凝土 | 1、部位及类型：底板 2、设计龄期、强度等级及配合比：C30 3、抗渗、抗冻、抗磨等要求：抗渗W6、抗冻F200、水泥采用抗硫酸盐水泥 4、级配、拌制要求：二级配 | m3 | 2.81
1.7.5.6 | 500100079006 | 普通模板 | 1、类型及结构尺寸：底板 2、制作、组装、安装及拆卸标准(如强度、刚度、稳定性)：模板制作，场内运输；模板安装、拆除、除灰、刷脱模剂，维修、倒仓，拉筋割断。 | m2 | 5.28
【新点水利软件新疆版 V10.4.4】
分类分项工程量清单
合同编号： 工程名称：泽普县依玛乡2026年农村水利基础设施建设以工代赈项目 | [6 empty] | 第183页 共201页
序号 | 项目编码 | 项目名称 | 清单特征 | 计量单位 | 工程数量 | 单价(元) | 合价(元) | 主要技术条款编码 | 备注
1.7.5.7 | 500100079007 | 普通混凝土 | 1、部位及类型：渠身 2、设计龄期、强度等级及配合比：C30 3、抗渗、抗冻、抗磨等要求：抗渗W6、抗冻F200、水泥采用抗硫酸盐水泥 4、级配、拌制要求：二级配 | m3 | 1.97
1.7.5.8 | 500100079008 | 普通模板 | 1、类型及结构尺寸：渠身 2、制作、组装、安装及拆卸标准(如强度、刚度、稳定性)：模板制作，场内运输；模板安装、拆除、除灰、刷脱模剂，维修、倒仓，拉筋割断。 | m2 | 13.92
1.7.5.9 | 500100079009 | 普通混凝土 | 1、部位及类型：基础 2、设计龄期、强度等级及配合比：C30 3、抗渗、抗冻、抗磨等要求：抗渗W6、抗冻F200、水泥采用抗硫酸盐水泥 4、级配、拌制要求：二级配 | m3 | 3.46
【新点水利软件新疆版 V10.4.4】
分类分项工程量清单
合同编号： 工程名称：泽普县依玛乡2026年农村水利基础设施建设以工代赈项目 | [6 empty] | 第184页 共201页
序号 | 项目编码 | 项目名称 | 清单特征 | 计量单位 | 工程数量 | 单价(元) | 合价(元) | 主要技术条款编码 | 备注
1.7.5.10 | 500100079010 | 普通模板 | 1、类型及结构尺寸：基础 2、制作、组装、安装及拆卸标准(如强度、刚度、稳定性)：模板制作，场内运输；模板安装、拆除、除灰、刷脱模剂，维修、倒仓，拉筋割断。 | m2 | 22.6
1.7.5.11 | 500100079011 | 普通混凝土 | 1、部位及类型：桥墩、墙身 2、设计龄期、强度等级及配合比：C30 3、抗渗、抗冻、抗磨等要求：抗渗W6、抗冻F200、水泥采用抗硫酸盐水泥 4、级配、拌制要求：二级配 | m3 | 2.14
1.7.5.12 | 500100079012 | 普通模板 | 1、类型及结构尺寸：桥墩、墙身 2、制作、组装、安装及拆卸标准(如强度、刚度、稳定性)：模板制作，场内运输；模板安装、拆除、除灰、刷脱模剂，维修、倒仓，拉筋割断。 | m2 | 16.88
【新点水利软件新疆版 V10.4.4】
分类分项工程量清单
合同编号： 工程名称：泽普县依玛乡2026年农村水利基础设施建设以工代赈项目 | [6 empty] | 第185页 共201页
序号 | 项目编码 | 项目名称 | 清单特征 | 计量单位 | 工程数量 | 单价(元) | 合价(元) | 主要技术条款编码 | 备注
1.7.5.13 | 500100079013 | 预制混凝土构件 | 1、构件结构尺寸：桥板 2、强度等级及配合比：C35W6F200，二级配，抗硫 3、吊运、堆存要求：符合规范要求 4、备注：包括模板制作安装，砼构件预制安装等 | m3 | 0.12
1.7.5.14 | 500100079014 | 钢筋加工及安装 | 1、型号、规格：预制桥板钢筋 | t | 0.01
1.7.5.15 | 500100079015 | 止水工程 | 1、止水类型：P651型橡胶止水 | m | 3.6
1.7.5.16 | 500100079016 | 止水工程 | 1、材质：高压闭孔板 | m3 | 0.02
1.7.5.17 | 500100079017 | 8mmSBS分缝 | 1、伸缩缝部位：盖板搭接处，详见设计图纸 2、填料的种类、规格：8mmSBS分缝 | m2 | 5.14
1.7.6 | 500100080 | 0+005节制左分水闸（1座） |  |  | 1
1.7.6.1 | 500100080001 | 一般土方开挖 | 1、运距：综合考虑报价 | m3 | 23.67
1.7.6.2 | 500100080002 | 一般土方填筑（构筑物） | 1、填筑体干密度、渗透系数：符合设计及施工规范要求 2、运距：综合考虑报价 | m3 | 16.57
1.7.6.3 | 500100080003 | 石渣料填筑 | 1、最大粒径限制：弃料石护底（挖运、填筑） | m3 | 0.6
1.7.6.4 | 500100080004 | 垫层料填筑 | 1、颗粒级配：砂砾石，30cm | m3 | 1.63
【新点水利软件新疆版 V10.4.4】
分类分项工程量清单
合同编号： 工程名称：泽普县依玛乡2026年农村水利基础设施建设以工代赈项目 | [6 empty] | 第186页 共201页
序号 | 项目编码 | 项目名称 | 清单特征 | 计量单位 | 工程数量 | 单价(元) | 合价(元) | 主要技术条款编码 | 备注
1.7.6.5 | 500100080005 | 普通混凝土 | 1、部位及类型：底板 2、设计龄期、强度等级及配合比：C30 3、抗渗、抗冻、抗磨等要求：抗渗W6、抗冻F200、水泥采用抗硫酸盐水泥 4、级配、拌制要求：二级配 | m3 | 1.63
1.7.6.6 | 500100080006 | 普通模板 | 1、类型及结构尺寸：底板 2、制作、组装、安装及拆卸标准(如强度、刚度、稳定性)：模板制作，场内运输；模板安装、拆除、除灰、刷脱模剂，维修、倒仓，拉筋割断。 | m2 | 2.22
1.7.6.7 | 500100080007 | 普通混凝土 | 1、部位及类型：渠身 2、设计龄期、强度等级及配合比：C30 3、抗渗、抗冻、抗磨等要求：抗渗W6、抗冻F200、水泥采用抗硫酸盐水泥 4、级配、拌制要求：二级配 | m3 | 2.07
【新点水利软件新疆版 V10.4.4】
分类分项工程量清单
合同编号： 工程名称：泽普县依玛乡2026年农村水利基础设施建设以工代赈项目 | [6 empty] | 第187页 共201页
序号 | 项目编码 | 项目名称 | 清单特征 | 计量单位 | 工程数量 | 单价(元) | 合价(元) | 主要技术条款编码 | 备注
1.7.6.8 | 500100080008 | 普通模板 | 1、类型及结构尺寸：渠身 2、制作、组装、安装及拆卸标准(如强度、刚度、稳定性)：模板制作，场内运输；模板安装、拆除、除灰、刷脱模剂，维修、倒仓，拉筋割断。 | m2 | 13.24
1.7.6.9 | 500100080009 | 普通混凝土 | 1、部位及类型：基础 2、设计龄期、强度等级及配合比：C30 3、抗渗、抗冻、抗磨等要求：抗渗W6、抗冻F200、水泥采用抗硫酸盐水泥 4、级配、拌制要求：二级配 | m3 | 3.18
1.7.6.10 | 500100080010 | 普通模板 | 1、类型及结构尺寸：基础 2、制作、组装、安装及拆卸标准(如强度、刚度、稳定性)：模板制作，场内运输；模板安装、拆除、除灰、刷脱模剂，维修、倒仓，拉筋割断。 | m2 | 22.16
【新点水利软件新疆版 V10.4.4】
分类分项工程量清单
合同编号： 工程名称：泽普县依玛乡2026年农村水利基础设施建设以工代赈项目 | [6 empty] | 第188页 共201页
序号 | 项目编码 | 项目名称 | 清单特征 | 计量单位 | 工程数量 | 单价(元) | 合价(元) | 主要技术条款编码 | 备注
1.7.6.11 | 500100080011 | 普通混凝土 | 1、部位及类型：桥墩、墙身 2、设计龄期、强度等级及配合比：C30 3、抗渗、抗冻、抗磨等要求：抗渗W6、抗冻F200、水泥采用抗硫酸盐水泥 4、级配、拌制要求：二级配 | m3 | 1.1
1.7.6.12 | 500100080012 | 普通模板 | 1、类型及结构尺寸：桥墩、墙身 2、制作、组装、安装及拆卸标准(如强度、刚度、稳定性)：模板制作，场内运输；模板安装、拆除、除灰、刷脱模剂，维修、倒仓，拉筋割断。 | m2 | 7.36
1.7.6.13 | 500100080013 | 预制混凝土构件 | 1、构件结构尺寸：桥板 2、强度等级及配合比：C35W6F200，二级配，抗硫 3、吊运、堆存要求：符合规范要求 4、备注：包括模板制作安装，砼构件预制安装等 | m3 | 0.13
1.7.6.14 | 500100080014 | 钢筋加工及安装 | 1、型号、规格：预制桥板钢筋 | t | 0.011
【新点水利软件新疆版 V10.4.4】
分类分项工程量清单
合同编号： 工程名称：泽普县依玛乡2026年农村水利基础设施建设以工代赈项目 | [6 empty] | 第189页 共201页
序号 | 项目编码 | 项目名称 | 清单特征 | 计量单位 | 工程数量 | 单价(元) | 合价(元) | 主要技术条款编码 | 备注
1.7.6.15 | 500100080015 | 止水工程 | 1、止水类型：P651型橡胶止水 | m | 1.8
1.7.6.16 | 500100080016 | 止水工程 | 1、材质：高压闭孔板 | m3 | 0.01
1.7.6.17 | 500100080017 | 8mmSBS分缝 | 1、伸缩缝部位：盖板搭接处，详见设计图纸 2、填料的种类、规格：8mmSBS分缝 | m2 | 5.42
1.7.7 | 500100081 | 0+248,0+493节制右分水闸（2座） |  |  | 1
1.7.7.1 | 500100081001 | 一般土方开挖 | 1、运距：综合考虑报价 | m3 | 47.34
1.7.7.2 | 500100081002 | 一般土方填筑（构筑物） | 1、填筑体干密度、渗透系数：符合设计及施工规范要求 2、运距：综合考虑报价 | m3 | 33.14
1.7.7.3 | 500100081003 | 石渣料填筑 | 1、最大粒径限制：弃料石护底（挖运、填筑） | m3 | 1.2
1.7.7.4 | 500100081004 | 垫层料填筑 | 1、颗粒级配：砂砾石，30cm | m3 | 3.26
1.7.7.5 | 500100081005 | 普通混凝土 | 1、部位及类型：底板 2、设计龄期、强度等级及配合比：C30 3、抗渗、抗冻、抗磨等要求：抗渗W6、抗冻F200、水泥采用抗硫酸盐水泥 4、级配、拌制要求：二级配 | m3 | 3.26
【新点水利软件新疆版 V10.4.4】
分类分项工程量清单
合同编号： 工程名称：泽普县依玛乡2026年农村水利基础设施建设以工代赈项目 | [6 empty] | 第190页 共201页
序号 | 项目编码 | 项目名称 | 清单特征 | 计量单位 | 工程数量 | 单价(元) | 合价(元) | 主要技术条款编码 | 备注
1.7.7.6 | 500100081006 | 普通模板 | 1、类型及结构尺寸：底板 2、制作、组装、安装及拆卸标准(如强度、刚度、稳定性)：模板制作，场内运输；模板安装、拆除、除灰、刷脱模剂，维修、倒仓，拉筋割断。 | m2 | 4.44
1.7.7.7 | 500100081007 | 普通混凝土 | 1、部位及类型：渠身 2、设计龄期、强度等级及配合比：C30 3、抗渗、抗冻、抗磨等要求：抗渗W6、抗冻F200、水泥采用抗硫酸盐水泥 4、级配、拌制要求：二级配 | m3 | 4.14
1.7.7.8 | 500100081008 | 普通模板 | 1、类型及结构尺寸：渠身 2、制作、组装、安装及拆卸标准(如强度、刚度、稳定性)：模板制作，场内运输；模板安装、拆除、除灰、刷脱模剂，维修、倒仓，拉筋割断。 | m2 | 26.48
【新点水利软件新疆版 V10.4.4】
分类分项工程量清单
合同编号： 工程名称：泽普县依玛乡2026年农村水利基础设施建设以工代赈项目 | [6 empty] | 第191页 共201页
序号 | 项目编码 | 项目名称 | 清单特征 | 计量单位 | 工程数量 | 单价(元) | 合价(元) | 主要技术条款编码 | 备注
1.7.7.9 | 500100081009 | 普通混凝土 | 1、部位及类型：基础 2、设计龄期、强度等级及配合比：C30 3、抗渗、抗冻、抗磨等要求：抗渗W6、抗冻F200、水泥采用抗硫酸盐水泥 4、级配、拌制要求：二级配 | m3 | 6.35
1.7.7.10 | 500100081010 | 普通模板 | 1、类型及结构尺寸：基础 2、制作、组装、安装及拆卸标准(如强度、刚度、稳定性)：模板制作，场内运输；模板安装、拆除、除灰、刷脱模剂，维修、倒仓，拉筋割断。 | m2 | 44.32
1.7.7.11 | 500100081011 | 普通混凝土 | 1、部位及类型：桥墩、墙身 2、设计龄期、强度等级及配合比：C30 3、抗渗、抗冻、抗磨等要求：抗渗W6、抗冻F200、水泥采用抗硫酸盐水泥 4、级配、拌制要求：二级配 | m3 | 2.19
【新点水利软件新疆版 V10.4.4】
分类分项工程量清单
合同编号： 工程名称：泽普县依玛乡2026年农村水利基础设施建设以工代赈项目 | [6 empty] | 第192页 共201页
序号 | 项目编码 | 项目名称 | 清单特征 | 计量单位 | 工程数量 | 单价(元) | 合价(元) | 主要技术条款编码 | 备注
1.7.7.12 | 500100081012 | 普通模板 | 1、类型及结构尺寸：桥墩、墙身 2、制作、组装、安装及拆卸标准(如强度、刚度、稳定性)：模板制作，场内运输；模板安装、拆除、除灰、刷脱模剂，维修、倒仓，拉筋割断。 | m2 | 14.72
1.7.7.13 | 500100081013 | 预制混凝土构件 | 1、构件结构尺寸：桥板 2、强度等级及配合比：C35W6F200，二级配，抗硫 3、吊运、堆存要求：符合规范要求 4、备注：包括模板制作安装，砼构件预制安装等 | m3 | 0.26
1.7.7.14 | 500100081014 | 钢筋加工及安装 | 1、型号、规格：预制桥板钢筋 | t | 0.022
1.7.7.15 | 500100081015 | 止水工程 | 1、止水类型：P651型橡胶止水 | m | 3.6
1.7.7.16 | 500100081016 | 止水工程 | 1、材质：高压闭孔板 | m3 | 0.02
1.7.7.17 | 500100081017 | 8mmSBS分缝 | 1、伸缩缝部位：盖板搭接处，详见设计图纸 2、填料的种类、规格：8mmSBS分缝 | m2 | 10.84
【新点水利软件新疆版 V10.4.4】
分类分项工程量清单
合同编号： 工程名称：泽普县依玛乡2026年农村水利基础设施建设以工代赈项目 | [6 empty] | 第193页 共201页
序号 | 项目编码 | 项目名称 | 清单特征 | 计量单位 | 工程数量 | 单价(元) | 合价(元) | 主要技术条款编码 | 备注
1.7.8 | 500100082 | 0+163,0+436农桥（6m）（2座） |  |  | 1
1.7.8.1 | 500100082001 | 一般土方开挖 | 1、运距：综合考虑报价 | m3 | 75.66
1.7.8.2 | 500100082002 | 一般土方填筑（构筑物） | 1、填筑体干密度、渗透系数：符合设计及施工规范要求 2、运距：综合考虑报价 | m3 | 52.96
1.7.8.3 | 500100082003 | 垫层料填筑 | 1、颗粒级配：砂砾石，30cm | m3 | 8.42
1.7.8.4 | 500100082004 | 普通混凝土 | 1、部位及类型：底板 2、设计龄期、强度等级及配合比：C30 3、抗渗、抗冻、抗磨等要求：抗渗W6、抗冻F200、水泥采用抗硫酸盐水泥 4、级配、拌制要求：二级配 | m3 | 8.42
1.7.8.5 | 500100082005 | 普通模板 | 1、类型及结构尺寸：底板 2、制作、组装、安装及拆卸标准(如强度、刚度、稳定性)：模板制作，场内运输；模板安装、拆除、除灰、刷脱模剂，维修、倒仓，拉筋割断。 | m2 | 6.48
【新点水利软件新疆版 V10.4.4】
分类分项工程量清单
合同编号： 工程名称：泽普县依玛乡2026年农村水利基础设施建设以工代赈项目 | [6 empty] | 第194页 共201页
序号 | 项目编码 | 项目名称 | 清单特征 | 计量单位 | 工程数量 | 单价(元) | 合价(元) | 主要技术条款编码 | 备注
1.7.8.6 | 500100082006 | 普通混凝土 | 1、部位及类型：基础 2、设计龄期、强度等级及配合比：C30 3、抗渗、抗冻、抗磨等要求：抗渗W6、抗冻F200、水泥采用抗硫酸盐水泥 4、级配、拌制要求：二级配 | m3 | 3.12
1.7.8.7 | 500100082007 | 普通模板 | 1、类型及结构尺寸：基础 2、制作、组装、安装及拆卸标准(如强度、刚度、稳定性)：模板制作，场内运输；模板安装、拆除、除灰、刷脱模剂，维修、倒仓，拉筋割断。 | m2 | 23.2
1.7.8.8 | 500100082008 | 普通混凝土 | 1、部位及类型：桥墩、墙身 2、设计龄期、强度等级及配合比：C30 3、抗渗、抗冻、抗磨等要求：抗渗W6、抗冻F200、水泥采用抗硫酸盐水泥 4、级配、拌制要求：二级配 | m3 | 4.54
【新点水利软件新疆版 V10.4.4】
分类分项工程量清单
合同编号： 工程名称：泽普县依玛乡2026年农村水利基础设施建设以工代赈项目 | [6 empty] | 第195页 共201页
序号 | 项目编码 | 项目名称 | 清单特征 | 计量单位 | 工程数量 | 单价(元) | 合价(元) | 主要技术条款编码 | 备注
1.7.8.9 | 500100082009 | 普通模板 | 1、类型及结构尺寸：桥墩、墙身 2、制作、组装、安装及拆卸标准(如强度、刚度、稳定性)：模板制作，场内运输；模板安装、拆除、除灰、刷脱模剂，维修、倒仓，拉筋割断。 | m2 | 18.79
1.7.8.10 | 500100082010 | 普通混凝土 | 1、部位及类型：台帽 2、设计龄期、强度等级及配合比：C35 3、抗渗、抗冻、抗磨等要求：抗渗W6、抗冻F200、水泥采用抗硫酸盐水泥 4、级配、拌制要求：二级配 | m3 | 2.59
1.7.8.11 | 500100082011 | 普通模板 | 1、类型及结构尺寸：台帽 2、制作、组装、安装及拆卸标准(如强度、刚度、稳定性)：模板制作，场内运输；模板安装、拆除、除灰、刷脱模剂，维修、倒仓，拉筋割断。 | m2 | 18.24
1.7.8.12 | 500100082012 | 钢筋加工及安装 | 1、型号、规格：台帽钢筋 | t | 0.188
【新点水利软件新疆版 V10.4.4】
分类分项工程量清单
合同编号： 工程名称：泽普县依玛乡2026年农村水利基础设施建设以工代赈项目 | [6 empty] | 第196页 共201页
序号 | 项目编码 | 项目名称 | 清单特征 | 计量单位 | 工程数量 | 单价(元) | 合价(元) | 主要技术条款编码 | 备注
1.7.8.13 | 500100082013 | 预制混凝土构件 | 1、构件结构尺寸：桥板 2、强度等级及配合比：C35W6F200，二级配，抗硫 3、吊运、堆存要求：符合规范要求 4、备注：包括模板制作安装，砼构件预制安装等 | m3 | 3.18
1.7.8.14 | 500100082014 | 钢筋加工及安装 | 1、型号、规格：预制桥板钢筋 | t | 0.194
1.7.8.15 | 500100082015 | 8mmSBS分缝 | 1、伸缩缝部位：盖板搭接处，详见设计图纸 2、填料的种类、规格：8mmSBS分缝 | m2 | 12.74
2 | 500100083 | 水利安装工程 |  |  | 1
2.1 | 500100084 | 博斯坦村1斗渠 |  |  | 1
2.1.1 | 500100084001 | 启闭机设备安装 | 1、型号、规格：手动螺杆式启闭机（分水闸） 2、重量：手动螺杆式启闭机0.5t | 台 | 11
2.1.2 | 500100084002 | 闸门安装 | 1、外形尺寸：分水闸0.6*0.7*1.6m（喷锌后涂防锈漆） | 套 | 11
【新点水利软件新疆版 V10.4.4】
分类分项工程量清单
合同编号： 工程名称：泽普县依玛乡2026年农村水利基础设施建设以工代赈项目 | [6 empty] | 第197页 共201页
序号 | 项目编码 | 项目名称 | 清单特征 | 计量单位 | 工程数量 | 单价(元) | 合价(元) | 主要技术条款编码 | 备注
2.1.3 | 500100084003 | 启闭机设备安装 | 1、型号、规格：手动螺杆式启闭机（节制闸） 2、重量：手动螺杆式启闭机0.5t | 台 | 3
2.1.4 | 500100084004 | 闸门安装 | 1、外形尺寸：节制闸0.8*0.7*1.6m（喷锌后涂防锈漆） | 套 | 3
2.2 | 500100085 | 博斯坦村3斗渠 |  |  | 1
2.2.1 | 500100085001 | 启闭机设备安装 | 1、型号、规格：手动螺杆式启闭机（分水闸） 2、重量：手动螺杆式启闭机0.5t | 台 | 7
2.2.2 | 500100085002 | 闸门安装 | 1、外形尺寸：分水闸0.6*0.7*1.6m（喷锌后涂防锈漆） | 套 | 7
2.2.3 | 500100085003 | 启闭机设备安装 | 1、型号、规格：手动螺杆式启闭机（节制闸） 2、重量：手动螺杆式启闭机0.5t | 台 | 4
2.2.4 | 500100085004 | 闸门安装 | 1、外形尺寸：节制闸0.8*0.7*1.6m（喷锌后涂防锈漆） | 套 | 4
2.3 | 500100086 | 博斯坦村4斗渠 |  |  | 1
【新点水利软件新疆版 V10.4.4】
分类分项工程量清单
合同编号： 工程名称：泽普县依玛乡2026年农村水利基础设施建设以工代赈项目 | [6 empty] | 第198页 共201页
序号 | 项目编码 | 项目名称 | 清单特征 | 计量单位 | 工程数量 | 单价(元) | 合价(元) | 主要技术条款编码 | 备注
2.3.1 | 500100086001 | 启闭机设备安装 | 1、型号、规格：手动螺杆式启闭机（分水闸） 2、重量：手动螺杆式启闭机0.5t | 台 | 19
2.3.2 | 500100086002 | 闸门安装 | 1、外形尺寸：分水闸0.6*0.7*1.6m（喷锌后涂防锈漆） | 套 | 19
2.3.3 | 500100086003 | 启闭机设备安装 | 1、型号、规格：手动螺杆式启闭机（节制闸） 2、重量：手动螺杆式启闭机0.5t | 台 | 7
2.3.4 | 500100086004 | 闸门安装 | 1、外形尺寸：节制闸0.8*0.7*1.6m（喷锌后涂防锈漆） | 套 | 7
2.4 | 500100087 | 博斯坦村5斗渠 |  |  | 1
2.4.1 | 500100087001 | 启闭机设备安装 | 1、型号、规格：手动螺杆式启闭机（分水闸） 2、重量：手动螺杆式启闭机0.5t | 台 | 18
2.4.2 | 500100087002 | 闸门安装 | 1、外形尺寸：分水闸0.6*0.7*1.6m（喷锌后涂防锈漆） | 套 | 18
【新点水利软件新疆版 V10.4.4】
分类分项工程量清单
合同编号： 工程名称：泽普县依玛乡2026年农村水利基础设施建设以工代赈项目 | [6 empty] | 第199页 共201页
序号 | 项目编码 | 项目名称 | 清单特征 | 计量单位 | 工程数量 | 单价(元) | 合价(元) | 主要技术条款编码 | 备注
2.4.3 | 500100087003 | 启闭机设备安装 | 1、型号、规格：手动螺杆式启闭机（节制闸） 2、重量：手动螺杆式启闭机0.5t | 台 | 9
2.4.4 | 500100087004 | 闸门安装 | 1、外形尺寸：节制闸0.8*0.7*1.6m（喷锌后涂防锈漆） | 套 | 9
2.5 | 500100088 | 红星村1斗渠 |  |  | 1
2.5.1 | 500100088001 | 启闭机设备安装 | 1、型号、规格：手动螺杆式启闭机（分水闸） 2、重量：手动螺杆式启闭机0.5t | 台 | 9
2.5.2 | 500100088002 | 闸门安装 | 1、外形尺寸：分水闸0.6*0.7*1.6m（喷锌后涂防锈漆） | 套 | 9
2.5.3 | 500100088003 | 启闭机设备安装 | 1、型号、规格：手动螺杆式启闭机（节制闸） 2、重量：手动螺杆式启闭机0.5t | 台 | 5
2.5.4 | 500100088004 | 闸门安装 | 1、外形尺寸：节制闸0.8*0.7*1.6m（喷锌后涂防锈漆） | 套 | 5
2.6 | 500100089 | 红星村2斗渠 |  |  | 1
【新点水利软件新疆版 V10.4.4】
分类分项工程量清单
合同编号： 工程名称：泽普县依玛乡2026年农村水利基础设施建设以工代赈项目 | [6 empty] | 第200页 共201页
序号 | 项目编码 | 项目名称 | 清单特征 | 计量单位 | 工程数量 | 单价(元) | 合价(元) | 主要技术条款编码 | 备注
2.6.1 | 500100089001 | 启闭机设备安装 | 1、型号、规格：手动螺杆式启闭机（分水闸） 2、重量：手动螺杆式启闭机0.5t | 台 | 7
2.6.2 | 500100089002 | 闸门安装 | 1、外形尺寸：分水闸0.6*0.7*1.6m（喷锌后涂防锈漆） | 套 | 7
2.6.3 | 500100089003 | 启闭机设备安装 | 1、型号、规格：手动螺杆式启闭机（节制闸） 2、重量：手动螺杆式启闭机0.5t | 台 | 5
2.6.4 | 500100089004 | 闸门安装 | 1、外形尺寸：节制闸0.8*0.7*1.6m（喷锌后涂防锈漆） | 套 | 5
2.7 | 500100090 | 红星村3斗渠 |  |  | 1
2.7.1 | 500100090001 | 启闭机设备安装 | 1、型号、规格：手动螺杆式启闭机（分水闸） 2、重量：手动螺杆式启闭机0.5t | 台 | 5
2.7.2 | 500100090002 | 闸门安装 | 1、外形尺寸：分水闸0.6*0.7*1.6m（喷锌后涂防锈漆） | 套 | 5
【新点水利软件新疆版 V10.4.4】
分类分项工程量清单
合同编号： 工程名称：泽普县依玛乡2026年农村水利基础设施建设以工代赈项目 | [6 empty] | 第201页 共201页
序号 | 项目编码 | 项目名称 | 清单特征 | 计量单位 | 工程数量 | 单价(元) | 合价(元) | 主要技术条款编码 | 备注
2.7.3 | 500100090003 | 启闭机设备安装 | 1、型号、规格：手动螺杆式启闭机（节制闸） 2、重量：手动螺杆式启闭机0.5t | 台 | 3
2.7.4 | 500100090004 | 闸门安装 | 1、外形尺寸：节制闸0.8*0.7*1.6m（喷锌后涂防锈漆） | 套 | 3
【新点水利软件新疆版 V10.4.4】

## 1.3 措施项目清单
措施项目清单
合同编号： 工程名称：泽普县依玛乡2026年农村水利基础设施建设以工代赈项目 | [5 empty] | 第1页，共1页
序号 | 项目名称 | 单位 | 数量 | 单价 | 合价 | 备注
1 | 临时工程 | 项 | 1.000
1.1 | 施工交通 | 项 | 1.000
1.1.1 | 施工道路 | km | 1.500
1.2 | 施工房屋建筑工程 | 项 | 1.000
1.2.1 | 施工房屋建筑工程 | 项 | 1.000
1.2.2 | 施工仓库 | m2 | 45.000
2 | 计列安全等三项费用 | 项 | 1.000
2.1 | 安全保障措施专项费 | 项 | 1.000
【新点水利软件新疆版 V10.4.4】

## 1.4 其他项目清单
其他项目清单
合同编号： 工程名称：泽普县依玛乡2026年农村水利基础设施建设以工代赈项目 |  |  | 第1页 共1页
序号 | 项目名称 | 金额（元） | 备注
1 | 预留金
【新点水利软件新疆版 V10.4.4】