## 表E.1.1 工程项目清单汇总表
工程项目清单汇总表
工程名称：修缮建筑工程 |  | 标段：山西省忻州市五台县松岩口村红色美丽村庄建设配套基础设施项目 | 第 1 页 共 1 页
序号 | 项目名称 |  |  | 金额（元）
1 | 分部分项工程费
2 | 专业措施项目费
3 | 通用措施项目费
4 | 其他项目费
4.1 | 暂列金额
4.2 | 专业工程暂估价
4.3 | 计日工
4.4 | 总承包服务费
4.5 | 创优创新费
4.6 | BIM技术施工应用服务费
4.7 | 合同中约定的其他项目
5 | 增值税（扣除不列入计税范围的工程设备费）
合 计
注：1 专业工程暂估价、创优创新费、BIM技术施工应用服务费为已含税价格，在计算增值税计算基础时不应包含专业工程暂估价、创优创新费、BIM技术施工应用服务费金额； 2 本表宜用于按合同标的为工程量清单编制对象的工程汇总计算，以单项工程、单位工程等为工程量清单编制对象的工程可按本表汇总计算。

## 表E.2.1 分部分项工程项目清单计价表
分部分项工程项目清单计价表
工程名称：修缮建筑工程 |  |  |  | 标段：山西省忻州市五台县松岩口村红色美丽村庄建设配套基础设施项目 |  |  | 第 1 页 共 5 页
序号 | 项目编码 | 项目名称 | 项目特征描述 |  | 计量 单位 | 工程量 |  | 金额（元）
[8 empty] | 综合单价 | 合价
便民服务中心
1 | 011102003001 | 块料楼地面 | 1.10厚地砖铺实拍平，稀水泥浆擦缝 2.撒素水泥面 洒适量清水 3.20厚1:3干硬性水泥砂浆 4.素水泥浆结合层一遍 5.20厚细石混凝土垫层 |  | m2 | 54
2 | 011102003002 | 块料楼地面 |  |  | m2 | 0.22
3 | 011302001001 | 平面吊顶天棚 | 1.铝合金配套龙骨：主龙骨中距900~1000,T型龙骨中距508或603,横撑中距503或603 2.15厚600×600矿棉装饰板 |  | m2 | 54
4 | 010801002001 | 木质门带套 | 1.门洞口尺寸:M0922 2.门类型:成品面漆木质门 |  | 樘 | 1
5 | 011201001001 | 墙、柱面一般抹灰 | 1.5厚1:0.5:3水泥石灰砂浆抹面 2.15厚1:1:6水泥石灰砂浆打底 3.5 刷专用界面处理剂1厚 |  | m2 | 89.42
6 | 011403001001 | 抹灰面油漆 | 1. 白色乳胶漆三遍； 底漆一遍，面漆二遍。 2. 刮腻子2道 |  | m2 | 71.42
7 | 011205001001 | 墙、柱面装饰板 | 1.A级防火板打底 2.竹木纤维板饰面 |  | m2 | 5.4
8 | 011205001002 | 墙、柱面装饰板 | 1.A级防火板打底 2.仿石材颗粒板饰面 |  | m2 | 12.6
9 | 011508001001 | 美术字 | 1.30mm玻璃钢字 |  | 个 | 6
10 | 01B001 | 办事桌 | 1.便民办事工位桌（4个工位，长4.2米，宽0.6米） |  | 张 | 1
本页小计
分部分项工程项目清单计价表
工程名称：修缮建筑工程 |  |  |  | 标段：山西省忻州市五台县松岩口村红色美丽村庄建设配套基础设施项目 |  |  | 第 2 页 共 5 页
序号 | 项目编码 | 项目名称 | 项目特征描述 |  | 计量 单位 | 工程量 |  | 金额（元）
[8 empty] | 综合单价 | 合价
11 | 01B002 | 办事大厅等候区椅 | 1.每套3个座位 2.尺寸:1750mm*768mm*800mm |  | 套 | 8
12 | 01B003 | 办公椅 | 办公椅 |  | 套 | 4
13 | 01B004 | 吧台椅 | 1.可360°旋转，高度58-78cm |  | 张 | 4
文化书屋文化活动室
14 | 011102003003 | 块料楼地面 | 1.10厚地砖铺实拍平，稀水泥浆擦缝 2.撒素水泥面 洒适量清水 3.20厚1:3干硬性水泥砂浆 4.素水泥浆结合层一遍 5.20厚细石混凝土垫层 |  | m2 | 42
15 | 011102003004 | 块料楼地面 | 1.10厚过门石 2.撒素水泥面 洒适量清水 3.20厚1:3干硬性水泥砂浆 4.素水泥浆结合层一遍 5.20厚细石混凝土垫层 |  | m2 | 0.22
16 | 011302001002 | 平面吊顶天棚 | 1.铝合金配套龙骨：主龙骨中距900~1000,T型龙骨中距508或603,横撑中距503或603 2.15厚600×600矿棉装饰板 |  | m2 | 42
17 | 011201001002 | 墙、柱面一般抹灰 | 1.5厚1:0.5:3水泥石灰砂浆抹面 2.15厚1:1:6水泥石灰砂浆打底 3.5 刷专用界面处理剂1厚 |  | m2 | 74.82
本页小计
分部分项工程项目清单计价表
工程名称：修缮建筑工程 |  |  |  | 标段：山西省忻州市五台县松岩口村红色美丽村庄建设配套基础设施项目 |  |  | 第 3 页 共 5 页
序号 | 项目编码 | 项目名称 | 项目特征描述 |  | 计量 单位 | 工程量 |  | 金额（元）
[8 empty] | 综合单价 | 合价
18 | 011403001002 | 抹灰面油漆 | 1. 白色乳胶漆三遍； 底漆一遍，面漆二遍。 2. 刮腻子2道 |  | m2 | 78.2
19 | 010801002002 | 木质门带套 | 1.门洞口尺寸:M0922 2.门类型:成品面漆木质门 |  | 樘 | 1
20 | 01B005 | 阅读桌 | 1.定制阅读桌 2.3800*1300mm |  | 张 | 1
21 | 01B006 | 办公椅 | 办公椅 |  | 套 | 10
22 | 01B007 | 成品书架 | 1.成品木质书架 |  | 套 | 14
白求恩模范病室旧址
23 | 011403001003 | 墙面乳胶漆拆除 | 1.原墙面抹灰拆除 |  | m2 | 116.1
24 | 011403001004 | 天棚乳胶漆拆除 | 1.天棚及梁面乳胶漆拆除 |  | m2 | 70.76
25 | 011104001001 | 原讲台拆除 | 1.原有讲台拆除 |  | m2 | 8.54
26 | 011102003005 | 块料楼地面 | 1.10厚地砖铺实拍平，稀水泥浆擦缝 2.撒素水泥面 洒适量清水 3.20厚1:3干硬性水泥砂浆 4.30厚1:2.5水泥砂浆找平 5.原地面下挖5cm厚找平 |  | m2 | 70.76
27 | 011403001005 | 抹灰面油漆 | 1. 白色乳胶漆三遍； 底漆一遍，面漆二遍。 2. 刮腻子2道 3.部位：天棚 |  | m2 | 70.76
28 | 011403001006 | 抹灰面油漆 | 1. 白色乳胶漆三遍； 底漆一遍，面漆二遍。 2. 刮腻子2道 3. 部位：墙面 |  | m2 | 116.1
29 | 011205001003 | 墙、柱面装饰板 | 1.双层15厚阻燃胶合板 2.双层9.5厚纸面石膏板 |  | m2 | 12.9
本页小计
分部分项工程项目清单计价表
工程名称：修缮建筑工程 |  |  |  | 标段：山西省忻州市五台县松岩口村红色美丽村庄建设配套基础设施项目 |  |  | 第 4 页 共 5 页
序号 | 项目编码 | 项目名称 | 项目特征描述 |  | 计量 单位 | 工程量 |  | 金额（元）
[8 empty] | 综合单价 | 合价
30 | 011105003001 | 块料踢脚线 | 1.踢脚线高度:10cm 2.结合层厚度、材料种类及强度等级:9mm厚1:3水泥砂浆，6mm厚1:2水泥砂浆，4mm厚1:1水泥砂浆 3.面层材料品种、规格:瓷砖踢脚线 |  | m | 34.6
31 | 011502001001 | 成品装饰线条 | 1.线条材料品种、规格:成品阴角石膏线 |  | m | 70.56
32 | 010808004001 | 成品门窗套 | 1.材料品种、规格:成品木质窗套 |  | m2 | 3.14
33 | 010801002003 | 木质门带套 | 1.门洞口尺寸:M0922 2.门类型:成品面漆木质门 |  | 樘 | 1
34 | 010810001001 | 窗帘 | 1.窗帘材质:95%遮光布艺窗帘 |  | m2 | 15.32
35 | 010809001001 | 窗台板 | 1.窗台板材质、规格:成品石材窗台板 |  | m2 | 1.24
36 | 011508001002 | 美术字 | 1.镌字材料材质:PVC字 2.字体规格:0.2*0.2 3.党在我心中，永远跟党走 |  | 个 | 10
37 | 011508001003 | 美术字 | 1.镌字材料材质:PVC字 2.字体规格:0.09*0.09 3.党的宗旨，党员义务，党员权利，民主评议党员制度 |  | 个 | 20
38 | 011205001004 | 广告图版 | 1.广告图板（异型） |  | m2 | 5.22
39 | 011205001005 | 广告图版 | 1.广告图板 |  | m2 | 3.75
本页小计
分部分项工程项目清单计价表
工程名称：修缮建筑工程 |  |  |  | 标段：山西省忻州市五台县松岩口村红色美丽村庄建设配套基础设施项目 |  |  | 第 5 页 共 5 页
序号 | 项目编码 | 项目名称 | 项目特征描述 |  | 计量 单位 | 工程量 |  | 金额（元）
[8 empty] | 综合单价 | 合价
40 | 011205001006 | 墙、柱面装饰板 | 1.隔离层材料种类、规格:15厚阻燃胶合板板带@400 2.基层材料种类、规格:15厚阻燃胶合板 3.面层材料品种、规格:9.5厚纸面石膏板 |  | m2 | 8.78
本页小计
合 计

## 表E.2.3 材料暂估单价及调整表
材料暂估单价及调整表
工程名称：修缮建筑工程 |  |  |  |  | 标段：山西省忻州市五台县松岩口村红色美丽村庄建设配套基础设施项目 | [5 empty] | 第 1 页 共 1 页
序号 | 材料名称 | 规格型号 | 计量单位 | 暂估 |  |  |  | 确认 |  |  |  | 调整金额（元） | 备注
|  |  |  | 数量 |  | 单价 （元） | 合价 （元） | 数量 | 单价 （元） | 合价 （元）
|  |  |  | A₁ |  | B₁ | C₁ | A₂ | B₂ | C₂ |  | D=C₂-C₁
本页小计 | [7 empty] | — | — |  |  |  | —
合 计 | [7 empty] | — | — |  |  |  | —
注：本表可由招标人填写“暂估单价”栏，并在备注栏说明拟用暂估价材料的清单项目，投标人应将上述材料暂估单价计入 工程量清单综合单价。

## 表E.3.1 措施项目清单计价表
措施项目清单计价表
工程名称：修缮建筑工程 |  |  | 标段：山西省忻州市五台县松岩口村红色美丽村庄建设配套基础设施项目 |  | 第 1 页 共 1 页
序号 | 项目编码 | 项目名称 |  | 工作内容 |  | 价格（元） | 备注
1 | 011601009001 | 安全生产
2 | 011601007001 | 文明施工
3 | 011601006001 | 临时设施
4 | 011601008001 | 环境保护
5 | 011601011001 | 夜间施工增加
6 | 011601010001 | 冬雨季施工增加
7 | 011601013001 | 二次搬运
8 | 01B008 | 工程定位复测、工程点交、场地清理费
9 | 01B009 | 检测试验费
10 | 011601001001 | 脚手架
本页小计 | [6 empty] | --
合 计 | [6 empty] | --
注：措施项目清单费用构成详见本标准表 E.3.2，大型机械进出场及安拆费用组成见本标准表 E.3.4。

## 表E.4.1 其他项目清单计价表
其他项目清单计价表
工程名称：修缮建筑工程 |  | 标段：山西省忻州市五台县松岩口村红色美丽村庄建设配套基础设施项目 |  |  |  | 第 1 页 共 1 页
序号 | 项目名称 |  | 暂估（暂定）金额（元） | 结算（确定）金额（元） | 调整金额± （元） |  | 备注
1 | 暂列金额 | [5 empty] | 详见本标准表 E.4.2
2 | 专业工程暂估价 | [5 empty] | 详见本标准表 E.4.3
3 | 计日工 | [5 empty] | 详见本标准表 E.4.4
4 | 总承包服务费 | [5 empty] | 详见本标准表 E.4.5
5 | 创优创新费 | [5 empty] | 详见本标准表 E.4.7
6 | BIM技术施工应用服务费 | [5 empty] | 详见本标准表 E.4.8
7 | 合同中约定的其他项目
合 计

## 表E.4.2 暂列金额明细表
暂列金额明细表
工程名称：修缮建筑工程 |  |  |  | 标段：山西省忻州市五台县松岩口村红色美丽村庄建设配套基础设施项目 |  |  | 第 1 页 共 1 页
序号 | 项目名称 | 计算基础 | 费率（%） |  | 暂定金额 （元） | 确定金额（元） |  | 调整金额± (元) | 备注
1 | 合同价格调整暂列金额
2 | 未确定工程暂列金额
2.1
3 | 未确定服务暂列金额
3.1
4 | 未确定其他暂列金额
4.1
本页小计 |  | - | -
合 计 |  | - | -
注：1 本表由招标人填写“暂定金额”总额，采用费率计价方式计算暂定金额的，应分别填写“计算基础”“费率”，并计算 填写“暂定金额”；采用总价计价方式计算暂定金额的，可直接填写“暂定金额”； 2 投标人应将上述暂定金额填写并计入投标总价； 3 结算时应按合同约定计算并填写“确定金额”。

## 表E.4.3 专业工程暂估价明细表
专业工程暂估价明细表
工程名称：修缮建筑工程 |  |  |  | 标段：山西省忻州市五台县松岩口村红色美丽村庄建设配套基础设施项目 |  |  |  | 第 1 页 共 1 页
序号 | 专业工程名称 | 暂估金额（元） |  |  |  | 确认金额（元） |  |  |  | 调整金额±（元） | 备注
|  | 不含税价格 | 增值税 |  | 含税价格 | 不含税价格 | 增值税 |  | 含税价格
|  | A₁ | B₁ |  | C₁ | A₂ | B₂ |  | C₂ | D=C₂-C₁
1
本页小计 | [10 empty] | --
合计 | [10 empty] | --
注：本表“暂估金额”由招标人填写，投标人应将“暂估金额”填写并计入投标总价。结算时应按合同约定的价格填写 “确认金额”。

## 表E.4.4 计日工表
计日工表
工程名称：修缮建筑工程 |  |  |  | 标段：山西省忻州市五台县松岩口村红色美丽村庄建设配套基础设施项目 |  |  |  | 第 1 页 共 1 页
编号 | 计日工名称 | 单位 | 暂定数量 |  | 实际数量 | 综合单价(元) | 合价（元） |  |  | 调整金额± (元)
[7 empty] | 暂定 |  | 实际
[7 empty] | A₁ |  | A₂ | B=A₂-A₁
一 | 人工
1
人工小计
二 | 材料
1
材料小计
三 | 施工机具
1
施工机具小计
总计
注：1 本表计日工名称、暂定数量应由招标人填写。编制最高投标限价时，单价应由招标人按有关计价规定确定；编制投标报 价时，单价应由投标人自主报价，并按暂定数量计算合价计入投标总价中。 2 工程结算时，应按发承包双方确认的实际数量计算合价。发承包双方确认的实际数量详见本标准表E.8.2。

## 表E.4.5 总承包服务费计价表
总承包服务费计价表
工程名称：修缮建筑工程 |  |  |  | 标段：山西省忻州市五台县松岩口村红色美丽村庄建设配套基础设施项目 |  |  |  |  | 第 1 页 共 1 页
序号 | 项目名称 | 计算基础 | 费率 （%） |  | 金额 （元） | 确认 计算基础 | 结算金额 （元） | 调整金额± （元） |  | 备注
|  | A₁ | B |  | C₁ | A₂ | C₂ | D=C₂-C₁
1 | 发包人提供材料 | [8 empty] | 详见本标准表G.1.1
2 | 专业分包工程 | [8 empty] | 详见本标准表E.4.3
3 | 直接发包的专业工程 | [8 empty] | 详见本标准表E.4.6
本页小计
合 计 |  | — | — |  |  | —
注：1 本表项目名称、服务内容应由招标人填写； 2 编制最高投标限价及投标报价时，采用费率计价方式计算总承包服务费的，应分别填写“计算基础 A₁” “费率B”， 并计算填写“金额C₁”，C₁=A₁×B; 采用总价计价方式计算总承包服务费的，可直接填写“金额C₁”； 3 编制结算时，采用费率计价方式计算总承包服务费的，应填写“确认计算基础A₂”， 并计算填写“结算金额C₂”， C₂=A₂×B；采用总价计价方式计算总承包服务费的，可直接填写“结算金额C₂”。

## 表E.4.6 直接发包的专业工程明细表
直接发包的专业工程明细表
工程名称：修缮建筑工程 |  | 标段：山西省忻州市五台县松岩口村红色美丽村庄建设配套基础设施项目 | 第 1 页 共 1 页
序号 | 直接发包的专业工程名称 |  |  | 备注
1 | 直接发包的专业工程
1.1
注：本表应由招标人填写，用于计算直接发包的专业工程总承包服务费。

## 表E.4.7 创优创新费明细表
创优创新费明细表
工程名称：修缮建筑工程 |  |  |  | 标段：山西省忻州市五台县松岩口村红色美丽村庄建设配套基础设施项目 |  |  | 第 1 页 共 1 页
序号 | 项目名称 | 计算基础 | 费率（%） |  | 暂定金额 （元） | 确定金额 （元） |  | 调整金额± (元) | 备注
1 | 创优创新费 | [7 empty] | 承建工程获得依规批准设立的国家级、省级和市级优质工程、绿色建筑创新奖项的，分别按照不低于中标价的 1.5%、1.0%和 0.8%的标准计取创优创新费（以最高奖项计）
本页小计 |  | - | -
合 计 |  | - | -
注：1 本表由招标人填写“暂定金额”总额，采用费率计价方式计算暂定金额的，应分别填写“计算基础”“费率”，并计算 填写“暂定金额”；采用总价计价方式计算暂定金额的，可直接填写“暂定金额”； 2 投标人应将上述暂定金额填写并计入投标总价； 3 结算时应按合同约定计算并填写“确定金额”。

## 表E.4.8 BIM技术施工应用服务费明细表
BIM技术施工应用服务费明细表
工程名称：修缮建筑工程 |  |  |  | 标段：山西省忻州市五台县松岩口村红色美丽村庄建设配套基础设施项目 |  |  |  | 第 1 页 共 1 页
序号 | 项目名称 | 暂估金额（元） |  |  |  | 确认金额（元） |  |  |  | 调整金额±（元） | 备注
|  | 不含税价格 | 增值税 |  | 含税价格 | 不含税价格 | 增值税 |  | 含税价格
|  | A₁ | B₁ |  | C₁ | A₂ | B₂ |  | C₂ | D=C₂-C₁
1 | [10 empty] | 晋建标字【2019】176号
本页小计 | [10 empty] | -
合计 | [10 empty] | -
注：本表“暂估金额”由招标人填写，投标人应将“暂估金额”填写并计入投标总价。结算时应按合同约定的价格填写 “确认金额”。

## 表E.5.1 增值税计价表
增值税计价表
工程名称：修缮建筑工程 |  |  | 标段：山西省忻州市五台县松岩口村红色美丽村庄建设配套基础设施项目 |  | 第 1 页 共 1 页
序号 | 项目名称 | 计算基数说明 |  | 计算基础 |  | 税率(%) | 金额(元)
1 | 增值税（扣除不列入计税范围的工程设备费） | 分部分项工程费+专业措施项目费+通用措施项目费+其他项目费-专业工程暂估价-创优创新费-BIM技术施工应用服务费-扣甲供_不取费项市场价直接费-扣甲供_不取费项市场价主材费-扣甲供_不取费项市场价设备费
合 计