## 表E.1.1 工程项目清单汇总表
工程项目清单汇总表
工程名称：市政建设工程 |  | 标段：山西省忻州市五台县松岩口村红色美丽村庄建设配套基础设施项目 | 第 1 页 共 1 页
序号 | 项目名称 |  |  | 金额（元）
1 | 分部分项工程费
2 | 专业措施项目费
3 | 通用措施项目费
4 | 其他项目费
4.1 | 暂列金额
4.2 | 专业工程暂估价
4.3 | 计日工
4.4 | 总承包服务费
4.5 | 创优创新费
4.6 | BIM技术施工应用服务费
4.7 | 合同中约定的其他项目
5 | 增值税（扣除不列入计税范围的工程设备费）
合 计
注：1 专业工程暂估价、创优创新费、BIM技术施工应用服务费为已含税价格，在计算增值税计算基础时不应包含专业工程暂估价、创优创新费、BIM技术施工应用服务费金额； 2 本表宜用于按合同标的为工程量清单编制对象的工程汇总计算，以单项工程、单位工程等为工程量清单编制对象的工程可按本表汇总计算。

## 表E.2.1 分部分项工程项目清单计价表
分部分项工程项目清单计价表
工程名称：市政建设工程 |  |  |  | 标段：山西省忻州市五台县松岩口村红色美丽村庄建设配套基础设施项目 |  |  | 第 1 页 共 6 页
序号 | 项目编码 | 项目名称 | 项目特征描述 |  | 计量 单位 | 工程量 |  | 金额（元）
[8 empty] | 综合单价 | 合价
拆除工程
1 | 041001001001 | 拆除路面 | 1.材质:混凝土路面及路基 2.厚度:38cm |  | m2 | 4095
2 | 041001001002 | 拆除路面 | 1.材质:沥青混凝土路面及路基 2.厚度:45cm |  | m2 | 1890
3 | 040103003001 | 余方弃置 | 1.弃料品种:拆除料 2.外运40km |  | m3 | 3441.44
道路工程
巷道及大路恢复
4 | 040201001001 | 路基整平 | 1.土壤类别:一、二类土 |  | m2 | 5985
5 | 040202014001 | 水泥稳定碎(砾)石 | 1.水泥含量:5% 2.厚度:20cm |  | m2 | 1890
6 | 040202014002 | 水泥稳定碎(砾)石 | 1.水泥含量:4% 2.厚度:20cm |  | m2 | 1890
7 | 040203006001 | 沥青混凝土 | 1.沥青混凝土种类:细粒式沥青混凝土（AC-16） 2.厚度:5cm |  | m2 | 1890
8 | 040202008001 | 砂砾石 | 1.石料规格:天然砾石 2.厚度:20cm |  | m2 | 4095
9 | 040203007001 | 水泥混凝土 | 1.混凝土强度等级:C25 2.厚度:18cm 3.嵌缝材料:聚氯乙烯胶泥 4.塑料薄膜养护 |  | m2 | 4095
机动车道
10 | 040101001001 | 挖一般土方 | 1.土类别:一、二类土 2.挖土深度:1m以内 3.外运40km |  | m3 | 1500
11 | 040201001002 | 路基整平 | 1.土壤类别:一、二类土 |  | m2 | 953
12 | 040202014003 | 水泥稳定碎(砾)石 | 1.水泥含量:5% 2.厚度:20cm |  | m2 | 953
本页小计
分部分项工程项目清单计价表
工程名称：市政建设工程 |  |  |  | 标段：山西省忻州市五台县松岩口村红色美丽村庄建设配套基础设施项目 |  |  | 第 2 页 共 6 页
序号 | 项目编码 | 项目名称 | 项目特征描述 |  | 计量 单位 | 工程量 |  | 金额（元）
[8 empty] | 综合单价 | 合价
13 | 040203007002 | 水泥混凝土 | 1.混凝土强度等级:C25 2.厚度:20cm 3.嵌缝材料:聚氯乙烯胶泥 4.塑料薄膜养护 |  | m2 | 953
14 | 040901001001 | 构件钢筋 | 1.钢筋种类:HPR300 2.钢筋规格:φ14 |  | t | 0.031
15 | 040901001002 | 构件钢筋 | 1.钢筋种类:HRB400 2.钢筋规格:φ28 |  | t | 0.077
停车位
16 | 040204001001 | 人行道块料铺设 | 1.80mm厚混凝土嵌草砖,孔内填种植土拌草种 2.30mm厚1:1黄土粗砂 3.150mm厚1:6水泥豆石(无砂)大孔混凝土 4.300mm厚天然级配碎砾石 5.素土夯实(夯实系数≥0.95) |  | m2 | 1293
雨水工程
17 | 040101002001 | 挖沟槽土方 | 1.部位:雨水管槽 2.土类别:一、二类土 3.挖土深度:4m以内 |  | m3 | 262.27
18 | 040101003001 | 挖基坑土方 | 1.部位:雨水检查井及雨水口 2.土类别:一、二类土 3.挖土深度:5m内 |  | m3 | 143.87
19 | 040103001001 | 沟槽、基坑回填方 | 1.部位:检查井周边 2.填方来源:开挖料 3.密实度:≥0.93 |  | m3 | 19.25
20 | 040103001002 | 基底夯实 | 1.密实度:≥0.93 |  | m2 | 65.4
21 | 040103001003 | 沟槽、基坑回填方 | 1.填方来源:3:7灰土垫层 2.密实度:≥0.93 |  | m3 | 19.75
22 | 040103001004 | 沟槽、基坑回填方 | 1.填方来源:中粗砂 2.密实度:≥0.93 |  | m3 | 193.29
本页小计
分部分项工程项目清单计价表
工程名称：市政建设工程 |  |  |  | 标段：山西省忻州市五台县松岩口村红色美丽村庄建设配套基础设施项目 |  |  | 第 3 页 共 6 页
序号 | 项目编码 | 项目名称 | 项目特征描述 |  | 计量 单位 | 工程量 |  | 金额（元）
[8 empty] | 综合单价 | 合价
23 | 040103003002 | 余方弃置 | 1.弃料品种:开挖料 2.外运40km |  | m3 | 32.27
24 | 040501001001 | 混凝土管 | 1.垫层材质及厚度:20cm厚C20混凝土垫层 2.基础材质、形式及厚度:180°C20混凝土基础 3.管道规格、等级:DN1000II级钢筋混凝土管 4.连接形式:承插式胶圈接口 5.铺设深度:4.9m 6.管道检验及试验要求:闭水试验 7.C20混凝土全包封 |  | m | 15
25 | 040501001002 | 混凝土管 | 1.垫层材质及厚度:20cm厚C20混凝土垫层 2.基础材质、形式及厚度:180°C20混凝土基础 3.管道规格、等级:DN300II级钢筋混凝土管 4.连接形式:承插式胶圈接口 5.铺设深度:3.96m 6.管道检验及试验要求:闭水试验 |  | m | 32
26 | 040504002001 | 现浇混凝土井 | 1.种类:1360*1360矩形检查井 2.详见图集06MS201-5 P27 2.垫层、基础材质及厚度:10cm厚碎石 |  | 座 | 2
27 | 040504010001 | 雨水口 | 1.雨水口规格:偏沟式双篦雨水口 2.雨水箅子及圈口材质、型号、规格:球墨铸铁篦子 3.混凝土强度等级:C30 |  | 座 | 3
污水工程
本页小计
分部分项工程项目清单计价表
工程名称：市政建设工程 |  |  |  | 标段：山西省忻州市五台县松岩口村红色美丽村庄建设配套基础设施项目 |  |  | 第 4 页 共 6 页
序号 | 项目编码 | 项目名称 | 项目特征描述 |  | 计量 单位 | 工程量 |  | 金额（元）
[8 empty] | 综合单价 | 合价
28 | 040101002002 | 挖沟槽土方 | 1.土类别:一、二类土 2.挖土深度:3m以内 |  | m3 | 8023.54
29 | 040305001001 | 垫层 | 1.材料品种、规格:中粗砂 2.厚度:100厚 |  | m3 | 254.79
30 | 040103001008 | 沟槽、基坑回填方 | 1.填方来源:官腔两侧中粗砂 |  | m3 | 383.75
31 | 040103001005 | 沟槽、基坑回填方 | 1.填方来源:素土回填 2.密实度:≥0.93 |  | m3 | 7328.01
32 | 040103003003 | 余方弃置 | 1.弃料品种:开挖料 2.外运40km |  | m3 | 869.41
33 | 040501005001 | 塑料管 | 1.材质及规格:DN300HDPE双壁波纹管 2.连接形式:承插胶圈接口 3.铺设深度:2.2m以内 4.管道检验及试验要求:闭水试验 |  | m | 2077
34 | 040501005002 | 塑料管 | 1.材质及规格:DN200HDPE双壁波纹管 2.连接形式:承插胶圈接口 3.铺设深度:2.2m以内 4.管道检验及试验要求:闭水试验 |  | m | 713
35 | 040504003001 | 成品井 | 1.材质及规格:φ700预制混凝土圆形检查井（井深2m） 2.防坠装置品种及规格:尼龙绳防坠网 3.井筒周围80cm现浇C25混凝土加固 |  | 座 | 131
本页小计
分部分项工程项目清单计价表
工程名称：市政建设工程 |  |  |  | 标段：山西省忻州市五台县松岩口村红色美丽村庄建设配套基础设施项目 |  |  | 第 5 页 共 6 页
序号 | 项目编码 | 项目名称 | 项目特征描述 |  | 计量 单位 | 工程量 |  | 金额（元）
[8 empty] | 综合单价 | 合价
36 | 040504003002 | 成品井 | 1.材质及规格:φ1000预制混凝土圆形检查井（井深2m） 2.防坠装置品种及规格:尼龙绳防坠网 3.防腐要求:井筒周围80cm现浇C25混凝土加固 |  | 座 | 43
37 | 040504009001 | 玻璃钢化粪池 | 1.材质:100立方成品玻璃钢化粪池 2.含挖土、回填、外运 3.含安装 |  | 座 | 1
38 | 040504009002 | 玻璃钢污水调节池 | 1.材质:100立方成品玻璃钢污水调节池 2.含挖土、回填、外运 3.含安装 |  | 座 | 1
路灯工程
39 | 040101003002 | 挖基坑土方 | 1.土类别:一、二类土 2.挖土深度:1.5m |  | m3 | 20.28
40 | 040103003004 | 余方弃置 | 1.弃料品种:开挖料 2.外运40km |  | m3 | 11.92
41 | 040103001006 | 沟槽、基坑回填方 | 1.填方来源:开挖料 2.密实度:≥0.95 3.人工夯填 |  | m3 | 8.36
42 | 040103001007 | 沟槽、基坑回填方 | 1.填方来源:三七灰土 |  | m3 | 5.07
43 | 040303002001 | 混凝土基础 | 1.混凝土强度等级:C25 2.模板制安 |  | m3 | 5.76
44 | 040901001003 | 构件钢筋 | 1.钢筋种类:HPB300 2.钢筋规格:φ10 |  | t | 0.085
45 | 040901009001 | 预埋铁件 | 1.材料种类:450*450*10Q235钢板 |  | t | 0.092
46 | 040901009002 | 预埋铁件 | 1.材料种类:M24地脚螺栓 |  | t | 0.136
恢复项目
本页小计
分部分项工程项目清单计价表
工程名称：市政建设工程 |  |  |  | 标段：山西省忻州市五台县松岩口村红色美丽村庄建设配套基础设施项目 |  |  | 第 6 页 共 6 页
序号 | 项目编码 | 项目名称 | 项目特征描述 |  | 计量 单位 | 工程量 |  | 金额（元）
[8 empty] | 综合单价 | 合价
47 | 040501005003 | 塑料管恢复 | 1.材质及规格:聚丙烯给水管道（PP-R）De50 |  | m | 1056
本页小计
合 计

## 表E.2.3 材料暂估单价及调整表
材料暂估单价及调整表
工程名称：市政建设工程 |  |  |  |  | 标段：山西省忻州市五台县松岩口村红色美丽村庄建设配套基础设施项目 | [5 empty] | 第 1 页 共 1 页
序号 | 材料名称 | 规格型号 | 计量单位 | 暂估 |  |  |  | 确认 |  |  |  | 调整金额（元） | 备注
|  |  |  | 数量 |  | 单价 （元） | 合价 （元） | 数量 | 单价 （元） | 合价 （元）
|  |  |  | A₁ |  | B₁ | C₁ | A₂ | B₂ | C₂ |  | D=C₂-C₁
本页小计 | [7 empty] | — | — |  |  |  | —
合 计 | [7 empty] | — | — |  |  |  | —
注：本表可由招标人填写“暂估单价”栏，并在备注栏说明拟用暂估价材料的清单项目，投标人应将上述材料暂估单价计入 工程量清单综合单价。

## 表E.3.1 措施项目清单计价表
措施项目清单计价表
工程名称：市政建设工程 |  |  | 标段：山西省忻州市五台县松岩口村红色美丽村庄建设配套基础设施项目 |  | 第 1 页 共 1 页
序号 | 项目编码 | 项目名称 |  | 工作内容 |  | 价格（元） | 备注
1 | 041201019001 | 安全生产
2 | 041201017001 | 文明施工
3 | 041201016001 | 临时设施
4 | 041201018001 | 环境保护
5 | 041201021001 | 夜间施工增加
6 | 041201020001 | 冬雨季施工增加
7 | 041201023001 | 二次搬运
8 | 04B001 | 工程定位复测、工程点交、场地清理费
9 | 04B002 | 检测试验费
10 | 04B003 | 施工因素增加费
11 | 041201012001 | 大型机械设备进出场及安拆
本页小计 | [6 empty] | --
合 计 | [6 empty] | --
注：措施项目清单费用构成详见本标准表 E.3.2，大型机械进出场及安拆费用组成见本标准表 E.3.4。

## 表E.4.1 其他项目清单计价表
其他项目清单计价表
工程名称：市政建设工程 |  | 标段：山西省忻州市五台县松岩口村红色美丽村庄建设配套基础设施项目 |  |  |  | 第 1 页 共 1 页
序号 | 项目名称 |  | 暂估（暂定）金额（元） | 结算（确定）金额（元） | 调整金额± （元） |  | 备注
1 | 暂列金额 | [5 empty] | 详见本标准表 E.4.2
2 | 专业工程暂估价 | [5 empty] | 详见本标准表 E.4.3
3 | 计日工 | [5 empty] | 详见本标准表 E.4.4
4 | 总承包服务费 | [5 empty] | 详见本标准表 E.4.5
5 | 创优创新费 | [5 empty] | 详见本标准表 E.4.7
6 | BIM技术施工应用服务费 | [5 empty] | 详见本标准表 E.4.8
7 | 合同中约定的其他项目
合 计

## 表E.4.2 暂列金额明细表
暂列金额明细表
工程名称：市政建设工程 |  |  |  | 标段：山西省忻州市五台县松岩口村红色美丽村庄建设配套基础设施项目 |  |  | 第 1 页 共 1 页
序号 | 项目名称 | 计算基础 | 费率（%） |  | 暂定金额 （元） | 确定金额（元） |  | 调整金额± (元) | 备注
1 | 合同价格调整暂列金额
2 | 未确定工程暂列金额
2.1
3 | 未确定服务暂列金额
3.1
4 | 未确定其他暂列金额
4.1
本页小计 |  | - | -
合 计 |  | - | -
注：1 本表由招标人填写“暂定金额”总额，采用费率计价方式计算暂定金额的，应分别填写“计算基础”“费率”，并计算 填写“暂定金额”；采用总价计价方式计算暂定金额的，可直接填写“暂定金额”； 2 投标人应将上述暂定金额填写并计入投标总价； 3 结算时应按合同约定计算并填写“确定金额”。

## 表E.4.3 专业工程暂估价明细表
专业工程暂估价明细表
工程名称：市政建设工程 |  |  |  | 标段：山西省忻州市五台县松岩口村红色美丽村庄建设配套基础设施项目 |  |  |  | 第 1 页 共 1 页
序号 | 专业工程名称 | 暂估金额（元） |  |  |  | 确认金额（元） |  |  |  | 调整金额±（元） | 备注
|  | 不含税价格 | 增值税 |  | 含税价格 | 不含税价格 | 增值税 |  | 含税价格
|  | A₁ | B₁ |  | C₁ | A₂ | B₂ |  | C₂ | D=C₂-C₁
1
本页小计 | [10 empty] | --
合计 | [10 empty] | --
注：本表“暂估金额”由招标人填写，投标人应将“暂估金额”填写并计入投标总价。结算时应按合同约定的价格填写 “确认金额”。

## 表E.4.4 计日工表
计日工表
工程名称：市政建设工程 |  |  |  | 标段：山西省忻州市五台县松岩口村红色美丽村庄建设配套基础设施项目 |  |  |  | 第 1 页 共 1 页
编号 | 计日工名称 | 单位 | 暂定数量 |  | 实际数量 | 综合单价(元) | 合价（元） |  |  | 调整金额± (元)
[7 empty] | 暂定 |  | 实际
[7 empty] | A₁ |  | A₂ | B=A₂-A₁
一 | 人工
1
人工小计
二 | 材料
1
材料小计
三 | 施工机具
1
施工机具小计
总计
注：1 本表计日工名称、暂定数量应由招标人填写。编制最高投标限价时，单价应由招标人按有关计价规定确定；编制投标报 价时，单价应由投标人自主报价，并按暂定数量计算合价计入投标总价中。 2 工程结算时，应按发承包双方确认的实际数量计算合价。发承包双方确认的实际数量详见本标准表E.8.2。

## 表E.4.5 总承包服务费计价表
总承包服务费计价表
工程名称：市政建设工程 |  |  |  | 标段：山西省忻州市五台县松岩口村红色美丽村庄建设配套基础设施项目 |  |  |  |  | 第 1 页 共 1 页
序号 | 项目名称 | 计算基础 | 费率 （%） |  | 金额 （元） | 确认 计算基础 | 结算金额 （元） | 调整金额± （元） |  | 备注
|  | A₁ | B |  | C₁ | A₂ | C₂ | D=C₂-C₁
1 | 发包人提供材料 | [8 empty] | 详见本标准表G.1.1
2 | 专业分包工程 | [8 empty] | 详见本标准表E.4.3
3 | 直接发包的专业工程 | [8 empty] | 详见本标准表E.4.6
本页小计
合 计 |  | — | — |  |  | —
注：1 本表项目名称、服务内容应由招标人填写； 2 编制最高投标限价及投标报价时，采用费率计价方式计算总承包服务费的，应分别填写“计算基础 A₁” “费率B”， 并计算填写“金额C₁”，C₁=A₁×B; 采用总价计价方式计算总承包服务费的，可直接填写“金额C₁”； 3 编制结算时，采用费率计价方式计算总承包服务费的，应填写“确认计算基础A₂”， 并计算填写“结算金额C₂”， C₂=A₂×B；采用总价计价方式计算总承包服务费的，可直接填写“结算金额C₂”。

## 表E.4.6 直接发包的专业工程明细表
直接发包的专业工程明细表
工程名称：市政建设工程 |  | 标段：山西省忻州市五台县松岩口村红色美丽村庄建设配套基础设施项目 | 第 1 页 共 1 页
序号 | 直接发包的专业工程名称 |  |  | 备注
1 | 直接发包的专业工程
1.1
注：本表应由招标人填写，用于计算直接发包的专业工程总承包服务费。

## 表E.4.7 创优创新费明细表
创优创新费明细表
工程名称：市政建设工程 |  |  |  | 标段：山西省忻州市五台县松岩口村红色美丽村庄建设配套基础设施项目 |  |  | 第 1 页 共 1 页
序号 | 项目名称 | 计算基础 | 费率（%） |  | 暂定金额 （元） | 确定金额 （元） |  | 调整金额± (元) | 备注
1 | 创优创新费 | [7 empty] | 承建工程获得依规批准设立的国家级、省级和市级优质工程、绿色建筑创新奖项的，分别按照不低于中标价的 1.5%、1.0%和 0.8%的标准计取创优创新费（以最高奖项计）
本页小计 |  | - | -
合 计 |  | - | -
注：1 本表由招标人填写“暂定金额”总额，采用费率计价方式计算暂定金额的，应分别填写“计算基础”“费率”，并计算 填写“暂定金额”；采用总价计价方式计算暂定金额的，可直接填写“暂定金额”； 2 投标人应将上述暂定金额填写并计入投标总价； 3 结算时应按合同约定计算并填写“确定金额”。

## 表E.4.8 BIM技术施工应用服务费明细表
BIM技术施工应用服务费明细表
工程名称：市政建设工程 |  |  |  | 标段：山西省忻州市五台县松岩口村红色美丽村庄建设配套基础设施项目 |  |  |  | 第 1 页 共 1 页
序号 | 项目名称 | 暂估金额（元） |  |  |  | 确认金额（元） |  |  |  | 调整金额±（元） | 备注
|  | 不含税价格 | 增值税 |  | 含税价格 | 不含税价格 | 增值税 |  | 含税价格
|  | A₁ | B₁ |  | C₁ | A₂ | B₂ |  | C₂ | D=C₂-C₁
1 | [10 empty] | 晋建标字【2019】176号
本页小计 | [10 empty] | -
合计 | [10 empty] | -
注：本表“暂估金额”由招标人填写，投标人应将“暂估金额”填写并计入投标总价。结算时应按合同约定的价格填写 “确认金额”。

## 表E.5.1 增值税计价表
增值税计价表
工程名称：市政建设工程 |  |  | 标段：山西省忻州市五台县松岩口村红色美丽村庄建设配套基础设施项目 |  | 第 1 页 共 1 页
序号 | 项目名称 | 计算基数说明 |  | 计算基础 |  | 税率(%) | 金额(元)
1 | 增值税（扣除不列入计税范围的工程设备费） | 分部分项工程费+专业措施项目费+通用措施项目费+其他项目费-专业工程暂估价-创优创新费-BIM技术施工应用服务费-扣甲供_不取费项市场价直接费-扣甲供_不取费项市场价主材费-扣甲供_不取费项市场价设备费
合 计