## 表-04 单位工程投标报价汇总表
单位工程投标报价汇总表
工程名称：建筑与装饰工程 |  | 标段：柯坪县柯坪湖州国庆中学基础设施改造提升项目 |  | 第 1 页 共 1 页
序号 | 汇总内容 |  | 金额(元) |  | 其中：暂估价(元)
一 | 分部分项工程费
1.1 | 高低床
1.2 | 储物柜
1.3 | 周转房
二 | 措施项目费
2.1 | 单价措施项目费
2.2 | 总价措施项目费
2.21 | 其中：安全文明施工费
三 | 其他项目费
3.1 | 暂列金额
3.2 | 暂估价
3.3 | 计日工
3.4 | 总承包服务费
四 | 规费
五 | 税前工程造价
六 | 税金
投标报价合计=一+二+三+四+六
注：本表适用于单位工程招标控制价或投标报价的汇总，如无单位工程划分，单项工程也使用本表汇总
表—04

## 表-08 分部分项工程和单价措施项目清单与计价表
分部分项工程和单价措施项目清单与计价表
工程名称：建筑与装饰工程 |  |  |  | 标段：柯坪县柯坪湖州国庆中学基础设施改造提升项目 |  |  |  | 第 1 页 共 5 页
序号 | 项目编码 | 项目名称 | 项目特征描述 |  | 计量单位 | 工程量 | 金额（元）
[7 empty] | 综合单价 |  | 合价 | 其中
暂估价
分部分项
高低床
1 | 01B001 | 高低床 | 1.名称:高低床 2.规格:满足上下铺均能休息，学生上下床方便，床下柜能独立存放物品、加厚冷轧钢管、床板为实木条板，床板下三道横梁、单套2000*900*1800mm；一层至二层层高970mm； 3.两套中间使用步梯，步梯宽520mm长度1500mm 4.床下柜，单柜长420mm深400mm，高380mm，中间置物架长1000mm，宽350mm 5.备注:在显眼处喷涂援疆LOGO |  | 套 | 720
分部小计
储物柜
1 | 01B002 | 储物柜 | 1.名称:储物柜 2.规格:满足学生在宿舍有独立储物空间，一柜四门，可挂上衣，整体尺寸：高1800宽900深420mm，单门尺寸高830mm宽400mm，层板4，衣杆4 3.材质:加厚冷轧钢板材质 4.备注:在显眼处喷涂援疆LOGO |  | 套 | 600
分部小计
周转房
1 | 01B003 | 挂画 | 1.名称:挂画 2.规格:定制柯坪县代表风景，带边框，喷绘，60cm*80cm 3.材质:晶瓷工艺，花心材：烤瓷水晶，外框：铝合金 |  | 个 | 46
本页小计
注：为计取规费等的使用，可在表中增设其中：“定额人工费”。
表—08
分部分项工程和单价措施项目清单与计价表
工程名称：建筑与装饰工程 |  |  |  | 标段：柯坪县柯坪湖州国庆中学基础设施改造提升项目 |  |  |  | 第 2 页 共 5 页
序号 | 项目编码 | 项目名称 | 项目特征描述 |  | 计量单位 | 工程量 | 金额（元）
[7 empty] | 综合单价 |  | 合价 | 其中
暂估价
2 | 011604002001 | 立面抹灰层拆除 | 1.拆除部位:内墙 |  | m2 | 3718.08
3 | 011604003001 | 天棚抹灰面拆除 | 1.拆除部位:天棚涂料 |  | m2 | 1069.52
4 | 011201001002 | 墙面一般抹灰 | 1.墙体类型:内墙 2.面层厚度、砂浆配合比:20mm厚1：2水泥砂浆 3.备注:挂网抹灰 |  | m2 | 3718.08
5 | 011406001001 | 抹灰面油漆 | 1.基层类型:一般抹灰面 2.腻子种类:白水泥腻子 3.刮腻子遍数:2遍 4.油漆品种、刷漆遍数:乳胶漆2遍 |  | m2 | 3718.08
6 | 011407001001 | 墙面喷刷涂料 | 1.基层类型:内墙 2.涂料品种、喷刷遍数:木饰面墙裙漆 |  | m2 | 1212
7 | 011301001001 | 天棚抹灰 | 1.基层类型:天棚抹灰 |  | m2 | 1069.52
8 | 011406001002 | 抹灰面油漆 | 1.基层类型:天棚抹灰面 2.腻子种类:白水泥腻子 3.刮腻子遍数:2遍 4.油漆品种、刷漆遍数:乳胶漆2遍 |  | m2 | 1069.52
9 | 011605002001 | 立面块料拆除 | 1.拆除的基层类型:卫生间改水拆除零星墙砖 |  | m2 | 736
10 | 011204003002 | 块料墙面 | 1.墙体类型:卫生间墙体 2.面层材料品种、规格、颜色:卫生间面砖 |  | m2 | 736
11 | 011505011001 | 镜箱 | 1.箱体材质、规格:梳妆镜箱 2.玻璃品种、规格:智能镜，靠近自动亮灯 3.备注:壁挂在洗手台上，可储物，85cm*12cm*69cm，根据洗手台定制 |  | 个 | 46
12 | 01B004 | 定制洗手台 | 1.名称:定制洗手台 2.台下可放置洗衣机 3.柜子可储物、含洗脸盆，91cm*66cm*87cm，根据位置适当调整 |  | 个 | 46
本页小计
注：为计取规费等的使用，可在表中增设其中：“定额人工费”。
表—08
分部分项工程和单价措施项目清单与计价表
工程名称：建筑与装饰工程 |  |  |  | 标段：柯坪县柯坪湖州国庆中学基础设施改造提升项目 |  |  |  | 第 3 页 共 5 页
序号 | 项目编码 | 项目名称 | 项目特征描述 |  | 计量单位 | 工程量 | 金额（元）
[7 empty] | 综合单价 |  | 合价 | 其中
暂估价
13 | 011505009001 | 肥皂盒 | 1.材料品种、规格、颜色:卫生间置物架 2.支架、配件品种、规格:不锈钢R=20cm，层高30cm |  | 个 | 46
14 | 011505006002 | 毛巾杆（架） | 1.材料品种、规格、颜色:毛巾架 2.支架、配件品种、规格:不锈钢56*23cm双层 |  | 套 | 46
15 | 011505008001 | 卫生纸盒 | 1.材料品种、规格、颜色:抽纸盒 2.支架、配件品种、规格:不锈钢20*12*12cm |  | 个 | 46
16 | 01B005 | 马桶刷置物架 | 1.名称:马桶刷置物架 2.材质:不锈钢 |  | 个 | 46
17 | 011505002001 | 晒衣架 | 1.材料品种、规格、颜色:手动升降晾衣架 2.支架、配件品种、规格:双轨道，长2.4m，12挂衣架，两杆间距：35cm |  | 个 | 46
18 | 01B006 | 餐桌椅 | 1.名称:餐桌椅 2.材质:橡胶木座深40cm，h=45cm |  | 个 | 40
19 | 01B007 | 餐桌 | 1.名称:实木圆形餐桌 2.规格:桌面直径180cm；玻璃面直径120cm |  | 个 | 4
20 | 01B008 | 沙发 | 1.名称:会客沙发，单人位2，带小茶几，可拆洗 2.规格:沙发座深50cm，h=48cm；茶几面60cm*60cm，h=45cm 3.材质:沙发：框架木质，饰面布艺，茶几：木质 |  | 套 | 35
21 | 010801006001 | 门锁安装 | 1.锁品种:指纹密码锁 2.锁规格:锁芯：必须选C级；指纹识别：半导体（活指纹检测，防假指纹），识别率>99%、速度<0.5秒；容量50-100枚；密码：支持 |  | 个 | 46
本页小计
注：为计取规费等的使用，可在表中增设其中：“定额人工费”。
表—08
分部分项工程和单价措施项目清单与计价表
工程名称：建筑与装饰工程 |  |  |  | 标段：柯坪县柯坪湖州国庆中学基础设施改造提升项目 |  |  |  | 第 4 页 共 5 页
序号 | 项目编码 | 项目名称 | 项目特征描述 |  | 计量单位 | 工程量 | 金额（元）
[7 empty] | 综合单价 |  | 合价 | 其中
暂估价
虚位密码（前后可乱输）、临时密码（有时效），密码长度6-12位；供电：锂电池（4000-8000mAh），带Type-C应急供电口，前板约 37*7.5*2.5cm，后板约 37*7.5*3cm
22 | 01B009 | 椅子 | 1.名称:周转房内椅子 2.规格:靠背带头枕，两侧带扶手，座椅深度46cm 3.材质:主材质：金属；面层：布艺 |  | 个 | 46
23 | 01B010 | 定制组合家具柜 | 1.名称:定制组合家具柜 2.规格:挂衣板+鞋柜+行李柜+工作台，总尺寸：260cm*80cm*53cm；含鞋柜63cm*53cm*51cm，行李柜*2：82cm*53cm*80cm，挂衣板80cm*130cm（带合金挂钩）。 |  | 套 | 46
24 | 011501003001 | 衣柜 | 1.台柜规格:实木制作，分层挂衣 2.材料种类、规格:160cm*60cm*190cm |  | 个 | 46
25 | 01B011 | 床头柜 | 1.名称:实木制作、带抽屉2层 2.规格:52cm*40cm*45cm |  | 个 | 30
26 | 01B012 | 床 | 1.名称:实木床 2.规格:带床头（软包），床下可储物，200cm*150cm*40cm |  | 个 | 31
分部小计
分部小计
措施项目
1 | 011701003001 | 里脚手架 | 1.搭设方式:里脚手架 |  | m2 | 1069.52
分部小计
本页小计
注：为计取规费等的使用，可在表中增设其中：“定额人工费”。
表—08
分部分项工程和单价措施项目清单与计价表
工程名称：建筑与装饰工程 |  |  |  | 标段：柯坪县柯坪湖州国庆中学基础设施改造提升项目 |  |  |  | 第 5 页 共 5 页
合计
注：为计取规费等的使用，可在表中增设其中：“定额人工费”。
表—08

## 表-11 总价措施项目清单与计价表
总价措施项目清单与计价表
工程名称：建筑与装饰工程 |  |  | 标段：柯坪县柯坪湖州国庆中学基础设施改造提升项目 |  |  |  |  | 第 1 页 共 2 页
序号 | 项目编码 | 项目名称 |  | 计算基础 | 费率(%) | 金额(元) | 调整费率(%) |  | 调整后金额(元) | 备注
1 | 011707001001 | 安全文明施工
2 | 011707001002 | 其中：环境保护费、文明施工费、安全施工费 |  | 分部分项人工费+分部分项机械费+单价措施项目人工费+单价措施项目机械费 | 2.8
3 | 011707001003 | 其中：临时设施费 |  | 分部分项人工费+分部分项机械费+单价措施项目人工费+单价措施项目机械费 | 1.38
4 | 011707001004 | 其中：智慧工地基础配置费
5 | 011707002001 | 夜间施工增加费 |  |  | 0 |  |  |  |  | 按实际发生计取，不发生不计取。
6 | 011707004001 | 二次搬运费 |  | 分部分项人工费+分部分项机械费+单价措施项目人工费+单价措施项目机械费 | 0
7 | 011707005001 | 冬雨季施工增加费 |  |  | 0 |  |  |  |  | 不发生不计取，在编制施工招标文件时依据工程实际情况，结合市场编制费用清单。
8 | 011707007001 | 已完工程及设备保护费 |  | 分部分项人工费+分部分项机械费+单价措施项目人工费+单价措施项目机械费 | 0.07
9 | X011707008001 | 工程定位复测、点交清理费 |  | 分部分项人工费+分部分项机械费+单价措施项目人工费+单价措施项目机械费 | 0.08
10 | X011707010001 | 检验试验费
11 | X011707010002 | 其中：自检试验费 |  |  | 0
12 | X011707010003 | 其中：检验试验配合费 |  | 分部分项人工费+分部分项机械费+单价措施项目人工费+单价措施项目机械费 | 0.11
13 | X011707011001 | 特殊地区增加费 |  |  | 0 |  |  |  |  | 结合工程实际情
编制人（造价人员）： | [7 empty] | 复核人（造价工程师）：
注：1.“计算基础”中安全文明施工费可为“定额基价”、“定额人工费”或“定额人工费+定额机械费”，其他项目可为“定额人工费”或“定额人工费+定额机械费”。 2.按施工方案计算的措施费，若无“计算基础”和“费率”的数值，也可只填“金额”数值，但应在备注栏说明施工方案出处或计算方法。
表-11
总价措施项目清单与计价表
工程名称：建筑与装饰工程 |  |  | 标段：柯坪县柯坪湖州国庆中学基础设施改造提升项目 |  |  |  |  | 第 2 页 共 2 页
序号 | 项目编码 | 项目名称 |  | 计算基础 | 费率(%) | 金额(元) | 调整费率(%) |  | 调整后金额(元) | 备注
况，按相关规定计取(高海拔地区施工增加费计算过程详见【取费设置】-【高海拔地区施工增加费】功能界面)
14 | 01B991 | 竣工档案编制费 |  | 分部分项人工费+分部分项机械费+单价措施项目人工费+单价措施项目机械费 | 0.27
合 计
编制人（造价人员）： | [7 empty] | 复核人（造价工程师）：
注：1.“计算基础”中安全文明施工费可为“定额基价”、“定额人工费”或“定额人工费+定额机械费”，其他项目可为“定额人工费”或“定额人工费+定额机械费”。 2.按施工方案计算的措施费，若无“计算基础”和“费率”的数值，也可只填“金额”数值，但应在备注栏说明施工方案出处或计算方法。
表-11

## 表-13 规费、税金项目清单与计价表
规费、税金项目计价表
工程名称：建筑与装饰工程 |  | 标段：柯坪县柯坪湖州国庆中学基础设施改造提升项目 |  |  | 第 1 页 共 1 页
序号 | 项目名称 |  | 计算基础 | 计算基数 |  | 计算费率(%) | 金额（元）
1 | 规费 |  | 社会保险费+住房公积金
1.1 | 社会保险费 |  | 养老保险费+失业保险费+医疗保险费(生育保险费)+工伤保险费
1.11 | 养老保险费 |  | 分部分项人工费+分部分项机械费+单价措施项目人工费+单价措施项目机械费 |  |  | 4.31
1.12 | 失业保险费 |  | 分部分项人工费+分部分项机械费+单价措施项目人工费+单价措施项目机械费 |  |  | 0.38
1.13 | 医疗保险费(生育保险费) |  | 分部分项人工费+分部分项机械费+单价措施项目人工费+单价措施项目机械费 |  |  | 1.37
1.14 | 工伤保险费 |  | 分部分项人工费+分部分项机械费+单价措施项目人工费+单价措施项目机械费 |  |  | 0.19
1.2 | 住房公积金 |  | 分部分项人工费+分部分项机械费+单价措施项目人工费+单价措施项目机械费 |  |  | 0.94
2 | 税金 |  | 税前工程造价 |  |  | 9
合计
编制人（造价人员）： |  |  |  |  | 复核人（造价工程师）：
表-13