## 设备清单
柯坪县柯坪湖州国庆中学基础设施改造提升项目设备类清单
序号 | 名称 | 功能 | 材质 | 颜色 | 规格 | 备注 | 数量（套） | 单价（元） | 合计（元） | 备注
1 | 高低床 | 满足上下铺均能休息，学生上下床方便，床下柜能独立存放物品 | 加厚冷轧钢管、床板为实木条板，床板下横梁数3 | 灰色 | 单套2000*900*1800mm；一层至二层层高970mm；两套中间使用步梯，步梯宽520mm长度1500mm；床下柜，单柜长420深400，高380mm，中间置物架长1000mm，宽350mm；在显眼处喷涂援疆LOGO | =DISPIMG("ID_6F5CBF03CFE043A8B438ABB55621994D",1) | 720
2 | 储物柜 | 满足学生在宿舍有独立储物空间，一柜四门，可挂上衣 | 加厚冷轧钢板材质 | 灰色 | 整体尺寸：高1800宽900深420mm，单门尺寸高830宽400mm，层板4，衣杆4。在显眼处喷涂援疆LOGO | =DISPIMG("ID_E681FDF7DE9544F98F7B183552138F22",1) | 600
3 | 饮水机 | 满足学生宿舍饮水，两开一凉三出水口，可过滤、净水 | 前置过滤器：流量3吨/H，食品级KKC外壳，20寸PP棉滤芯能有效过滤泥巴，沙子，铁锈，食品级KKC外壳 | 黑 | 内胆容量≥60L，功率≥3KW；外形尺寸：≥80*57*172cm，在显眼处喷涂援疆LOGO | 均含配件、运输、安装、调试 | 20
4 | 床 | 带床头（软包），床下可储物 | 木质 | 参照样板间 | 200*150*40cm | 均含配件、运输、安装、调试 | 31
5 | 床头柜 | 实木制作，带抽屉2层 | 木质 | 参照样板间 | 52*40*45cm | 均含配件、运输、安装、调试 | 30
6 | 衣柜 | 实木制作，分层挂衣，含被褥叠放区、长衣区、短衣区 | 木质 | 参照样板间 | 160*60*190cm | 均含配件、运输、安装、调试 | 46
7 | 洗衣机 | 嵌入式滚筒洗衣机，一级能效，核心功能：支持棉麻、化纤、羊毛、快洗（15-30分钟）、高温除菌、筒自洁等程序 |  | 参照样板间 | 容量≥6KG，外观尺寸：≤59*50*80； | 均含配件、运输、安装、调试 | 46
8 | 挂画 | 定制柯坪县代表风景，带边框 | 晶瓷工艺，花心材：烤瓷水晶，外框：铝合金 |  | 喷绘，60*80cm | 均含配件、运输、安装、调试 | 46
9 | 卫浴置物架 | 肥皂盒+毛巾杆（架）+卫生纸盒 | 太空铝 | 银白色 | 毛巾架：56*23cm双层；纸巾盒：20*12*12cm；卫生纸盒R=20cm，层高30cm | 均含配件、运输、安装、调试 | 46
10 | 沙发 | 会客沙发，单人位2，带小茶几，可拆洗，参照样板间 | 沙发：框架木质，饰面布艺，茶几：木质 | 参照样板间 | 沙发座深50cm，h=48cm；茶几面60*60cm，h=45cm | 均含配件、运输、安装、调试 | 35
11 | 餐桌 | 实木制作圆桌，可转动，满足10人就餐，其上带玻璃转盘 | 木质 | 暗红色 | 桌面直径180cm；玻璃面直径120cm | 均含配件、运输、安装、调试 | 4
12 | 餐桌椅 | 带靠背 | 木质 | 暗红色 | 座深40cm，h=45cm | 均含配件、运输、安装、调试 | 40
13 | 办公椅 | 靠背带头枕，两侧带扶手，带滑轮，参照样板间 | 主材质：金属；面层：布艺 | 参照样板间 | 座椅深度46cm | 均含配件、运输、安装、调试 | 46
14 | 组合家具柜 | 挂衣板+鞋柜+行李柜+工作台，参照样板间 | 木质 | 参照样板间 | 总尺寸：260*80*53cm；含鞋柜63*53*51cm，行李柜*2：82*53*80cm，挂衣板80*130cm（带合金挂钩）。 | 均含配件、运输、安装、调试 | 46
15 | 冰箱★ | 一级能效 | 主材质：金属 | 参照样板间 | ≤190L，双门款，冷藏室≤100L，冷冻室≤90L；外观尺寸约：≤54*56*160cm | 均含配件、运输、安装、调试 | 34
16 | 吸顶灯 | 新中式主灯，正方形，参照样板间 | LED | 参照样板间 | 60w，外观尺寸：60*60cm | 均含配件、运输、安装、调试 | 46
17 | 吸顶灯 | 新中式圆灯，圆形，参照样板间 | LED | 参照样板间 | 36w，外观尺寸：直径30cm | 均含配件、运输、安装、调试 | 46
18 | 空调★ | 壁挂式 | 主材质：金属 | 白色 | 1.5P，制冷/制热量：额定制冷量 3500W；制热量约 5000W；压缩机与变频：主流为全直流变频；循环风量： ≥700m³/h；制冷剂：新冷媒R32 | 均含配件、运输、安装、调试 | 30
19 | 连体式马桶 | 虹吸式、地排水，带存水弯，含阀门等附配件，参照样板间 | 陶瓷 | 白色 | 冲水量3L，排污口直径100 | 均含配件、运输、安装、调试 | 30
20 | 淋浴器 | 恒温花洒，钢琴键控制，参照样板间 | 主体：精铜；阀芯：记忆合金 | 奶油色 | 四健，顶喷、手持花洒、下出水、增压喷枪；顶喷30*30cm，200+液态硅胶出水；手持24*11.5*7cm，3模式；下出水瀑布式 | 均含配件、运输、安装、调试 | 46
21 | 热水器★ | 壁挂式 | 内胆：金刚三层胆/搪瓷内胆；安全：防电墙+防干烧+超温保护； | 参照样板间 | 容量≥60L，功率≥2000W，电压：220/50Hz；外观尺寸≤400*850mm | 均含配件、运输、安装、调试 | 30
22 | 晒衣架 | 手动升降，可晾晒被褥，双轨道，一根晾衣，一根凉被。参照样板间 | 不锈钢 | 参照样板间 | 双轨道，长2.4m，12挂衣架，两杆间距：35cm | 均含配件、运输、安装、调试 | 46
23 | 指纹密码锁 | 带指纹和密码 | 锁芯：必须选C级；指纹识别：半导体（活指纹检测，防假指纹），识别率>99%、速度<0.5秒；容量50-100枚；密码：支持虚位密码（前后可乱输）、临时密码（有时效），密码长度6-12位；供电：锂电池（4000-8000mAh），带Type-C应急供电口 |  | 前板约 37*7.5*2.5cm，后板约 37*7.5*3cm | 均含配件、运输、安装、调试 | 46
24 | 电视机★ | 可投屏（显示终端） |  | 参照样板间 | 55寸，分辨率：≥1920*1080，刷新率：60Hz；亮度 200-250cd/m²;系统:安卓，接口:至少1个HDMI，至少2个USB ;尺寸不含底座≥ 1228*708*69mm | 均含配件、运输、安装、调试 | 46
25 | 洗手台 | 根据位置定制，下藏洗衣机，上有洗漱盆 | 台面：大理石，框架：木质 | 参照样板间 | 91*66*87cm，根据位置适当调整 | 均含配件、运输、安装、调试 | 46
26 | 梳妆镜 | 壁挂在洗手台上，可储物，感应式灯光 | 玻璃镜面，木质框架，感应灯 | 参照样板间 | 85*12*69cm，根据洗手台定制 | 均含配件、运输、安装、调试 | 46