## 表1-2 分部分项工程量清单与计价表【房屋建筑与装饰】
表1-2 分部分项工程量清单及计价表( 号清单)
单位工程及专业工程名称：杭二钱江风雨操场改造-房屋建筑与装饰 | [7 empty] | 第 1 页 共 14 页
序号 | 项目编码 | 项目名称 | 项目特征描述 | 计量单位 | 工程量 | 综合单价(元) | 合价(元) | 其中（元） |  |  | 备注
[8 empty] | 人工费 | 机械费 | 管理费
移动膜结构雨棚
1 | 010101004001 | 挖基坑土方 | 1、挖地槽、地坑土方，土壤类别综合考虑 2、深度详图纸 | m3 | 256
2 | 010103001001 | 回填方 | 1、按设计要求回填压实，压实系数不下于0.95 2、土方来源、类别及运距：根据项目位置、现场状况及施工组织设计自行考虑 | m3 | 156
3 | 010103002001 | 余方弃置 | 1、弃土（石）运距及弃土（石）场地由投标人根据施工场地及其周边环境充分考察后自行考虑 | m3 | 100
4 | H010103003001 | 渣土消纳处置费用 | 1、消纳处置方式及消纳场地由投标人根据施工现场及渣土处置市场实际情况自行考虑确定 | m3 | 100
5 | 010501003001 | 独立基础 | 1、C30混凝土独立基础 | m3 | 100
6 | 010516002001 | 预埋铁件 | 1、预埋铁件，镀锌Q235B钢材，防锈处理 | t | 4.1552
表1-2 分部分项工程量清单及计价表( 号清单)
单位工程及专业工程名称：杭二钱江风雨操场改造-房屋建筑与装饰 | [7 empty] | 第 2 页 共 14 页
序号 | 项目编码 | 项目名称 | 项目特征描述 | 计量单位 | 工程量 | 综合单价(元) | 合价(元) | 其中（元） |  |  | 备注
[8 empty] | 人工费 | 机械费 | 管理费
7 | 010603002001 | 空腹钢柱 | 1、钢方柱，含连接板、加劲板等，材质：镀锌Q235B钢材 2、探伤要求：焊缝无损探伤、探伤固定支架制作和被检构件的退磁费用 3、钢构件采用采用喷砂抛丸除锈，等级不得低于Sa2.5 4、与钢梁、混凝土结构（含钢筋）连接、焊接、焊条、栓钉等详见图纸及相关规范、图集。 5、钢构件运距：距离由投标方自行确定 6、此综合单价包括制作、吊装、卸、机械进退场、油漆损伤处补涂、开孔、弧形、拱形制作、防变形及封闭措施等有关发生一切费用。综合单价不因运距的等一切因素变化而调整 7、报价含氟碳漆油漆面层，具体做法详见图纸及规范规定要求 | t | 21.93
表1-2 分部分项工程量清单及计价表( 号清单)
单位工程及专业工程名称：杭二钱江风雨操场改造-房屋建筑与装饰 | [7 empty] | 第 3 页 共 14 页
序号 | 项目编码 | 项目名称 | 项目特征描述 | 计量单位 | 工程量 | 综合单价(元) | 合价(元) | 其中（元） |  |  | 备注
[8 empty] | 人工费 | 机械费 | 管理费
8 | 010602003001 | 钢桁架 | 1、钢桁架，含连接板、加劲板、剪刀架、滑轮、导向管、防风扣等所有配件、附件等，材质：镀锌Q235B钢材 2、探伤要求：焊缝无损探伤、探伤固定支架制作和被检构件的退磁费用 3、钢构件采用采用喷砂抛丸除锈，等级不得低于Sa2.5 4、与钢梁、混凝土结构（含钢筋）连接、焊接、焊条、栓钉等详见图纸及相关规范、图集。 5、钢构件运距：距离由投标方自行确定 6、此综合单价包括制作、吊装、卸、机械进退场、油漆损伤处补涂、开孔、弧形、拱形制作、防变形及封闭措施等有关发生一切费用。综合单价不因运距的等一切因素变化而调整 7、报价含氟碳漆油漆面层，具体做法详见图纸及规范规定要求 | t | 73.165
表1-2 分部分项工程量清单及计价表( 号清单)
单位工程及专业工程名称：杭二钱江风雨操场改造-房屋建筑与装饰 | [7 empty] | 第 4 页 共 14 页
序号 | 项目编码 | 项目名称 | 项目特征描述 | 计量单位 | 工程量 | 综合单价(元) | 合价(元) | 其中（元） |  |  | 备注
[8 empty] | 人工费 | 机械费 | 管理费
9 | 010604002001 | 轨道梁 | 1、H型轨道梁，含连接板、加劲板等，材质：镀锌Q235B钢材 2、探伤要求：焊缝无损探伤、探伤固定支架制作和被检构件的退磁费用 3、钢构件采用采用喷砂抛丸除锈，等级不得低于Sa2.5 4、与钢梁、混凝土结构（含钢筋）连接、焊接、焊条、栓钉等详见图纸及相关规范、图集 5、钢构件运距：距离由投标方自行确定 6、此综合单价包括制作、吊装、卸、机械进退场、油漆损伤处补涂、开孔、弧形、拱形制作、防变形及封闭措施等有关发生一切费用。综合单价不因运距的等一切因素变化而调整 7、报价含氟碳漆油漆面层，具体做法详见图纸及规范规定要求 | t | 10.713
表1-2 分部分项工程量清单及计价表( 号清单)
单位工程及专业工程名称：杭二钱江风雨操场改造-房屋建筑与装饰 | [7 empty] | 第 5 页 共 14 页
序号 | 项目编码 | 项目名称 | 项目特征描述 | 计量单位 | 工程量 | 综合单价(元) | 合价(元) | 其中（元） |  |  | 备注
[8 empty] | 人工费 | 机械费 | 管理费
10 | 010901005001 | 膜结构屋面 | 1、膜材：厚度0.75~1.05mm；重量≥950 (g/m2)；膜材的表面处理用PVC基材覆涂PVDF涂层 2、包括所有配套安装附件、配件 3、包括制作与安装 4、工程量按设计图示尺寸以需要覆盖的水平投影面积计算 | m2 | 5168.75
11 | 01B001 | 同步电机 | 1、同步电机（功率1.5KW，电压380V，标准编号JB/T9008.1-2014，防护等级IP44，绝缘等级B级） 2、含3*4橡套电缆 3、包括所有配件、附件、控制箱等 | 套 | 16
12 | 01B002 | 电线电缆 | 1、根据项目要求配套相关电线电缆 2、包括所有配管、配线、配件、辅材等 | 项 | 1
13 | 01B003 | 地坪修复 | 1、基础开挖处地坪按原样修复 | 项 | 1
围墙
14 | 010101003001 | 挖沟槽土方 | 1、挖地槽、地坑土方，土壤类别综合考虑 2、深度详图纸 | m3 | 135.02
表1-2 分部分项工程量清单及计价表( 号清单)
单位工程及专业工程名称：杭二钱江风雨操场改造-房屋建筑与装饰 | [7 empty] | 第 6 页 共 14 页
序号 | 项目编码 | 项目名称 | 项目特征描述 | 计量单位 | 工程量 | 综合单价(元) | 合价(元) | 其中（元） |  |  | 备注
[8 empty] | 人工费 | 机械费 | 管理费
15 | 010103001002 | 回填方 | 1、按设计要求回填压实，压实系数大于0.93 2、土方来源、类别及运距：根据项目位置、现场状况施工组织设计自行考虑 | m3 | 97.82
16 | 010103002002 | 余方弃置 | 1、弃土（石）运距及弃土（石）场地由投标人根据施工场地及其周边环境充分考察后自行考虑 | m3 | 37.2
17 | H010103003002 | 渣土消纳处置费用 | 1、消纳处置方式及消纳场地由投标人根据施工现场及渣土处置市场实际情况自行考虑确定 | m3 | 37.2
18 | 010404001001 | 垫层 | 1、100厚级配碎石稳定层 | m3 | 6.302
19 | 010501001001 | 垫层 | 1、C25混凝土垫层 | m3 | 5.382
20 | 010501002001 | 带形基础 | 1、C25混凝土基础 | m3 | 13.386
21 | 010401003001 | 实心砖墙 | 1、M10水泥砂浆砌筑，Mu10砖 | m3 | 11.5675
22 | 010401003002 | 实心砖墙 | 1、M5水泥砂浆砌筑，Mu7.5砖 | m3 | 32.8125
23 | 010502001001 | 矩形柱 | 1、C25混凝土柱 | m3 | 2.2444
24 | 010507005001 | 扶手、压顶 | 1、C20混凝土压顶 | m3 | 1.725
25 | 010515001001 | 现浇构件钢筋 | 1、三级钢 | t | 1.132
26 | 011201001001 | 墙面一般抹灰 | 1、20厚1:2.5水泥砂浆找平层 | m2 | 291.6
表1-2 分部分项工程量清单及计价表( 号清单)
单位工程及专业工程名称：杭二钱江风雨操场改造-房屋建筑与装饰 | [7 empty] | 第 7 页 共 14 页
序号 | 项目编码 | 项目名称 | 项目特征描述 | 计量单位 | 工程量 | 综合单价(元) | 合价(元) | 其中（元） |  |  | 备注
[8 empty] | 人工费 | 机械费 | 管理费
27 | 011407001001 | 墙面喷刷涂料 | 1、外墙涂料三底两面，腻子找平 | m2 | 291.6
28 | 010904003001 | 楼（地）面砂浆防水(防潮) | 1、20厚1:2.5水泥砂浆(掺5%防水剂) | m2 | 10.9375
围网
表1-2 分部分项工程量清单及计价表( 号清单)
单位工程及专业工程名称：杭二钱江风雨操场改造-房屋建筑与装饰 | [7 empty] | 第 8 页 共 14 页
序号 | 项目编码 | 项目名称 | 项目特征描述 | 计量单位 | 工程量 | 综合单价(元) | 合价(元) | 其中（元） |  |  | 备注
[8 empty] | 人工费 | 机械费 | 管理费
29 | 01B004 | 围网 | 球场网四周围网，高度4米 1、围网为“日”字型结构，立柱、横杠采用扣件连接 2、立柱:立柱采用镀锌管80mm*80mm*2.5mm，使用水钻开孔固定，直埋深度≥400mm，固定后高度不低于4m,立柱间距≤3.5m，表面抛丸后户外聚酯粉末喷涂墨绿色 3、横杠:横杠采用镀锌管60mm*60mm*2.0mm，表面抛丸后户外聚酯粉末喷涂墨绿色 4、扣件:立柱与横杠采用精钢冲压扣件机械连接，采用304不锈钢螺栓。螺纹不裸露，采用不锈钢盖帽扣紧 5、扁钢:包塑围网与框架通过20mm*t2.0mm扁钢压条固定，每隔300mm用φ5mm自攻螺丝紧固 6、包塑围网:线材采用高强度优质低碳钢丝，PE包塑前丝径为2.3mm(±0.05mm)，PE包塑后丝径为3.8m(±0.05m)，网孔规格为50mm*50mm(±3mm) | m2 | 1490.92
表1-2 分部分项工程量清单及计价表( 号清单)
单位工程及专业工程名称：杭二钱江风雨操场改造-房屋建筑与装饰 | [7 empty] | 第 9 页 共 14 页
序号 | 项目编码 | 项目名称 | 项目特征描述 | 计量单位 | 工程量 | 综合单价(元) | 合价(元) | 其中（元） |  |  | 备注
[8 empty] | 人工费 | 机械费 | 管理费
7、围网安装时，底部横杠距地面50mm，地面以上围网4000mm 8、含单开门及双开门、门上五金配件等 9、具体做法详见图纸及规范规定要求
30 | 01B005 | 旧围网拆除及清运 | 1、旧围网拆除及清理外运消纳等 | 项 | 1
排球场及器械场
31 | 01B006 | 6mm厚硅PU | 6mm厚硅PU（颜色根据设计要求） 1、面漆2道 2、加强层1道，厚2mm 3、施工弹性层2道，厚4mm 4、底层接触剂（封底）1道 5、按GB 36246-2018标准执行 6、具体参照施工图（包含旧PU塑胶的铲除，划线：标志线宽度50mm，要求采用环保材质，厚度、反光等级满足设计要求)，具体做法详见施工图 | m2 | 1329
表1-2 分部分项工程量清单及计价表( 号清单)
单位工程及专业工程名称：杭二钱江风雨操场改造-房屋建筑与装饰 | [7 empty] | 第 10 页 共 14 页
序号 | 项目编码 | 项目名称 | 项目特征描述 | 计量单位 | 工程量 | 综合单价(元) | 合价(元) | 其中（元） |  |  | 备注
[8 empty] | 人工费 | 机械费 | 管理费
32 | 011101003001 | 细石混凝土楼地面 | 1、第一层铺15cm碎石层 2、第二层铺设φ10，160*160抗裂钢丝网片 3、第三层一次成形浇筑C30混凝土，厚度10cm 4、对混凝土表面进行抛光打磨处理 | m2 | 306.81
33 | 050102001001 | 栽植乔木 | 乔木迁移，胸径20-30cm，含起挖、迁移、栽植、养护一年、树木支撑、草绳绕干等全部费用 | 株 | 10
34 | 01B007 | 成品排水沟 | 成品排水沟 1、材质:复合型材料，盖板不锈钢 2、规格:沟底宽度400mm,深度300mm,内200mm,外260 3、C25水泥砂浆浇筑 4、含基础开挖、回填等 | m | 100
35 | 01B008 | 5mm厚EPDM塑胶颗粒 | 5mm厚EPDM塑胶颗粒 1、底层刷底胶1道 2、胶水与EPDM塑胶颗粒混合铺设，厚5mm | m2 | 278.3
36 | 01B009 | 单双杠区修复 | 1、因新、旧单双杠器材的拆除、安装产生的修复 | 项 | 1
体育器材
表1-2 分部分项工程量清单及计价表( 号清单)
单位工程及专业工程名称：杭二钱江风雨操场改造-房屋建筑与装饰 | [7 empty] | 第 11 页 共 14 页
序号 | 项目编码 | 项目名称 | 项目特征描述 | 计量单位 | 工程量 | 综合单价(元) | 合价(元) | 其中（元） |  |  | 备注
[8 empty] | 人工费 | 机械费 | 管理费
37 | 01B010 | 引体辅助训练器 | 主要功能：锻炼上肢及背部力量。 1.产品规格尺寸：不小于2750×950×1250mm； 2.主要承载立柱尺寸:不小于φ114*3.0mm； 3.主要承载横梁尺寸：不小于φ89*3.0mm；φ42*3.0mm； 4.具体做法详见设计文件，若设计文件描述不够充分，则应满足相关技术规范要求 | 台 | 2
38 | 01B011 | 曲腿撑体训练器 | 主要功能：锻炼肩臂肌肉耐力及腹部核心肌肉力量。 1.产品规格尺寸：不小于2500×778×1300mm； 2.主要承载立柱尺寸：φ114×t3.0mm； 3.主要承载横梁尺寸：φ42×t3.0mm； 4.具体做法详见设计文件，若设计文件描述不够充分，则应满足相关技术规范要求 | 台 | 2
表1-2 分部分项工程量清单及计价表( 号清单)
单位工程及专业工程名称：杭二钱江风雨操场改造-房屋建筑与装饰 | [7 empty] | 第 12 页 共 14 页
序号 | 项目编码 | 项目名称 | 项目特征描述 | 计量单位 | 工程量 | 综合单价(元) | 合价(元) | 其中（元） |  |  | 备注
[8 empty] | 人工费 | 机械费 | 管理费
39 | 01B012 | 高低杠 | 主要功能：锻炼上肢及背部力量。 1.产品尺寸：2842×521×2412mm 2.主要承载立柱尺寸: φ114*t3.0mm； 3.主要承载横梁尺寸：Φ28mm圆钢； 4．杠面高度分别为2300mm，1950mm，横杠外径φ28mm； 4.具体做法详见设计文件，若设计文件描述不够充分，则应满足相关技术规范要求 | 台 | 5
40 | 01B013 | 推胸训练器 | 主要功能：锻炼胸大肌、三角肌前束及肱三头肌 硬件参数： 1.主要承载立柱尺寸：不小于φ165×4.0mm； 2.主要承载横梁尺寸：不小于φ60×3.0mm； 3.产品规格尺寸：不小于1600×1250×1500mm； 4.具体做法详见设计文件，若设计文件描述不够充分，则应满足相关技术规范要求 | 台 | 2
表1-2 分部分项工程量清单及计价表( 号清单)
单位工程及专业工程名称：杭二钱江风雨操场改造-房屋建筑与装饰 | [7 empty] | 第 13 页 共 14 页
序号 | 项目编码 | 项目名称 | 项目特征描述 | 计量单位 | 工程量 | 综合单价(元) | 合价(元) | 其中（元） |  |  | 备注
[8 empty] | 人工费 | 机械费 | 管理费
41 | 01B014 | 推肩训练器 | 主要功能： 锻炼三角肌、肱三头肌及斜方肌 硬件参数： 1.主要承载立柱尺寸： φ140×t3.0mmmm； 2.主要承载横梁尺寸： φ60×t3.0mmmm； 3.产品规格尺寸：不小于 1264×1088×1400mm； 4.具体做法详见设计文件，若设计文件描述不够充分，则应满足相关技术规范要求 | 台 | 1
42 | 01B015 | 高拉训练器 | 主要功能：主要锻炼背阔肌、斜方肌下束及肱二头肌。 硬件参数： 1、主要承载立柱尺寸：φ140×t3.0mm； 2、主要承载横梁尺寸：φ60×t3.0mm 3.产品规格尺寸：不小于 1570×1164×1761mm ； 4.具体做法详见设计文件，若设计文件描述不够充分，则应满足相关技术规范要求 | 台 | 1
表1-2 分部分项工程量清单及计价表( 号清单)
单位工程及专业工程名称：杭二钱江风雨操场改造-房屋建筑与装饰 | [7 empty] | 第 14 页 共 14 页
序号 | 项目编码 | 项目名称 | 项目特征描述 | 计量单位 | 工程量 | 综合单价(元) | 合价(元) | 其中（元） |  |  | 备注
[8 empty] | 人工费 | 机械费 | 管理费
43 | 01B016 | 深蹲训练器 | 主要功能 主要锻炼股四头肌，股二头肌，臀大肌 1、主要承载立柱尺寸：φ140×t3.0mm； 2、主要承载横梁尺寸：φ60×t3.0mm； 3.产品规格尺寸：1255×1314×911mm； 4.具体做法详见设计文件，若设计文件描述不够充分，则应满足相关技术规范要求 | 台 | 1
44 | 01B017 | 提拉训练器 | 主要功能： 主要锻炼股四头肌，股二头肌，臀大肌。 1、主要承载立柱尺寸：φ140×t3.0mm； 2、主要承载横梁尺寸：φ60×t3.0mm； 3.产品规格尺寸： 1255×1314×911mm； 4.具体做法详见设计文件，若设计文件描述不够充分，则应满足相关技术规范要求 | 台 | 1
合 计

## 表1-3-B 组织措施项目清单及计价表【房屋建筑与装饰】
施工组织措施项目清单与计价表
工程名称：杭二钱江风雨操场改造工程
单位工程及专业工程名称：杭二钱江风雨操场改造-房屋建筑与装饰 |  |  | 第 1 页 共 1 页
序号 | 项目名称 | 计算基础 | 费率(%) | 金额(元)
1 | 提前竣工增加费
2 | 二次搬运费
3 | 冬雨季施工增加费
4 | 行车、行人干扰增加费
合 计

## 表1-3-C 技术措施项目清单及计价表【房屋建筑与装饰】
表1-3-C 技术措施项目清单及计价表
工程名称：杭二钱江风雨操场改造工程
单位工程及专业工程名称：杭二钱江风雨操场改造-房屋建筑与装饰 | [7 empty] | 第 1 页 共 1 页
序号 | 项目编码 | 项目名称 | 项目特征描述 | 计量单位 | 工程量 | 综合单价(元) | 金额(元) | 其中 |  |  | 备注
[8 empty] | 人工费 | 机械费 | 管理费
围墙措施
1 | 011702001001 | 基础 | 垫层模板 | m2 | 9.2
2 | 011702001002 | 基础 | 基础模板 | m2 | 27.6
3 | 011702008001 | 圈梁 | 圈梁模板 | m2 | 9.264
4 | 011702025001 | 其他现浇构件 | 压顶模板 | m2 | 13.8
5 | 011702002001 | 矩形柱 | 柱模板 | m2 | 35.91
其他技术措施费
6 | 01B018 | 其他技术措施费 | 完成本项目的其他技术措施费，如脚手架、大型机械等，由投标人自行考虑，费用包干 | 项 | 1
合 计