## 表-04 单位工程投标报价汇总表
单位工程投标报价汇总表
工程名称：室外硬化、人造草坪 |  | 标段：奇台县古城乡中心幼儿园基础设施综合维修工程 |  | 第 1 页 共 1 页
序号 | 汇总内容 |  | 金额(元) |  | 其中：暂估价(元)
一 | 分部分项工程费
1.1 | 混凝土路面
1.2 | 人造草坪
二 | 措施项目费
2.1 | 单价措施项目费
2.2 | 总价措施项目费
2.21 | 其中：安全文明施工费
三 | 其他项目费
3.1 | 暂列金额
3.2 | 暂估价
3.3 | 计日工
3.4 | 总承包服务费
四 | 规费
五 | 税前工程造价
六 | 税金
投标报价合计=一+二+三+四+六
注：本表适用于单位工程招标控制价或投标报价的汇总，如无单位工程划分，单项工程也使用本表汇总
表—04

## 表-08 分部分项工程和单价措施项目清单与计价表
分部分项工程和单价措施项目清单与计价表
工程名称：室外硬化、人造草坪 |  |  |  | 标段：奇台县古城乡中心幼儿园基础设施综合维修工程 |  |  |  | 第 1 页 共 3 页
序号 | 项目编码 | 项目名称 | 项目特征描述 |  | 计量单位 | 工程量 | 金额（元）
[7 empty] | 综合单价 |  | 合价 | 其中
暂估价
分部分项
混凝土路面
1 | 010101002001 | 挖一般土方 | 1.土壤类别:具体详地勘报告 2.挖土深度:具体详图纸设计要求 |  | m3 | 423.47
2 | 010103002001 | 余方弃置 | 1.废弃料品种:余土外运 2.运距:投标单位根据现场情况自行考虑 |  | m3 | 423.47
3 | 040203006001 | 沥青混凝土路面 (车行道路) | 1.沥青品种:AC-13细粒式改性沥青混凝土(彩色) 40mm厚 2.油粘层:乳化沥青油粘层，0.3~0.6kg/m2 3.混凝土:C25素混凝土180mm厚 4.垫层:素土夯实，压实系数大于0.95；300mm厚戈壁料垫层 5.缩缝:填缝料（聚氯乙烯胶泥或沥青橡胶） |  | m2 | 573
4 | 040203006002 | 沥青混凝土路面 (人行道路) | 1.沥青品种:AC-13细粒式改性沥青混凝土(彩色) 40mm厚 2.油粘层:乳化沥青油粘层，0.3~0.6kg/m2 3.混凝土:C25素混凝土150mm厚 4.垫层:素土夯实，压实系数大于0.95；300mm厚戈壁料垫层 5.缩缝:填缝料（聚氯乙烯胶泥或沥青橡胶） |  | m2 | 226
5 | 040203007003 | 水泥混凝土 | 1.混凝土道路（管沟开挖地坪恢复） 2.垫层:素土夯实，压实系数大于0.95；300厚戈壁料垫层 3.面层:200厚C25混凝土 4.伸缩缝:地面混凝土结构层横向、纵向每隔5m设一道伸缩缝 |  | m2 | 506.88
6 | 041001001001 | 拆除路面 | 1.材质:混凝土 |  | m2 | 506.88
本页小计
注：为计取规费等的使用，可在表中增设其中：“定额人工费”。
表—08
分部分项工程和单价措施项目清单与计价表
工程名称：室外硬化、人造草坪 |  |  |  | 标段：奇台县古城乡中心幼儿园基础设施综合维修工程 |  |  |  | 第 2 页 共 3 页
序号 | 项目编码 | 项目名称 | 项目特征描述 |  | 计量单位 | 工程量 | 金额（元）
[7 empty] | 综合单价 |  | 合价 | 其中
暂估价
2.厚度:以现场实际情况为准
7 | X010103005001 | 其他建筑垃圾运输 | 1.建筑垃圾类别:拆除路面清运 2.运距:投标单位自行考虑 |  | m3 | 253.44
8 | 040204004001 | 安砌侧(平、缘）石 | 1.材料品种、规格:600*300*100细毛面芝麻灰花岗岩路沿石 2.基础、垫层：材料品种、厚度:100厚戈壁土垫层；100厚C25混凝土垫层；30厚M10水泥砂浆 3.靠背:C25混凝土 |  | m | 378
9 | 040204007001 | 树池 | 1.树池尺寸:1200mm*1200mm 2.100厚φ30-50黑色卵石 3.30厚成品铸铁树篦子 |  | 个 | 8
10 | 040205006001 | 标线 | 1.材料品种:100宽白色画漆线 |  | m | 169.4
11 | 040205006002 | 标线 | 1.材料品种:50宽白色画漆线 |  | m | 54.74
分部小计
人造草坪
1 | 010101002002 | 挖一般土方 | 1.土壤类别:具体详地勘报告 2.挖土深度:具体详图纸设计要求 |  | m3 | 839.37
2 | 010103002002 | 余方弃置 | 1.废弃料品种:余土外运 2.运距:投标单位根据现场情况自行考虑 |  | m3 | 839.37
3 | 050102012001 | 人造草坪 | 1.素土夯实，压实系数大于0.95；300厚戈壁料垫层 2.150厚C25素混凝土；30厚1:2.5水泥砂浆 3.10厚环保EPDM弹性垫层 4.30厚人造草坪(内填石英砂5-8kg/m2+橡胶 |  | m2 | 1713
本页小计
注：为计取规费等的使用，可在表中增设其中：“定额人工费”。
表—08
分部分项工程和单价措施项目清单与计价表
工程名称：室外硬化、人造草坪 |  |  |  | 标段：奇台县古城乡中心幼儿园基础设施综合维修工程 |  |  |  | 第 3 页 共 3 页
序号 | 项目编码 | 项目名称 | 项目特征描述 |  | 计量单位 | 工程量 | 金额（元）
[7 empty] | 综合单价 |  | 合价 | 其中
暂估价
颗粒3-5kg/m2)
分部小计
分部小计
措施项目
1 | 011705001001 | 大型机械设备进出场及安拆 | 1.机械设备名称:压路机 |  | 台次 | 1
2 | 011705001002 | 大型机械设备进出场及安拆 | 1.机械设备名称:沥青摊铺机 |  | 台次 | 1
分部小计
本页小计
合计
注：为计取规费等的使用，可在表中增设其中：“定额人工费”。
表—08

## 表-11 总价措施项目清单与计价表
总价措施项目清单与计价表
工程名称：室外硬化、人造草坪 |  |  | 标段：奇台县古城乡中心幼儿园基础设施综合维修工程 |  |  |  |  | 第 1 页 共 2 页
序号 | 项目编码 | 项目名称 |  | 计算基础 | 费率(%) | 金额(元) | 调整费率(%) |  | 调整后金额(元) | 备注
1 | 011707001001 | 安全文明施工
2 | 011707001002 | 其中：环境保护费、文明施工费、安全施工费 |  | 分部分项人工费+分部分项机械费+单价措施项目人工费+单价措施项目机械费 | 2.8
3 | 011707001003 | 其中：临时设施费 |  | 分部分项人工费+分部分项机械费+单价措施项目人工费+单价措施项目机械费 | 1.38
4 | 011707001004 | 其中：智慧工地基础配置费
5 | 011707002001 | 夜间施工增加费 |  |  | 0 |  |  |  |  | 按实际发生计取，不发生不计取。
6 | 011707004001 | 二次搬运费 |  | 分部分项人工费+分部分项机械费+单价措施项目人工费+单价措施项目机械费 | 0
7 | 011707005001 | 冬雨季施工增加费 |  |  | 0 |  |  |  |  | 不发生不计取，在编制施工招标文件时依据工程实际情况，结合市场编制费用清单。
8 | 011707007001 | 已完工程及设备保护费 |  | 分部分项人工费+分部分项机械费+单价措施项目人工费+单价措施项目机械费 | 0.07
9 | X011707008001 | 工程定位复测、点交清理费 |  | 分部分项人工费+分部分项机械费+单价措施项目人工费+单价措施项目机械费 | 0.08
10 | X011707010001 | 检验试验费
11 | X011707010002 | 其中：自检试验费 |  |  | 0
12 | X011707010003 | 其中：检验试验配合费 |  | 分部分项人工费+分部分项机械费+单价措施项目人工费+单价措施项目机械费 | 0.11
13 | X011707011001 | 特殊地区增加费 |  |  | 0 |  |  |  |  | 结合工程实际情
编制人（造价人员）： | [7 empty] | 复核人（造价工程师）：
注：1.“计算基础”中安全文明施工费可为“定额基价”、“定额人工费”或“定额人工费+定额机械费”，其他项目可为“定额人工费”或“定额人工费+定额机械费”。 2.按施工方案计算的措施费，若无“计算基础”和“费率”的数值，也可只填“金额”数值，但应在备注栏说明施工方案出处或计算方法。
表-11
总价措施项目清单与计价表
工程名称：室外硬化、人造草坪 |  |  | 标段：奇台县古城乡中心幼儿园基础设施综合维修工程 |  |  |  |  | 第 2 页 共 2 页
序号 | 项目编码 | 项目名称 |  | 计算基础 | 费率(%) | 金额(元) | 调整费率(%) |  | 调整后金额(元) | 备注
况，按相关规定计取(高海拔地区施工增加费计算过程详见【取费设置】-【高海拔地区施工增加费】功能界面)
14 | 01B991 | 竣工档案编制费 |  | 分部分项人工费+分部分项机械费+单价措施项目人工费+单价措施项目机械费 | 0.27
合 计
编制人（造价人员）： | [7 empty] | 复核人（造价工程师）：
注：1.“计算基础”中安全文明施工费可为“定额基价”、“定额人工费”或“定额人工费+定额机械费”，其他项目可为“定额人工费”或“定额人工费+定额机械费”。 2.按施工方案计算的措施费，若无“计算基础”和“费率”的数值，也可只填“金额”数值，但应在备注栏说明施工方案出处或计算方法。
表-11

## 表-12 其他项目清单与计价汇总表
其他项目清单与计价汇总表
工程名称：室外硬化、人造草坪 |  | 标段：奇台县古城乡中心幼儿园基础设施综合维修工程 |  |  | 第 1 页 共 1 页
序号 | 项目名称 |  | 金额(元) | 结算金额(元) |  | 备注
1 | 暂列金额 |  |  |  |  | 明细详见表-12-1
2 | 暂估价
2.1 | 材料暂估价 |  | — |  |  | 明细详见表-12-2
2.2 | 专业工程暂估价 |  |  |  |  | 明细详见表-12-3
2.3 | 施工技术专项措施项目暂估价 |  |  |  |  | 明细详见表-12-7
3 | 计日工 |  |  |  |  | 明细详见表-12-4
4 | 总承包服务费 |  |  |  |  | 明细详见表-12-5
合 计 | [5 empty] | —
注：材料（工程设备）暂估单价进入清单项目综合单价，此处不汇总。
表-12

## 表-12-1 暂列金额明细表
暂列金额明细表
工程名称：室外硬化、人造草坪 |  | 标段：奇台县古城乡中心幼儿园基础设施综合维修工程 |  |  | 第 1 页 共 1 页
序号 | 项目名称 |  | 计量单位 | 暂定金额(元) |  | 备注
1
合 计 | [5 empty] | —
注：此表由招标人填写，如不能详列，也可只列暂列金额总额，投标人应将上述暂列金额计入投标总价中。
表—12—1

## 表-12-2 材料(工程设备)暂估价及调整表
材料（工程设备）暂估单价及调整表
工程名称：室外硬化、人造草坪 |  |  | 标段：奇台县古城乡中心幼儿园基础设施综合维修工程 | [7 empty] | 第 1 页 共 1 页
序号 | 材料(工程设备)名称、规格、型号 | 计量单位 |  | 数量 |  | 暂估(元) |  | 确认(元) |  | 差额±(元) |  |  | 备注
|  |  |  | 暂估 | 确认 | 单价 | 合价 | 单价 | 合价 | 单价 |  | 合价
合计
注：1.此表由招标人填写“暂估单价”，并在备注栏说明暂估价的材料、工程设备拟用在那些清单项目上，投标人应将上述材料、工程设备暂估单价计入工程量清单综合单价报价中
表—12—2

## 表-12-3 专业工程暂估价及结算价表
专业工程暂估价及结算价表
工程名称：室外硬化、人造草坪 |  |  | 标段：奇台县古城乡中心幼儿园基础设施综合维修工程 |  |  |  | 第 1 页 共 1 页
序号 | 工程名称 | 工程内容 |  | 暂估金额（元） | 结算金额(元) | 差额±(元) |  | 备注
1
合 计 |  |  |  | 0 |  |  |  | —
注：此表“暂估金额”由招标人填写，投标人应将“暂估金额”计入投标总价中。结算时按合同约定结算金额填写。
表—12—3

## 表-12-4 计日工表
计 日 工 表
工程名称：室外硬化、人造草坪 |  | 标段：奇台县古城乡中心幼儿园基础设施综合维修工程 | [5 empty] | 第 1 页 共 1 页
编号 | 项目名称 |  | 单位 | 暂定数量 | 实际数量 | 综合单价(元) | 合价(元)
[7 empty] | 暂定 |  | 实际
1 | 人工
人工小计
2 | 材料
材料小计
3 | 机械
机械小计
4.企业管理费和利润
总 计
注：此表项目名称、暂定数量由招标人填写，编制招标控制价时，单价由招标人按有关计价规定确定；投标时，单价由投标人自主报价，按暂定数量计算合价计入投标总价中。结算时，按发承包双方确认的实际数量计算合价。
表—12—4

## 表-12-5 总承包服务费计价表
总承包服务费计价表
工程名称：室外硬化、人造草坪 |  | 标段：奇台县古城乡中心幼儿园基础设施综合维修工程 |  |  |  |  | 第 1 页 共 1 页
序号 | 项目名称 |  | 项目价值(元) | 服务内容 | 计算基础 | 费率(%) |  | 金额(元)
1 | 专业发包工程管理费
2 | 甲供材料设备保管费
合 计
注：此表项目名称、服务内容由招标人填写，编制招标控制价时，费率及金额由招标人按有关计价规定确定；投标时，费率及金额由投标人自主报价，计入投标总价中。
表—12—5

## 表-13 规费、税金项目清单与计价表
规费、税金项目计价表
工程名称：室外硬化、人造草坪 |  | 标段：奇台县古城乡中心幼儿园基础设施综合维修工程 |  |  | 第 1 页 共 1 页
序号 | 项目名称 |  | 计算基础 | 计算基数 |  | 计算费率(%) | 金额（元）
1 | 规费 |  | 社会保险费+住房公积金
1.1 | 社会保险费 |  | 养老保险费+失业保险费+医疗保险费(生育保险费)+工伤保险费
1.11 | 养老保险费 |  | 分部分项人工费+分部分项机械费+单价措施项目人工费+单价措施项目机械费 |  |  | 4.31
1.12 | 失业保险费 |  | 分部分项人工费+分部分项机械费+单价措施项目人工费+单价措施项目机械费 |  |  | 0.38
1.13 | 医疗保险费(生育保险费) |  | 分部分项人工费+分部分项机械费+单价措施项目人工费+单价措施项目机械费 |  |  | 1.37
1.14 | 工伤保险费 |  | 分部分项人工费+分部分项机械费+单价措施项目人工费+单价措施项目机械费 |  |  | 0.19
1.2 | 住房公积金 |  | 分部分项人工费+分部分项机械费+单价措施项目人工费+单价措施项目机械费 |  |  | 0.94
2 | 税金 |  | 税前工程造价 |  |  | 9
合计
编制人（造价人员）： |  |  |  |  | 复核人（造价工程师）：
表-13