## 表-04 单位工程投标报价汇总表
单位工程投标报价汇总表
工程名称：原有安装拆除工程 |  | 标段：奇台县古城乡中心幼儿园基础设施综合维修工程 |  | 第 1 页 共 1 页
序号 | 汇总内容 |  | 金额(元) |  | 其中：暂估价(元)
一 | 分部分项工程费
1.1 | 强电
1.2 | 给水
1.3 | 排水
1.4 | 采暖
二 | 措施项目费
2.1 | 单价措施项目费
2.2 | 总价措施项目费
2.21 | 其中：安全文明施工费
三 | 其他项目费
3.1 | 暂列金额
3.2 | 暂估价
3.3 | 计日工
3.4 | 总承包服务费
四 | 规费
五 | 税前工程造价
六 | 税金
投标报价合计=一+二+三+四+六
注：本表适用于单位工程招标控制价或投标报价的汇总，如无单位工程划分，单项工程也使用本表汇总
表—04

## 表-08 分部分项工程和单价措施项目清单与计价表
分部分项工程和单价措施项目清单与计价表
工程名称：原有安装拆除工程 |  |  |  | 标段：奇台县古城乡中心幼儿园基础设施综合维修工程 |  |  |  | 第 1 页 共 7 页
序号 | 项目编码 | 项目名称 | 项目特征描述 |  | 计量单位 | 工程量 | 金额（元）
[7 empty] | 综合单价 |  | 合价 | 其中
暂估价
分部分项
强电
1 | 030404017001 | 配电箱拆除 | 1.名称:配电箱拆除 2.安装方式:距地1.5m安装 3.备注:拆除、破坏部分需恢复原貌 |  | 台 | 13
2 | 030404034001 | 开关拆除 | 1.名称:开关拆除 2.安装方式:安装高度为1.4米 3.备注:拆除、破坏部分需恢复原貌 |  | 个 | 65
3 | 030404035001 | 插座拆除 | 1.名称:插座拆除 2.安装方式:暗装 3.备注:拆除、破坏部分需恢复原貌 |  | 个 | 172
4 | 030408001001 | 电力电缆拆除 | 1.名称:电力电缆拆除 2.规格:5*10mm2 3.敷设方式、部位:管道敷设 4.备注:拆除、破坏部分需恢复原貌 |  | m | 124.89
5 | 030408001002 | 电力电缆拆除 | 1.名称:电力电缆拆除 2.规格:5*16mm2 3.敷设方式、部位:管道敷设 4.备注:拆除、破坏部分需恢复原貌 |  | m | 404.41
6 | 030411003001 | 桥架拆除 | 1.名称:拆除金属槽盒 2.规格:300*100 3.备注:拆除、破坏部分需恢复原貌 |  | m | 395.59
7 | 030411004001 | 电线拆除 | 1.名称:管内穿线 2.规格:4mm2以内 3.备注:拆除、破坏部分需恢复原貌 |  | m | 13170.87
8 | 030411004002 | 电线拆除 | 1.名称:管内穿线 2.规格:6mm2以内 3.备注:拆除、破坏部分需恢复原貌 |  | m | 1338.46
9 | 030411006001 | 接线盒拆除 | 1.名称:接线盒拆除 2.备注:拆除、破坏部分需恢复原貌 |  | 个 | 655
10 | 030412001001 | 灯具拆除 | 1.名称:灯具拆除 |  | 套 | 418
本页小计
注：为计取规费等的使用，可在表中增设其中：“定额人工费”。
表—08
分部分项工程和单价措施项目清单与计价表
工程名称：原有安装拆除工程 |  |  |  | 标段：奇台县古城乡中心幼儿园基础设施综合维修工程 |  |  |  | 第 2 页 共 7 页
序号 | 项目编码 | 项目名称 | 项目特征描述 |  | 计量单位 | 工程量 | 金额（元）
[7 empty] | 综合单价 |  | 合价 | 其中
暂估价
2.备注:拆除、破坏部分需恢复原貌
11 | 031002001001 | 桥架支架拆除 | 1.管架形式:桥架支架拆除 2.备注:拆除、破坏部分需恢复原貌 |  | kg | 263.73
12 | 030411002001 | 剔槽 | 1.名称:穿线管剔槽 2.材质:砖结构 |  | m | 482.1
13 | 030411002002 | 剔槽 | 1.名称:穿线管剔槽 2.材质:混凝土结构 |  | m | 1124.9
分部小计
给水
1 | 011612001001 | 管道拆除 | 1.管道种类、材质:给水塑料管 De90 2.管道上的附着物种类:含管道附件 3.备注:拆除、破坏部分需恢复原貌 |  | m | 15.26
2 | 011612001002 | 管道拆除 | 1.管道种类、材质:给水塑料管 De50 2.管道上的附着物种类:含管道附件 3.备注:拆除、破坏部分需恢复原貌 |  | m | 180.24
3 | 011612001003 | 管道拆除 | 1.管道种类、材质:给水塑料管 De40 2.管道上的附着物种类:含管道附件 3.备注:拆除、破坏部分需恢复原貌 |  | m | 3.5
4 | 011612001004 | 管道拆除 | 1.管道种类、材质:给水塑料管 De32 2.管道上的附着物种类:含管道附件 3.备注:拆除、破坏部分需恢复原貌 |  | m | 184.29
5 | 011612001005 | 管道拆除 | 1.管道种类、材质:给水塑料管 De25 2.管道上的附着物种类:含管道附件 3.备注:拆除、破坏部分需恢复原貌 |  | m | 63.22
6 | 011612001008 | 管道拆除 | 1.管道种类、材质:给 |  | m | 78.73
本页小计
注：为计取规费等的使用，可在表中增设其中：“定额人工费”。
表—08
分部分项工程和单价措施项目清单与计价表
工程名称：原有安装拆除工程 |  |  |  | 标段：奇台县古城乡中心幼儿园基础设施综合维修工程 |  |  |  | 第 3 页 共 7 页
序号 | 项目编码 | 项目名称 | 项目特征描述 |  | 计量单位 | 工程量 | 金额（元）
[7 empty] | 综合单价 |  | 合价 | 其中
暂估价
水塑料管 De63 2.管道上的附着物种类:含管道附件 3.备注:拆除、破坏部分需恢复原貌
7 | 011612001009 | 管道拆除 | 1.管道种类、材质:给水塑料管 De75 2.管道上的附着物种类:含管道附件 3.备注:拆除、破坏部分需恢复原貌 |  | m | 67.29
8 | 031003001001 | 阀门拆除 | 1.类型:阀门拆除 2.规格、压力等级:De25 3.连接形式:具体详图纸设计 4.备注:拆除、破坏部分需恢复原貌 |  | 个 | 6
9 | 031003001002 | 阀门拆除 | 1.类型:阀门拆除 2.规格、压力等级:De32 3.连接形式:具体详图纸设计 4.备注:拆除、破坏部分需恢复原貌 |  | 个 | 13
10 | 031003001005 | 阀门拆除 | 1.类型:阀门拆除 2.规格、压力等级:De50 3.连接形式:具体详图纸设计 4.备注:拆除、破坏部分需恢复原貌 |  | 个 | 13
11 | 031003001006 | 阀门拆除 | 1.类型:阀门拆除 2.规格、压力等级:De63 3.连接形式:具体详图纸设计 4.备注:拆除、破坏部分需恢复原貌 |  | 个 | 6
12 | 031003001007 | 阀门拆除 | 1.类型:阀门拆除 2.规格、压力等级:De90 3.连接形式:具体详图纸设计 4.备注:拆除、破坏部 |  | 个 | 4
本页小计
注：为计取规费等的使用，可在表中增设其中：“定额人工费”。
表—08
分部分项工程和单价措施项目清单与计价表
工程名称：原有安装拆除工程 |  |  |  | 标段：奇台县古城乡中心幼儿园基础设施综合维修工程 |  |  |  | 第 4 页 共 7 页
序号 | 项目编码 | 项目名称 | 项目特征描述 |  | 计量单位 | 工程量 | 金额（元）
[7 empty] | 综合单价 |  | 合价 | 其中
暂估价
分需恢复原貌
13 | 031003013001 | 水表拆除 | 1.安装部位(室内外）:室内 2.型号、规格:水表-De90 3.连接形式:具体详图纸设计 4.备注:拆除、破坏部分需恢复原貌 |  | 组 | 1
分部小计
排水
1 | 011612001010 | 管道拆除 | 1.管道种类、材质:铸铁管-De160 2.管道上的附着物种类:含管道附件 3.备注:拆除、破坏部分需恢复原貌 |  | m | 48.51
2 | 011612001012 | 管道拆除 | 1.管道种类、材质:排水HDPE管 De110 2.管道上的附着物种类:含管道附件 3.备注:拆除、破坏部分需恢复原貌 |  | m | 36.46
3 | 011612001013 | 管道拆除 | 1.管道种类、材质:排水UPVC管 De110 2.管道上的附着物种类:含管道附件 3.备注:拆除、破坏部分需恢复原貌 |  | m | 308.38
分部小计
采暖
1 | 011612001014 | 管道拆除 | 1.管道种类、材质:采暖热镀锌钢管 DN100 2.管道上的附着物种类:含管道附件 3.备注:拆除、破坏部分需恢复原貌 |  | m | 212.1
2 | 011612001015 | 管道拆除 | 1.管道种类、材质:采暖热镀锌钢管 DN80 2.管道上的附着物种类:含管道附件 3.备注:拆除、破坏部分需恢复原貌 |  | m | 37.16
本页小计
注：为计取规费等的使用，可在表中增设其中：“定额人工费”。
表—08
分部分项工程和单价措施项目清单与计价表
工程名称：原有安装拆除工程 |  |  |  | 标段：奇台县古城乡中心幼儿园基础设施综合维修工程 |  |  |  | 第 5 页 共 7 页
序号 | 项目编码 | 项目名称 | 项目特征描述 |  | 计量单位 | 工程量 | 金额（元）
[7 empty] | 综合单价 |  | 合价 | 其中
暂估价
3 | 011612001016 | 管道拆除 | 1.管道种类、材质:采暖热镀锌钢管 DN70 2.管道上的附着物种类:含管道附件 3.备注:拆除、破坏部分需恢复原貌 |  | m | 62.28
4 | 011612001017 | 管道拆除 | 1.管道种类、材质:采暖热镀锌钢管 DN65 2.管道上的附着物种类:含管道附件 3.备注:拆除、破坏部分需恢复原貌 |  | m | 40.85
5 | 011612001018 | 管道拆除 | 1.管道种类、材质:采暖热镀锌钢管 DN50 2.管道上的附着物种类:含管道附件 3.备注:拆除、破坏部分需恢复原貌 |  | m | 71.84
6 | 011612001019 | 管道拆除 | 1.管道种类、材质:采暖热镀锌钢管 DN40 2.管道上的附着物种类:含管道附件 3.备注:拆除、破坏部分需恢复原貌 |  | m | 106.42
7 | 011612001020 | 管道拆除 | 1.管道种类、材质:采暖热镀锌钢管 DN32 2.管道上的附着物种类:含管道附件 3.备注:拆除、破坏部分需恢复原貌 |  | m | 68.47
8 | 011612001021 | 管道拆除 | 1.管道种类、材质:采暖热镀锌钢管 DN25 2.管道上的附着物种类:含管道附件 3.备注:拆除、破坏部分需恢复原貌 |  | m | 830.48
9 | 011614001001 | 暖气罩拆除 | 1.暖气罩材质:板材 2.备注:拆除、破坏部分需恢复原貌 |  | m | 59.22
10 | 011504003001 | 金属暖气罩 | 1.暖气罩材质:铝合金雕花暖气罩 |  | m2 | 76.99
11 | 031002001002 | 管道支架 | 1.管架形式:采暖管架拆除 2.备注:拆除、破坏部分需恢复原貌 |  | kg | 953.06
本页小计
注：为计取规费等的使用，可在表中增设其中：“定额人工费”。
表—08
分部分项工程和单价措施项目清单与计价表
工程名称：原有安装拆除工程 |  |  |  | 标段：奇台县古城乡中心幼儿园基础设施综合维修工程 |  |  |  | 第 6 页 共 7 页
序号 | 项目编码 | 项目名称 | 项目特征描述 |  | 计量单位 | 工程量 | 金额（元）
[7 empty] | 综合单价 |  | 合价 | 其中
暂估价
12 | 031003001009 | 阀门拆除 | 1.类型:阀门拆除 2.规格、压力等级:DN20 3.连接形式:具体详图纸设计 4.备注:拆除、破坏部分需恢复原貌 |  | 个 | 228
13 | 031003001014 | 阀门拆除 | 1.类型:阀门拆除 2.规格、压力等级:DN25 3.连接形式:具体详图纸设计 4.备注:拆除、破坏部分需恢复原貌 |  | 个 | 138
14 | 031003001011 | 阀门拆除 | 1.类型:阀门拆除 2.规格、压力等级:DN100 3.连接形式:具体详图纸设计 4.备注:拆除、破坏部分需恢复原貌 |  | 个 | 3
15 | 031003001012 | 阀门拆除 | 1.类型:阀门拆除 2.规格、压力等级:DN32 3.连接形式:具体详图纸设计 4.备注:拆除、破坏部分需恢复原貌 |  | 个 | 9
16 | 031003001013 | 阀门拆除 | 1.类型:阀门拆除 2.规格、压力等级:DN40 3.连接形式:具体详图纸设计 4.备注:拆除、破坏部分需恢复原貌 |  | 个 | 16
17 | 031003003001 | 阀门拆除 | 1.类型:热力入口装置-DN100 2.连接形式:具体详图纸设计 3.备注:拆除、破坏部分需恢复原貌 |  | 个 | 1
18 | 031005002001 | 拆除散热器 | 1.结构形式:成品钢制或压铸铝散热器 2.型号、规格:24片/组 3.备注:拆除、破坏部 |  | 组 | 227
本页小计
注：为计取规费等的使用，可在表中增设其中：“定额人工费”。
表—08
分部分项工程和单价措施项目清单与计价表
工程名称：原有安装拆除工程 |  |  |  | 标段：奇台县古城乡中心幼儿园基础设施综合维修工程 |  |  |  | 第 7 页 共 7 页
序号 | 项目编码 | 项目名称 | 项目特征描述 |  | 计量单位 | 工程量 | 金额（元）
[7 empty] | 综合单价 |  | 合价 | 其中
暂估价
分需恢复原貌
19 | 031005002002 | 拆除散热器 | 1.结构形式:成品钢制或压铸铝散热器 2.型号、规格:16片/组 3.备注:拆除、破坏部分需恢复原貌 |  | 组 | 1
分部小计
分部小计
措施项目
分部小计
本页小计
合计
注：为计取规费等的使用，可在表中增设其中：“定额人工费”。
表—08

## 表-11 总价措施项目清单与计价表
总价措施项目清单与计价表
工程名称：原有安装拆除工程 |  |  | 标段：奇台县古城乡中心幼儿园基础设施综合维修工程 |  |  |  |  | 第 1 页 共 2 页
序号 | 项目编码 | 项目名称 |  | 计算基础 | 费率(%) | 金额(元) | 调整费率(%) |  | 调整后金额(元) | 备注
1 | 01B991 | 竣工档案编制费 |  | 分部分项人工费+分部分项机械费+单价措施项目人工费+单价措施项目机械费 | 0.27
2 | 011707001001 | 安全文明施工
3 | 011707001002 | 其中：环境保护费、文明施工费、安全施工费 |  | 分部分项人工费+分部分项机械费+单价措施项目人工费+单价措施项目机械费 | 2.8
4 | 011707001003 | 其中：临时设施费 |  | 分部分项人工费+分部分项机械费+单价措施项目人工费+单价措施项目机械费 | 1.38
5 | 011707001004 | 其中：智慧工地基础配置费
6 | 011707002001 | 夜间施工增加费 |  |  | 0 |  |  |  |  | 按实际发生计取，不发生不计取。
7 | 011707004001 | 二次搬运费 |  | 分部分项人工费+分部分项机械费+单价措施项目人工费+单价措施项目机械费 | 0
8 | 011707005001 | 冬雨季施工增加费 |  |  | 0 |  |  |  |  | 不发生不计取，在编制施工招标文件时依据工程实际情况，结合市场编制费用清单。
9 | 011707007001 | 已完工程及设备保护费 |  | 分部分项人工费+分部分项机械费+单价措施项目人工费+单价措施项目机械费 | 0.07
10 | X011707008001 | 工程定位复测、点交清理费 |  | 分部分项人工费+分部分项机械费+单价措施项目人工费+单价措施项目机械费 | 0.08
11 | X011707010001 | 检验试验费
12 | X011707010002 | 其中：自检试验费 |  |  | 0
13 | X011707010003 | 其中：检验试验配合费 |  | 分部分项人工费+分部分项机械费+单价措施 | 0.11
编制人（造价人员）： | [7 empty] | 复核人（造价工程师）：
注：1.“计算基础”中安全文明施工费可为“定额基价”、“定额人工费”或“定额人工费+定额机械费”，其他项目可为“定额人工费”或“定额人工费+定额机械费”。 2.按施工方案计算的措施费，若无“计算基础”和“费率”的数值，也可只填“金额”数值，但应在备注栏说明施工方案出处或计算方法。
表-11
总价措施项目清单与计价表
工程名称：原有安装拆除工程 |  |  | 标段：奇台县古城乡中心幼儿园基础设施综合维修工程 |  |  |  |  | 第 2 页 共 2 页
序号 | 项目编码 | 项目名称 |  | 计算基础 | 费率(%) | 金额(元) | 调整费率(%) |  | 调整后金额(元) | 备注
项目人工费+单价措施项目机械费
14 | X011707011001 | 特殊地区增加费 |  |  | 0 |  |  |  |  | 结合工程实际情况，按相关规定计取(高海拔地区施工增加费计算过程详见【取费设置】-【高海拔地区施工增加费】功能界面)
合 计
编制人（造价人员）： | [7 empty] | 复核人（造价工程师）：
注：1.“计算基础”中安全文明施工费可为“定额基价”、“定额人工费”或“定额人工费+定额机械费”，其他项目可为“定额人工费”或“定额人工费+定额机械费”。 2.按施工方案计算的措施费，若无“计算基础”和“费率”的数值，也可只填“金额”数值，但应在备注栏说明施工方案出处或计算方法。
表-11

## 表-12 其他项目清单与计价汇总表
其他项目清单与计价汇总表
工程名称：原有安装拆除工程 |  | 标段：奇台县古城乡中心幼儿园基础设施综合维修工程 |  |  | 第 1 页 共 1 页
序号 | 项目名称 |  | 金额(元) | 结算金额(元) |  | 备注
1 | 暂列金额 |  |  |  |  | 明细详见表-12-1
2 | 暂估价
2.1 | 材料暂估价 |  | — |  |  | 明细详见表-12-2
2.2 | 专业工程暂估价 |  |  |  |  | 明细详见表-12-3
2.3 | 施工技术专项措施项目暂估价 |  |  |  |  | 明细详见表-12-7
3 | 计日工 |  |  |  |  | 明细详见表-12-4
4 | 总承包服务费 |  |  |  |  | 明细详见表-12-5
合 计 | [5 empty] | —
注：材料（工程设备）暂估单价进入清单项目综合单价，此处不汇总。
表-12

## 表-12-1 暂列金额明细表
暂列金额明细表
工程名称：原有安装拆除工程 |  | 标段：奇台县古城乡中心幼儿园基础设施综合维修工程 |  |  | 第 1 页 共 1 页
序号 | 项目名称 |  | 计量单位 | 暂定金额(元) |  | 备注
1
合 计 | [5 empty] | —
注：此表由招标人填写，如不能详列，也可只列暂列金额总额，投标人应将上述暂列金额计入投标总价中。
表—12—1

## 表-12-2 材料(工程设备)暂估价及调整表
材料（工程设备）暂估单价及调整表
工程名称：原有安装拆除工程 |  |  | 标段：奇台县古城乡中心幼儿园基础设施综合维修工程 | [7 empty] | 第 1 页 共 1 页
序号 | 材料(工程设备)名称、规格、型号 | 计量单位 |  | 数量 |  | 暂估(元) |  | 确认(元) |  | 差额±(元) |  |  | 备注
|  |  |  | 暂估 | 确认 | 单价 | 合价 | 单价 | 合价 | 单价 |  | 合价
合计
注：1.此表由招标人填写“暂估单价”，并在备注栏说明暂估价的材料、工程设备拟用在那些清单项目上，投标人应将上述材料、工程设备暂估单价计入工程量清单综合单价报价中
表—12—2

## 表-12-3 专业工程暂估价及结算价表
专业工程暂估价及结算价表
工程名称：原有安装拆除工程 |  |  | 标段：奇台县古城乡中心幼儿园基础设施综合维修工程 |  |  |  | 第 1 页 共 1 页
序号 | 工程名称 | 工程内容 |  | 暂估金额（元） | 结算金额(元) | 差额±(元) |  | 备注
1
合 计 |  |  |  | 0 |  |  |  | —
注：此表“暂估金额”由招标人填写，投标人应将“暂估金额”计入投标总价中。结算时按合同约定结算金额填写。
表—12—3

## 表-12-4 计日工表
计 日 工 表
工程名称：原有安装拆除工程 |  | 标段：奇台县古城乡中心幼儿园基础设施综合维修工程 | [5 empty] | 第 1 页 共 1 页
编号 | 项目名称 |  | 单位 | 暂定数量 | 实际数量 | 综合单价(元) | 合价(元)
[7 empty] | 暂定 |  | 实际
1 | 人工
人工小计
2 | 材料
材料小计
3 | 机械
机械小计
4.企业管理费和利润
总 计
注：此表项目名称、暂定数量由招标人填写，编制招标控制价时，单价由招标人按有关计价规定确定；投标时，单价由投标人自主报价，按暂定数量计算合价计入投标总价中。结算时，按发承包双方确认的实际数量计算合价。
表—12—4

## 表-12-5 总承包服务费计价表
总承包服务费计价表
工程名称：原有安装拆除工程 |  | 标段：奇台县古城乡中心幼儿园基础设施综合维修工程 |  |  |  |  | 第 1 页 共 1 页
序号 | 项目名称 |  | 项目价值(元) | 服务内容 | 计算基础 | 费率(%) |  | 金额(元)
1 | 专业发包工程管理费
2 | 甲供材料设备保管费
合 计
注：此表项目名称、服务内容由招标人填写，编制招标控制价时，费率及金额由招标人按有关计价规定确定；投标时，费率及金额由投标人自主报价，计入投标总价中。
表—12—5

## 表-13 规费、税金项目清单与计价表
规费、税金项目计价表
工程名称：原有安装拆除工程 |  | 标段：奇台县古城乡中心幼儿园基础设施综合维修工程 |  |  | 第 1 页 共 1 页
序号 | 项目名称 |  | 计算基础 | 计算基数 |  | 计算费率(%) | 金额（元）
1 | 规费 |  | 社会保险费+住房公积金
1.1 | 社会保险费 |  | 养老保险费+失业保险费+医疗保险费(生育保险费)+工伤保险费
1.11 | 养老保险费 |  | 分部分项人工费+分部分项机械费+单价措施项目人工费+单价措施项目机械费 |  |  | 4.31
1.12 | 失业保险费 |  | 分部分项人工费+分部分项机械费+单价措施项目人工费+单价措施项目机械费 |  |  | 0.38
1.13 | 医疗保险费(生育保险费) |  | 分部分项人工费+分部分项机械费+单价措施项目人工费+单价措施项目机械费 |  |  | 1.37
1.14 | 工伤保险费 |  | 分部分项人工费+分部分项机械费+单价措施项目人工费+单价措施项目机械费 |  |  | 0.19
1.2 | 住房公积金 |  | 分部分项人工费+分部分项机械费+单价措施项目人工费+单价措施项目机械费 |  |  | 0.94
2 | 税金 |  | 税前工程造价 |  |  | 9
合计
编制人（造价人员）： |  |  |  |  | 复核人（造价工程师）：
表-13