## 表-04 单位工程投标报价汇总表
单位工程投标报价汇总表
工程名称：电气设备安装工程 |  | 标段：奇台县古城乡中心幼儿园基础设施综合维修工程 |  | 第 1 页 共 1 页
序号 | 汇总内容 |  | 金额(元) |  | 其中：暂估价(元)
一 | 分部分项工程费
1.1 | 强电
二 | 措施项目费
2.1 | 单价措施项目费
2.2 | 总价措施项目费
2.21 | 其中：安全文明施工费
三 | 其他项目费
3.1 | 暂列金额
3.2 | 暂估价
3.3 | 计日工
3.4 | 总承包服务费
四 | 规费
五 | 税前工程造价
六 | 税金
投标报价合计=一+二+三+四+六
注：本表适用于单位工程招标控制价或投标报价的汇总，如无单位工程划分，单项工程也使用本表汇总
表—04

## 表-08 分部分项工程和单价措施项目清单与计价表
分部分项工程和单价措施项目清单与计价表
工程名称：电气设备安装工程 |  |  |  | 标段：奇台县古城乡中心幼儿园基础设施综合维修工程 |  |  |  | 第 1 页 共 4 页
序号 | 项目编码 | 项目名称 | 项目特征描述 |  | 计量单位 | 工程量 | 金额（元）
[7 empty] | 综合单价 |  | 合价 | 其中
暂估价
分部分项
强电
1 | 030404017001 | 配电箱 | 1.名称:1~3AL-1、1~3AL-2箱 2.型号:Pe = 27.5 kW Kx = 0.8 3.安装方式:箱体距地1.5m暗装 |  | 台 | 6
2 | 030404017029 | 配电箱 | 1.名称:AL电源箱 2.型号:Pe=221KW Kx=0.6 3.规格:采用双开门箱体 4.安装方式:箱体距地1.5m明装 |  | 台 | 1
3 | 030404017030 | 配电箱 | 1.名称:AL-GG1箱 2.型号:Pn=12kw Kd=1.00 3.规格:参考尺寸:600X600X140 4.安装方式:箱体距地1.5m明装 |  | 台 | 1
4 | 030404017035 | 配电箱 | 1.名称:AL（备）电源箱 2.型号:Pe=36KW Kx=0.7 3.规格:采用双开门箱体 4.安装方式:箱体距地1.5m明装 |  | 台 | 1
5 | 030404017036 | 配电箱 | 1.名称:AL-GG2、3箱 2.型号:Pn=12kw Kd=1.00 3.规格:参考尺寸:600X600X140 4.安装方式:箱体距地1.5m明装 |  | 台 | 2
6 | 030404017037 | 配电箱 | 1.名称:AL-CT箱 2.型号:具体详图纸设计要求 3.安装方式:箱体距地1.5m明装 |  | 台 | 1
7 | 030404032004 | 端子箱 | 1.名称:总等电位端子箱 2.安装部位:安装高度 |  | 台 | 1
本页小计
注：为计取规费等的使用，可在表中增设其中：“定额人工费”。
表—08
分部分项工程和单价措施项目清单与计价表
工程名称：电气设备安装工程 |  |  |  | 标段：奇台县古城乡中心幼儿园基础设施综合维修工程 |  |  |  | 第 2 页 共 4 页
序号 | 项目编码 | 项目名称 | 项目特征描述 |  | 计量单位 | 工程量 | 金额（元）
[7 empty] | 综合单价 |  | 合价 | 其中
暂估价
为0.4米
8 | 030404034001 | 照明开关 | 1.名称:暗装单极开关 2.规格:250V 10A(面板自带夜间光显示) 3.安装方式:距地1.4m暗装 |  | 个 | 7
9 | 030404034012 | 照明开关 | 1.名称:暗装双极开关 2.规格:250V 10A(面板自带夜间光显示) 3.安装方式:距地1.4m暗装 |  | 个 | 22
10 | 030404034017 | 照明开关 | 1.名称:暗装单极防水开关 2.规格:250V 10A(面板自带夜间光显示) 3.安装方式:距地1.4m暗装 |  | 个 | 22
11 | 030404034018 | 照明开关 | 1.名称:暗装双极防水开关 2.规格:250V 10A(面板自带夜间光显示) 3.安装方式:距地1.4m暗装 |  | 个 | 14
12 | 030404035001 | 插座 | 1.名称:安全型二三极暗装插座 2.规格:250V/10A 3.安装方式:距地1.8m安装 |  | 个 | 157
13 | 030404035012 | 插座 | 1.名称:安全型开水器插座 2.规格:250V/10A 3.安装方式:底距地1.8m暗装 IP54 |  | 个 | 15
14 | 030408001004 | 电力电缆 | 1.名称:电力电缆 2.型号:WDZA-YJE 3.规格:5*10 4.电压等级(kV):1KV以下 |  | m | 124.89
15 | 030408001019 | 电力电缆 | 1.名称:电力电缆 2.型号:WDZA-YJE 3.规格:5*16 4.电压等级(kV):1KV以下 |  | m | 404.41
16 | 030408006005 | 接线端子 | 1.名称:接线端子 |  | 个 | 237
本页小计
注：为计取规费等的使用，可在表中增设其中：“定额人工费”。
表—08
分部分项工程和单价措施项目清单与计价表
工程名称：电气设备安装工程 |  |  |  | 标段：奇台县古城乡中心幼儿园基础设施综合维修工程 |  |  |  | 第 3 页 共 4 页
序号 | 项目编码 | 项目名称 | 项目特征描述 |  | 计量单位 | 工程量 | 金额（元）
[7 empty] | 综合单价 |  | 合价 | 其中
暂估价
2.规格:4mm2 3.安装部位:户内 4.电压等级（kV):1KV以下
17 | 030408006012 | 电力电缆头 | 1.名称:电力电缆头 2.规格:16mm2以下 3.安装部位:户内 4.电压等级（kV):1KV以下 |  | 个 | 26
18 | 030408006017 | 接线端子 | 1.名称:接线端子 2.规格:6mm2 3.安装部位:户内 4.电压等级（kV):1KV以下 |  | 个 | 45
19 | 030411001003 | 配管 | 1.名称:钢管 2.规格:SC-20 3.配置形式:暗配 |  | m | 935.05
20 | 030411001006 | 配管 | 1.名称:钢管 2.规格:SC-65 3.配置形式:暗配 |  | m | 8.6
21 | 030411001020 | 配管 | 1.名称:钢管 2.规格:SC-25 3.配置形式:暗配 |  | m | 1183.59
22 | 030411001025 | 配管 | 1.名称:塑料管 2.规格:FPC-20 3.配置形式:暗配 |  | m | 620.19
23 | 030411003006 | 桥架 | 1.名称:电气耐火金属槽盒 2.型号:300*100 |  | m | 395.59
24 | 030411004004 | 配线 | 1.名称:管内穿线 2.型号:WDZA-BYJ 3.规格:4mm2 4.材质:铜芯 |  | m | 13170.87
25 | 030411004014 | 配线 | 1.名称:管内穿线 2.型号:WDZA-BYJ 3.规格:6mm2 4.材质:铜芯 |  | m | 1338.46
26 | 030411006001 | 接线盒 | 1.名称:接线盒 |  | 个 | 418
27 | 030411006002 | 接线盒 | 1.名称:接线盒 开关(插座) |  | 个 | 237
28 | 030412001008 | 普通灯具 | 1.名称:LED灯 2.规格:100W LED灯 3.安装方式:壁装 |  | 套 | 10
本页小计
注：为计取规费等的使用，可在表中增设其中：“定额人工费”。
表—08
分部分项工程和单价措施项目清单与计价表
工程名称：电气设备安装工程 |  |  |  | 标段：奇台县古城乡中心幼儿园基础设施综合维修工程 |  |  |  | 第 4 页 共 4 页
序号 | 项目编码 | 项目名称 | 项目特征描述 |  | 计量单位 | 工程量 | 金额（元）
[7 empty] | 综合单价 |  | 合价 | 其中
暂估价
29 | 030412001009 | 普通灯具 | 1.名称:带罩防水节能灯 防护等级IP54 2.规格:1x18W LED节能光源 3.安装方式:吸顶安装 |  | 套 | 56
30 | 030412001014 | 普通灯具 | 1.名称:LED灯 2.规格:2x32W LED节能光源 T5/T8型灯管 3.安装方式:吸顶安装 |  | 套 | 175
31 | 030412001015 | 普通灯具 | 1.名称:自带雷达(人体)感应光控延时开关吸顶灯 2.规格:1*18W 3.安装方式:吸顶安装 |  | 套 | 177
32 | 031002001008 | 管道支架 | 1.管架形式:桥架支架 2.除锈防腐:具体详图纸设计 |  | kg | 263.73
33 | 040807002001 | 供电系统调试 | 1.名称:供电系统调试 |  | 系统 | 1
34 | 030413003001 | 打洞（孔） | 1.名称:打洞（孔） |  | 个 | 7
35 | 080807013001 | 孔洞封堵 | 1.名称:孔洞封堵 |  | 处 | 7
分部小计
分部小计
措施项目
1 | 031301017001 | 脚手架搭拆 | 1.名称:脚手架搭拆 |  | 项 | 1
分部小计
本页小计
合计
注：为计取规费等的使用，可在表中增设其中：“定额人工费”。
表—08

## 表-11 总价措施项目清单与计价表
总价措施项目清单与计价表
工程名称：电气设备安装工程 |  |  | 标段：奇台县古城乡中心幼儿园基础设施综合维修工程 |  |  |  |  | 第 1 页 共 2 页
序号 | 项目编码 | 项目名称 |  | 计算基础 | 费率(%) | 金额(元) | 调整费率(%) |  | 调整后金额(元) | 备注
1 | 03B991 | 竣工档案编制费 |  | 分部分项人工费+单价措施项目人工费 | 0.32
2 | 031301009001 | 特殊地区增加费 |  |  | 0 |  |  |  |  | 结合工程实际情况，按相关规定计取(高海拔地区施工增加费计算过程详见【取费设置】-【高海拔地区施工增加费】功能界面)
3 | 031302001001 | 安全文明施工
4 | 031302001002 | 其中：环境保护费、文明施工费、安全施工费 |  | 分部分项人工费+单价措施项目人工费 | 0
5 | 031302001003 | 其中：临时设施费 |  | 分部分项人工费+单价措施项目人工费 | 1.61
6 | 031302002001 | 夜间施工增加费 |  |  | 0 |  |  |  |  | 按实际发生计取，不发生不计取。
7 | 031302004001 | 二次搬运费 |  | 分部分项人工费+单价措施项目人工费 | 0
8 | 031302005001 | 冬雨季施工增加费 |  |  | 0 |  |  |  |  | 不发生不计取，在编制施工招标文件时依据工程实际情况，结合市场编制费用清单。
9 | 031302006001 | 已完工程及设备保护费 |  | 分部分项人工费+单价措施项目人工费 | 0.07
10 | X031302008001 | 工程定位复测、点交清理费 |  | 分部分项人工费+单价措施项目人工费 | 0.27
11 | X031302010001 | 检验试验费
12 | X031302010002 | 其中：自检试验费 |  |  | 0
13 | X031302010003 | 其中：检验试验配合费 |  | 分部分项人工费+单价 | 0.18
编制人（造价人员）： | [7 empty] | 复核人（造价工程师）：
注：1.“计算基础”中安全文明施工费可为“定额基价”、“定额人工费”或“定额人工费+定额机械费”，其他项目可为“定额人工费”或“定额人工费+定额机械费”。 2.按施工方案计算的措施费，若无“计算基础”和“费率”的数值，也可只填“金额”数值，但应在备注栏说明施工方案出处或计算方法。
表-11
总价措施项目清单与计价表
工程名称：电气设备安装工程 |  |  | 标段：奇台县古城乡中心幼儿园基础设施综合维修工程 |  |  |  |  | 第 2 页 共 2 页
序号 | 项目编码 | 项目名称 |  | 计算基础 | 费率(%) | 金额(元) | 调整费率(%) |  | 调整后金额(元) | 备注
措施项目人工费
合 计
编制人（造价人员）： | [7 empty] | 复核人（造价工程师）：
注：1.“计算基础”中安全文明施工费可为“定额基价”、“定额人工费”或“定额人工费+定额机械费”，其他项目可为“定额人工费”或“定额人工费+定额机械费”。 2.按施工方案计算的措施费，若无“计算基础”和“费率”的数值，也可只填“金额”数值，但应在备注栏说明施工方案出处或计算方法。
表-11

## 表-12 其他项目清单与计价汇总表
其他项目清单与计价汇总表
工程名称：电气设备安装工程 |  | 标段：奇台县古城乡中心幼儿园基础设施综合维修工程 |  |  | 第 1 页 共 1 页
序号 | 项目名称 |  | 金额(元) | 结算金额(元) |  | 备注
1 | 暂列金额 |  | 90000 |  |  | 明细详见表-12-1
2 | 暂估价 |  | 25000
2.1 | 材料暂估价 |  | — |  |  | 明细详见表-12-2
2.2 | 专业工程暂估价 |  | 25000 |  |  | 明细详见表-12-3
2.3 | 施工技术专项措施项目暂估价 |  |  |  |  | 明细详见表-12-7
3 | 计日工 |  |  |  |  | 明细详见表-12-4
4 | 总承包服务费 |  |  |  |  | 明细详见表-12-5
合 计 | [5 empty] | —
注：材料（工程设备）暂估单价进入清单项目综合单价，此处不汇总。
表-12

## 表-12-1 暂列金额明细表
暂列金额明细表
工程名称：电气设备安装工程 |  | 标段：奇台县古城乡中心幼儿园基础设施综合维修工程 |  |  | 第 1 页 共 1 页
序号 | 项目名称 |  | 计量单位 | 暂定金额(元) |  | 备注
1 | 暂列金 |  |  | 90000
合 计 |  |  |  | 90000 |  | —
注：此表由招标人填写，如不能详列，也可只列暂列金额总额，投标人应将上述暂列金额计入投标总价中。
表—12—1

## 表-12-2 材料(工程设备)暂估价及调整表
材料（工程设备）暂估单价及调整表
工程名称：电气设备安装工程 |  |  | 标段：奇台县古城乡中心幼儿园基础设施综合维修工程 | [7 empty] | 第 1 页 共 1 页
序号 | 材料(工程设备)名称、规格、型号 | 计量单位 |  | 数量 |  | 暂估(元) |  | 确认(元) |  | 差额±(元) |  |  | 备注
|  |  |  | 暂估 | 确认 | 单价 | 合价 | 单价 | 合价 | 单价 |  | 合价
合计
注：1.此表由招标人填写“暂估单价”，并在备注栏说明暂估价的材料、工程设备拟用在那些清单项目上，投标人应将上述材料、工程设备暂估单价计入工程量清单综合单价报价中
表—12—2

## 表-12-3 专业工程暂估价及结算价表
专业工程暂估价及结算价表
工程名称：电气设备安装工程 |  |  | 标段：奇台县古城乡中心幼儿园基础设施综合维修工程 |  |  |  | 第 1 页 共 1 页
序号 | 工程名称 | 工程内容 |  | 暂估金额（元） | 结算金额(元) | 差额±(元) |  | 备注
1 | 线路改造 | 现场部分原有穿线管无法利旧，重新开槽后恢复墙面及天棚 |  | 25000
合 计 |  |  |  | 25000 |  |  |  | —
注：此表“暂估金额”由招标人填写，投标人应将“暂估金额”计入投标总价中。结算时按合同约定结算金额填写。
表—12—3

## 表-12-4 计日工表
计 日 工 表
工程名称：电气设备安装工程 |  | 标段：奇台县古城乡中心幼儿园基础设施综合维修工程 | [5 empty] | 第 1 页 共 1 页
编号 | 项目名称 |  | 单位 | 暂定数量 | 实际数量 | 综合单价(元) | 合价(元)
[7 empty] | 暂定 |  | 实际
1 | 人工
| 普工 |  |  | 5
| 技工 |  |  | 5
人工小计
2 | 材料
材料小计
3 | 机械
机械小计
4.企业管理费和利润
总 计
注：此表项目名称、暂定数量由招标人填写，编制招标控制价时，单价由招标人按有关计价规定确定；投标时，单价由投标人自主报价，按暂定数量计算合价计入投标总价中。结算时，按发承包双方确认的实际数量计算合价。
表—12—4

## 表-12-5 总承包服务费计价表
总承包服务费计价表
工程名称：电气设备安装工程 |  | 标段：奇台县古城乡中心幼儿园基础设施综合维修工程 |  |  |  |  | 第 1 页 共 1 页
序号 | 项目名称 |  | 项目价值(元) | 服务内容 | 计算基础 | 费率(%) |  | 金额(元)
1 | 专业发包工程管理费
2 | 甲供材料设备保管费
合 计
注：此表项目名称、服务内容由招标人填写，编制招标控制价时，费率及金额由招标人按有关计价规定确定；投标时，费率及金额由投标人自主报价，计入投标总价中。
表—12—5

## 表-13 规费、税金项目清单与计价表
规费、税金项目计价表
工程名称：电气设备安装工程 |  | 标段：奇台县古城乡中心幼儿园基础设施综合维修工程 |  |  | 第 1 页 共 1 页
序号 | 项目名称 |  | 计算基础 | 计算基数 |  | 计算费率(%) | 金额（元）
1 | 规费 |  | 社会保险费+住房公积金
1.1 | 社会保险费 |  | 养老保险费+失业保险费+医疗保险费(生育保险费)+工伤保险费
1.11 | 养老保险费 |  | 分部分项人工费+单价措施项目人工费 |  |  | 7.13
1.12 | 失业保险费 |  | 分部分项人工费+单价措施项目人工费 |  |  | 0.28
1.13 | 医疗保险费(生育保险费) |  | 分部分项人工费+单价措施项目人工费 |  |  | 1.58
1.14 | 工伤保险费 |  | 分部分项人工费+单价措施项目人工费 |  |  | 0.19
1.2 | 住房公积金 |  | 分部分项人工费+单价措施项目人工费 |  |  | 1.05
2 | 税金 |  | 税前工程造价 |  |  | 9
合计
编制人（造价人员）： |  |  |  |  | 复核人（造价工程师）：
表-13