## 表B.1.1 招标工程量清单封面
山西医科大学第一医院8号楼八层手术室装修改造项目
招标工程量清单
| 招 标 人： |  | (盖章)
年 月 日

## 表C.1.1 招标工程量清单扉页
工程名称： |  | 山西医科大学第一医院8号楼八层手术室装修改造项目
标段名称： |  | 山西医科大学第一医院8号楼八层手术室装修改造项目
招标工程量清单
| 编 制 人： |  | (造价专业人员签字及盖章)
| 审 核 人： |  | (签字及盖章)
| 编 制 单 位： |  | (盖章)
| 法定代表人或其授权人： |  | (签字或盖章)
| 招 标 人： |  | (盖章)
| 法定代表人或其授权人： |  | (签字或盖章)
编 制 时 间：

## 表E.1.1 工程项目清单汇总表
工程项目清单汇总表
工程名称：山西医科大学第一医院8号楼八层手术室装修改造项目 |  | 标段：山西医科大学第一医院8号楼八层手术室装修改造项目 | 第 1 页 共 1 页
序号 | 项目内容 |  |  | 金额（元）
1 | 分部分项工程项目
1.1 | 山西医科大学第一医院8号楼八层手术室装修改造项目
1.1.1 | 电气工程
1.1.2 | 消防工程
1.1.3 | 弱电工程
1.1.4 | 通风空调工程
1.1.5 | 给排水工程
1.1.6 | 修缮建筑工程
1.1.7 | 修缮装饰工程
1.1.8 | 暂列金
2 | 措施项目
2.1 | 其中：安全生产措施项目
3 | 其他项目
3.1 | 其中：暂列金额
3.2 | 其中：专业工程暂估价
3.3 | 其中：计日工
3.4 | 其中：总承包服务费
3.5 | 其中：创优创新费
3.6 | 其中：BIM技术施工应用服务费
3.7 | 其中：合同中约定的其他项目
4 | 增值税
合计
注：1 专业工程暂估价、创优创新费、BIM技术施工应用服务费为已含税价格，在计算增值税计算基础时不应包含专业工程暂估价、创优创新费、BIM技术施工应用服务费金额； 2 本表宜用于按合同标的为工程量清单编制对象的工程汇总计算，以单项工程、单位工程等为工程量清单编制对象的工程可按本表汇总计算。

## 表E.1.1 工程项目清单汇总表【山西医科大学第一医院8号
工程项目清单汇总表
工程名称：山西医科大学第一医院8号楼八层手术室装修改造项目 |  | 标段：山西医科大学第一医院8号楼八层手术室装修改造项目 | 第 1 页 共 1 页
序号 | 项目内容 |  |  | 金额（元）
1 | 分部分项工程项目
1.1 | 电气工程
1.2 | 消防工程
1.3 | 弱电工程
1.4 | 通风空调工程
1.5 | 给排水工程
1.6 | 修缮建筑工程
1.7 | 修缮装饰工程
1.8 | 暂列金
2 | 措施项目
2.1 | 其中：安全生产措施项目
3 | 其他项目
3.1 | 其中：暂列金额
3.2 | 其中：专业工程暂估价
3.3 | 其中：计日工
3.4 | 其中：总承包服务费
3.5 | 其中：创优创新费
3.6 | 其中：BIM技术施工应用服务费
3.7 | 其中：合同中约定的其他项目
4 | 增值税
合计
注：1 专业工程暂估价、创优创新费、BIM技术施工应用服务费为已含税价格，在计算增值税计算基础时不应包含专业工程暂估价、创优创新费、BIM技术施工应用服务费金额； 2 本表宜用于按合同标的为工程量清单编制对象的工程汇总计算，以单项工程、单位工程等为工程量清单编制对象的工程可按本表汇总计算。

## 表E.2.1 分部分项工程项目清单计价表【电气工程】
分部分项工程项目清单计价表
工程名称：电气工程 |  |  |  | 标段：山西医科大学第一医院8号楼八层手术室装修改造项目 |  |  | 第 1 页 共 5 页
序号 | 项目编码 | 项目名称 | 项目特征描述 |  | 计量 单位 | 工程量 |  | 金额（元）
[8 empty] | 综合单价 | 合价
1 | 030412003001 | 桥架 | 1.名称:钢制桥架 2.规格:300*100 |  | m | 29.14
2 | 030412003002 | 桥架 | 1.名称:钢制桥架 2.规格:500*150 |  | m | 31.61
3 | 031301005001 | 支/吊架、基础型钢 | 1.名称:型钢 |  | kg | 77.76
4 | 031201003001 | 金属结构刷油 | 1.除锈级别:手工除锈 2.油漆品种:防锈漆、银粉漆 3.结构类型:支架 4.涂刷遍数、漆膜厚度:两遍 |  | kg | 77.76
5 | 030412006001 | 接线盒 | 1.名称:接线盒 |  | 个 | 483
6 | 030412001001 | 配管 | 1.名称:配管 2.材质:焊接钢管 3.规格:SC15 |  | m | 980.94
7 | 030412001002 | 配管 | 1.名称:配管 2.材质:焊接钢管 3.规格:SC20 |  | m | 855.1
8 | 030412001003 | 配管 | 1.名称:配管 2.材质:焊接钢管 3.规格:SC25 |  | m | 67.97
9 | 030412001004 | 配管 | 1.名称:配管 2.材质:焊接钢管 3.规格:SC32 |  | m | 19.26
10 | 030412001005 | 配管 | 1.名称:配管 2.材质:焊接钢管 3.规格:SC40 |  | m | 68.78
11 | 030412001006 | 配管 | 1.名称:配管 2.材质:焊接钢管 3.规格:SC100 |  | m | 12.57
12 | 031301001001 | 凿(压、切割)槽 | 1.名称:剔槽 2.规格:25mm |  | m | 200
13 | 031301001002 | 凿(压、切割)槽 | 1.名称:剔槽 2.规格:20mm |  | m | 200
14 | 031301001003 | 凿(压、切割)槽 | 1.名称:剔槽 2.规格:15mm |  | m | 20
15 | 030412004001 | 配线 | 1.名称:管内穿线 2.规格:WDZN-RYS-2*2.5 |  | m | 282.98
16 | 030412004002 | 配线 | 1.名称:管内穿线 2.规格:WDZ-BYJ10 |  | m | 93.92
本页小计
分部分项工程项目清单计价表
工程名称：电气工程 |  |  |  | 标段：山西医科大学第一医院8号楼八层手术室装修改造项目 |  |  | 第 2 页 共 5 页
序号 | 项目编码 | 项目名称 | 项目特征描述 |  | 计量 单位 | 工程量 |  | 金额（元）
[8 empty] | 综合单价 | 合价
17 | 030412004003 | 配线 | 1.名称:管内穿线 2.规格:WDZN-BYJ6 |  | m | 18.49
18 | 030412004004 | 配线 | 1.名称:管内穿线 2.规格:WDZ-BYJ6 |  | m | 165.53
19 | 030412004005 | 配线 | 1.名称:管内穿线 2.规格:WDZN-BYJ4 |  | m | 7.21
20 | 030412004006 | 配线 | 1.名称:管内穿线 2.规格:WDZ-BYJ4 |  | m | 1585.01
21 | 030412004007 | 配线 | 1.名称:管内穿线 2.规格:WDZN-BYJ2.5 |  | m | 153.16
22 | 030412004008 | 配线 | 1.名称:管内穿线 2.规格:WDZ-BYJ2.5 |  | m | 2604.56
23 | 030412004009 | 配线 | 1.名称:线槽配线 2.规格:WDZ-BYJ2.5 |  | m | 1328.95
24 | 030412004010 | 配线 | 1.名称:线槽配线 2.规格:WDZ-BYJ4 |  | m | 1091.33
25 | 030412004011 | 配线 | 1.名称:线槽配线 2.规格:WDZ-BYJ6 |  | m | 89.6
26 | 030412004012 | 配线 | 1.名称:线槽配线 2.规格:WDZ-BYJ10 |  | m | 657.29
27 | 030409002001 | 控制电缆 | 1.名称:控制电缆 2.规格:NH-KVV-4*1.5 |  | m | 69.45
28 | 030409001001 | 电力电缆 | 1.名称:电力电缆 2.规格:NG-A-5*10 3.敷设方式:穿管敷设 |  | m | 100
29 | 030409001002 | 电力电缆 | 1.名称:电力电缆 2.规格:WDZ-YJY-4*16 3.敷设方式:穿管敷设 |  | m | 77.15
30 | 030409001003 | 电力电缆 | 1.名称:电力电缆 2.规格:WDZ-YJY-4*70+1*35 3.敷设方式:穿管敷设 |  | m | 20.74
本页小计
分部分项工程项目清单计价表
工程名称：电气工程 |  |  |  | 标段：山西医科大学第一医院8号楼八层手术室装修改造项目 |  |  | 第 3 页 共 5 页
序号 | 项目编码 | 项目名称 | 项目特征描述 |  | 计量 单位 | 工程量 |  | 金额（元）
[8 empty] | 综合单价 | 合价
31 | 030409001004 | 电力电缆 | 1.名称:电力电缆 2.规格:WDZ-YJY-4*16 3.敷设方式:桥架敷设 |  | m | 24.59
32 | 030409001005 | 电力电缆 | 1.名称:电力电缆 2.规格:WDZ-YJY-4*70+1*35 3.敷设方式:桥架敷设 |  | m | 47.17
33 | 030409001006 | 电力电缆 | 1.名称:电力电缆 2.规格:WDZ-YJY-4*150+1*70 3.敷设方式:桥架敷设 |  | m | 200
34 | 030409001007 | 电力电缆 | 1.名称:电力电缆 2.规格:WDZ-YJY-4*185+1*95 3.敷设方式:桥架敷设 |  | m | 200
35 | 030409001008 | 电力电缆 | 1.名称:电力电缆 2.规格:WDZ-YJY-4*50+1*25 3.敷设方式:桥架敷设 |  | m | 200
36 | 030409001009 | 电力电缆 | 1.名称:电力电缆 2.规格:WDZ-YJY-4*35+1*16 3.敷设方式:桥架敷设 |  | m | 100
37 | 030402011001 | 成套配电箱 | 1.名称:AL配电箱 2.规格:500*650*200 |  | 台 | 1
38 | 030402011002 | 成套配电箱 | 1.名称:ALE配电箱 2.规格:500*400*160 |  | 台 | 1
本页小计
分部分项工程项目清单计价表
工程名称：电气工程 |  |  |  | 标段：山西医科大学第一医院8号楼八层手术室装修改造项目 |  |  | 第 4 页 共 5 页
序号 | 项目编码 | 项目名称 | 项目特征描述 |  | 计量 单位 | 工程量 |  | 金额（元）
[8 empty] | 综合单价 | 合价
39 | 030402011003 | 成套配电箱 | 1.名称:AL-SX配电箱 2.规格:300*400*100 |  | 台 | 1
40 | 030402011004 | 成套配电箱 | 1.名称:ATS配电箱 2.规格:400*600*240 |  | 台 | 1
41 | 030402011005 | 成套配电箱 | 1.名称:AL-SS配电箱 2.规格:560*650*160 |  | 台 | 4
42 | 030402011006 | 成套配电箱 | 1.名称:AT-Y配电箱 2.规格:500*650*200 |  | 台 | 1
43 | 030402011007 | 成套配电箱 | 1.名称:AT-YL配电箱 2.规格:500*650*200 |  | 台 | 1
44 | 030402011008 | 成套配电箱 | 1.名称:消防应急照明集中电源 2.规格:500*700*220 |  | 台 | 1
45 | 030413002001 | 装饰灯 | 1.名称:A型应急照明灯具 2.规格:9W |  | 套 | 30
46 | 030413002002 | 装饰灯 | 1.名称:单向疏散指示灯 |  | 套 | 5
47 | 030413002003 | 装饰灯 | 1.名称:双向疏散指示灯 |  | 套 | 1
48 | 030413002004 | 装饰灯 | 1.名称:疏散出口标志灯 |  | 套 | 15
49 | 030413002005 | 装饰灯 | 1.名称:多信息复合标志灯 |  | 套 | 2
50 | 030413001001 | 普通灯具 | 1.名称:密闭嵌入式灯盘 2.规格:32W |  | 套 | 85
51 | 030413007001 | 医疗专用灯 | 1.名称: 无影灯 |  | 套 | 4
52 | 030413013001 | 照明开关、按钮 | 1.名称:单联单控开关 |  | 套 | 26
53 | 030413013002 | 照明开关、按钮 | 1.名称:双联单控开关 |  | 套 | 14
54 | 030413013003 | 照明开关、按钮 | 1.名称:三联单控开关 |  | 套 | 3
本页小计
分部分项工程项目清单计价表
工程名称：电气工程 |  |  |  | 标段：山西医科大学第一医院8号楼八层手术室装修改造项目 |  |  | 第 5 页 共 5 页
序号 | 项目编码 | 项目名称 | 项目特征描述 |  | 计量 单位 | 工程量 |  | 金额（元）
[8 empty] | 综合单价 | 合价
55 | 030413013004 | 照明开关、按钮 | 1.名称:风机就地控制按钮 |  | 套 | 9
56 | 030413013005 | 照明开关、按钮 | 1.名称:风机盘管调速开关 |  | 套 | 18
57 | 030413014001 | 插座 | 1.名称:强电插座 |  | 套 | 239
58 | 030413014002 | 插座 | 1.名称:地插 |  | 套 | 8
59 | 030413014004 | 插座 | 1.名称:柜机空调三相插座 |  | 套 | 1
60 | 030405017001 | 其他电器 | 1.名称:吊塔插座箱 |  | 台 | 8
61 | 030406002001 | EPS、UPS电源 | 1.名称:UPS(不间断电源) 2.容量(kV·A):75kVA |  | 套 | 1
62 | 03B001 | 高层建筑增加费_建筑物高度≤40m，建筑层数≤12层(第二册 电气设备工程) |  |  | 项 | 1
本页小计
合 计

## 表E.2.3 材料暂估单价及调整表【电气工程】
材料暂估单价及调整表
工程名称：电气工程 |  |  |  |  | 标段：山西医科大学第一医院8号楼八层手术室装修改造项目 | [5 empty] | 第 1 页 共 1 页
序号 | 材料名称 | 规格型号 | 计量单位 | 暂估 |  |  |  | 确认 |  |  |  | 调整金额（元） | 备注
|  |  |  | 数量 |  | 单价 （元） | 合价 （元） | 数量 | 单价 （元） | 合价 （元）
|  |  |  | A₁ |  | B₁ | C₁ | A₂ | B₂ | C₂ |  | D=C₂-C₁
1 | 无影灯 |  | 套 |  |  | 1800
本页小计 | [7 empty] | — | — |  |  |  | —
合 计 | [7 empty] | — | — |  |  |  | —
注：本表可由招标人填写“暂估单价”栏，并在备注栏说明拟用暂估价材料的清单项目，投标人应将上述材料暂估单价计入 工程量清单综合单价。

## 表E.3.1 措施项目清单计价表【电气工程】
措施项目清单计价表
工程名称：电气工程 |  |  | 标段：山西医科大学第一医院8号楼八层手术室装修改造项目 |  | 第 1 页 共 1 页
序号 | 项目编码 | 项目名称 |  | 工作内容 |  | 价格（元） | 备注
1 | 031401009001 | 安全生产
2 | 031401010001 | 文明施工
3 | 031401012001 | 临时设施
4 | 031401011001 | 环境保护
5 | 031401020001 | 夜间施工增加费
6 | 031401021001 | 冬雨季施工增加
7 | 031401013001 | 二次搬运
8 | 03B002 | 工程定位复测、工程点交、场地清理费
9 | 03B003 | 检测试验费
10 | 031401001001 | 脚手架
本页小计 | [6 empty] | --
合 计 | [6 empty] | --
注：措施项目清单费用构成详见本标准表 E.3.2，大型机械进出场及安拆费用组成见本标准表 E.3.4。

## 表E.3.2 措施项目清单构成明细分析表【电气工程】
措施项目清单构成明细分析表
工程名称：电气工程 |  |  |  | 标段：山西医科大学第一医院8号楼八层手术室装修改造项目 |  |  |  |  | 第 1 页 共 1 页
序号 | 项目编码 | 措施项目名称 | 计算基础 |  | 费率 （%） | 价格 （元） | 价格构成明细（元） | [5 empty] | 备注
[7 empty] | 人工费 | 材料费 |  | 施工机具使用费 | 管理费 | 利润
1 | 031401009001 | 安全生产
2 | 031401010001 | 文明施工
3 | 031401012001 | 临时设施
4 | 031401011001 | 环境保护
5 | 031401020001 | 夜间施工增加费
6 | 031401021001 | 冬雨季施工增加
7 | 031401013001 | 二次搬运
8 | 03B002 | 工程定位复测、工程点交、场地清理费
9 | 03B003 | 检测试验费
1 | 031401001001 | 脚手架
合 计 | [12 empty] | -

## 表E.4.1 其他项目清单计价表【电气工程】
其他项目清单计价表
工程名称：电气工程 |  | 标段：山西医科大学第一医院8号楼八层手术室装修改造项目 |  |  |  | 第 1 页 共 1 页
序号 | 项目名称 |  | 暂估（暂定）金额（元） | 结算（确定）金额（元） | 调整金额± （元） |  | 备注
1 | 暂列金额 | [5 empty] | 详见本标准表 E.4.2
2 | 专业工程暂估价 | [5 empty] | 详见本标准表 E.4.3
3 | 计日工 | [5 empty] | 详见本标准表 E.4.4
4 | 总承包服务费 | [5 empty] | 详见本标准表 E.4.5
5 | 创优创新费 | [5 empty] | 详见本标准表 E.4.7
6 | BIM技术施工应用服务费 | [5 empty] | 详见本标准表 E.4.8
7 | 合同中约定的其他项目
合 计

## 表E.4.2 暂列金额明细表【电气工程】
暂列金额明细表
工程名称：电气工程 |  |  |  | 标段：山西医科大学第一医院8号楼八层手术室装修改造项目 |  |  | 第 1 页 共 1 页
序号 | 项目名称 | 计算基础 | 费率（%） |  | 暂定金额 （元） | 确定金额（元） |  | 调整金额± (元) | 备注
1 | 合同价格调整暂列金额
2 | 未确定工程暂列金额
2.1
3 | 未确定服务暂列金额
3.1
4 | 未确定其他暂列金额
4.1
本页小计 |  | - | -
合 计 |  | - | -
注：1 本表由招标人填写“暂定金额”总额，采用费率计价方式计算暂定金额的，应分别填写“计算基础”“费率”，并计算 填写“暂定金额”；采用总价计价方式计算暂定金额的，可直接填写“暂定金额”； 2 投标人应将上述暂定金额填写并计入投标总价； 3 结算时应按合同约定计算并填写“确定金额”。

## 表E.4.3 专业工程暂估价明细表【电气工程】
专业工程暂估价明细表
工程名称：电气工程 |  |  |  | 标段：山西医科大学第一医院8号楼八层手术室装修改造项目 |  |  |  | 第 1 页 共 1 页
序号 | 专业工程名称 | 暂估金额（元） |  |  |  | 确认金额（元） |  |  |  | 调整金额±（元） | 备注
|  | 不含税价格 | 增值税 |  | 含税价格 | 不含税价格 | 增值税 |  | 含税价格
|  | A₁ | B₁ |  | C₁ | A₂ | B₂ |  | C₂ | D=C₂-C₁
1
本页小计 | [10 empty] | --
合计 | [10 empty] | --
注：本表“暂估金额”由招标人填写，投标人应将“暂估金额”填写并计入投标总价。结算时应按合同约定的价格填写 “确认金额”。

## 表E.4.4 计日工表【电气工程】
计日工表
工程名称：电气工程 |  |  |  | 标段：山西医科大学第一医院8号楼八层手术室装修改造项目 |  |  |  | 第 1 页 共 1 页
编号 | 计日工名称 | 单位 | 暂定数量 |  | 实际数量 | 综合单价(元) | 合价（元） |  |  | 调整金额± (元)
[7 empty] | 暂定 |  | 实际
[7 empty] | A₁ |  | A₂ | B=A₂-A₁
一 | 人工
1
人工小计
二 | 材料
1
材料小计
三 | 施工机具
1
施工机具小计
总计
注：1 本表计日工名称、暂定数量应由招标人填写。编制最高投标限价时，单价应由招标人按有关计价规定确定；编制投标报 价时，单价应由投标人自主报价，并按暂定数量计算合价计入投标总价中。 2 工程结算时，应按发承包双方确认的实际数量计算合价。发承包双方确认的实际数量详见本标准表E.8.2。

## 表E.4.5 总承包服务费计价表【电气工程】
总承包服务费计价表
工程名称：电气工程 |  |  |  | 标段：山西医科大学第一医院8号楼八层手术室装修改造项目 |  |  |  |  | 第 1 页 共 1 页
序号 | 项目名称 | 计算基础 | 费率 （%） |  | 金额 （元） | 确认 计算基础 | 结算金额 （元） | 调整金额± （元） |  | 备注
|  | A₁ | B |  | C₁ | A₂ | C₂ | D=C₂-C₁
1 | 发包人提供材料 | [8 empty] | 详见本标准表G.1.1
2 | 专业分包工程 | [8 empty] | 详见本标准表E.4.3
3 | 直接发包的专业工程 | [8 empty] | 详见本标准表E.4.6
本页小计
合 计 |  | — | — |  |  | —
注：1 本表项目名称、服务内容应由招标人填写； 2 编制最高投标限价及投标报价时，采用费率计价方式计算总承包服务费的，应分别填写“计算基础 A₁” “费率B”， 并计算填写“金额C₁”，C₁=A₁×B; 采用总价计价方式计算总承包服务费的，可直接填写“金额C₁”； 3 编制结算时，采用费率计价方式计算总承包服务费的，应填写“确认计算基础A₂”， 并计算填写“结算金额C₂”， C₂=A₂×B；采用总价计价方式计算总承包服务费的，可直接填写“结算金额C₂”。

## 表E.4.6 直接发包的专业工程明细表【电气工程】
直接发包的专业工程明细表
工程名称：电气工程 |  | 标段：山西医科大学第一医院8号楼八层手术室装修改造项目 | 第 1 页 共 1 页
序号 | 直接发包的专业工程名称 |  |  | 备注
1 | 直接发包的专业工程
1.1
注：本表应由招标人填写，用于计算直接发包的专业工程总承包服务费。

## 表E.5.1 增值税计价表【电气工程】
增值税计价表
工程名称：电气工程 |  |  | 标段：山西医科大学第一医院8号楼八层手术室装修改造项目 |  | 第 1 页 共 1 页
序号 | 项目名称 | 计算基数说明 |  | 计算基础 |  | 税率(%) | 金额(元)
1 | 增值税（扣除不列入计税范围的工程设备费） | 分部分项工程费+专业措施项目费+通用措施项目费+其他项目费-专业工程暂估价-创优创新费-BIM技术施工应用服务费-扣甲供_不取费项市场价直接费-扣甲供_不取费项市场价主材费-扣甲供_不取费项市场价设备费
合 计

## 表E.2.1 分部分项工程项目清单计价表【消防工程】
分部分项工程项目清单计价表
工程名称：消防工程 |  |  |  | 标段：山西医科大学第一医院8号楼八层手术室装修改造项目 |  |  | 第 1 页 共 5 页
序号 | 项目编码 | 项目名称 | 项目特征描述 |  | 计量 单位 | 工程量 |  | 金额（元）
[8 empty] | 综合单价 | 合价
消防电
1 | 030409002002 | 控制电缆 | 1.名称:控制电缆 2.规格:NH-KVV-4*1.5 |  | m | 16.52
2 | 030412004013 | 配线 | 1.名称:管内穿线 2.规格:NH-BV1.5 |  | m | 293.36
3 | 030412004014 | 配线 | 1.名称:管内穿线 2.规格:NH-RVS-2*1.5 |  | m | 375.07
4 | 030412004015 | 配线 | 1.名称:管内穿线 2.规格:NH-RVSP-2*1.5 |  | m | 103.62
5 | 030412004016 | 配线 | 1.名称:管内穿线 2.规格:ZR-RVS-2*1.5 |  | m | 114.42
6 | 030412001007 | 配管 | 1.名称:配管 2.材质:焊接钢管 3.规格:SC20 |  | m | 172.51
7 | 030412001008 | 配管 | 1.名称:配管 2.材质:焊接钢管 3.规格:SC15 |  | m | 384.4
8 | 031301001004 | 凿(压、切割)槽 | 1.名称:剔槽 2.规格:15mm |  | m | 100
9 | 030412005001 | 接线箱 | 1.名称:火灾报警接线箱 |  | 个 | 1
10 | 030904009001 | 区域报警控制器 | 1.名称:气体灭火控制器 |  | 台 | 1
11 | 030902011001 | 泄压装置 | 1.泄压装置 2.规格:CX515113 |  | 套 | 1
12 | 030902010001 | 无管网气体灭火装置 | 1.类型:气体灭火装置 2.型号、规格:GQQ90/2.5-XF （充装90Kg/瓶七氟丙烷药剂） |  | 套 | 1
13 | 030907005001 | 隔离器 | 1.名称: 总线短路隔离器 |  | 个 | 3
14 | 030904003001 | 按钮 | 1.名称:消火栓按钮 |  | 个 | 5
15 | 030904003002 | 按钮 | 1.名称:手动报警器(带电话插孔) |  | 个 | 3
16 | 030904005001 | 消防报警电话插孔(电话) | 1.名称:火灾报警电话 |  | 个 | 2
17 | 030904010001 | 楼层火灾显示器 | 1.名称:火灾显示盘 |  | 台 | 1
本页小计
分部分项工程项目清单计价表
工程名称：消防工程 |  |  |  | 标段：山西医科大学第一医院8号楼八层手术室装修改造项目 |  |  | 第 2 页 共 5 页
序号 | 项目编码 | 项目名称 | 项目特征描述 |  | 计量 单位 | 工程量 |  | 金额（元）
[8 empty] | 综合单价 | 合价
18 | 030904006001 | 消防广播(扬声器) | 1.名称:火灾应急广播 |  | 个 | 13
19 | 030904004001 | 声光报警器 | 1.名称:火灾声光警报器 |  | 个 | 5
20 | 030904001001 | 点型探测器 | 1.名称:感烟探测器 |  | 个 | 46
21 | 030904001002 | 点型探测器 | 1.名称:感温探测器 |  | 个 | 2
22 | 030904007001 | 消防模块 | 1.名称: 输入模块 |  | 个 | 2
23 | 030904007002 | 消防模块 | 1.名称: 输入输出模块 |  | 个 | 19
24 | 030904003003 | 放气指示灯 | 1.名称:放气指示灯 |  | 个 | 1
25 | 030905001001 | 自动报警系统调试 | 1.自动报警系统调试 2.包含自动报警系统、广播喇叭、电话插孔及通讯分机调试等。 |  | 系统 | 1
26 | 030412006002 | 接线盒 | 1.名称:接线盒 |  | 个 | 107
27 | 03B004 | 高层建筑增加费_建筑物高度≤40m，建筑层数≤12层(第四册 消防工程) |  |  | 项 | 1
28 | 03B005 | 高层建筑增加费_建筑物高度≤40m，建筑层数≤12层(第二册 电气设备工程) |  |  | 项 | 1
消防水
29 | 030901002001 | 消火栓钢管 | 1.安装部位:室内 2.材质、规格:镀锌钢管 DN100 3.连接形式:沟槽式连接 |  | m | 42.62
30 | 030901002002 | 消火栓钢管 | 1.安装部位:室内 2.材质、规格:镀锌钢管 DN65 3.连接形式:沟槽式连接 |  | m | 59.94
31 | 030901001001 | 水喷淋钢管 | 1.安装部位:室内 2.材质、规格:镀锌钢管 DN50 3.连接形式:螺纹连接 |  | m | 33.65
本页小计
分部分项工程项目清单计价表
工程名称：消防工程 |  |  |  | 标段：山西医科大学第一医院8号楼八层手术室装修改造项目 |  |  | 第 3 页 共 5 页
序号 | 项目编码 | 项目名称 | 项目特征描述 |  | 计量 单位 | 工程量 |  | 金额（元）
[8 empty] | 综合单价 | 合价
32 | 030901001002 | 水喷淋钢管 | 1.安装部位:室内 2.材质、规格:镀锌钢管 DN40 3.连接形式:螺纹连接 |  | m | 36.6
33 | 030901001003 | 水喷淋钢管 | 1.安装部位:室内 2.材质、规格:镀锌钢管 DN32 3.连接形式:螺纹连接 |  | m | 59.64
34 | 030901001004 | 水喷淋钢管 | 1.安装部位:室内 2.材质、规格:镀锌钢管 DN25 3.连接形式:螺纹连接 |  | m | 164.5
35 | 030901001005 | 水喷淋钢管 | 1.安装部位:室内 2.材质、规格:镀锌钢管 DN65 3.连接形式:沟槽式连接 |  | m | 19.7
36 | 030901001006 | 水喷淋钢管 | 1.安装部位:室内 2.材质、规格:镀锌钢管 DN80 3.连接形式:沟槽式连接 |  | m | 18.99
37 | 030901001007 | 水喷淋钢管 | 1.安装部位:室内 2.材质、规格:镀锌钢管 DN100 3.连接形式:沟槽式连接 |  | m | 55.15
38 | 030901001008 | 水喷淋钢管 | 1.安装部位:室内 2.材质、规格:镀锌钢管 DN150 3.连接形式:沟槽式连接 |  | m | 26.81
39 | 031301005002 | 支/吊架、基础型钢 | 1.名称:型钢 |  | kg | 409.78
40 | 031201003001 | 金属结构刷油 | 1.除锈级别:手工除锈 2.油漆品种:防锈漆、银粉漆 3.结构类型:支架 4.涂刷遍数、漆膜厚度:两遍 |  | kg | 409.78
本页小计
分部分项工程项目清单计价表
工程名称：消防工程 |  |  |  | 标段：山西医科大学第一医院8号楼八层手术室装修改造项目 |  |  | 第 4 页 共 5 页
序号 | 项目编码 | 项目名称 | 项目特征描述 |  | 计量 单位 | 工程量 |  | 金额（元）
[8 empty] | 综合单价 | 合价
41 | 030901010001 | 室内消火栓 | 1.室内消火栓 2.型号、规格:SN65 |  | 套 | 9
42 | 030910001001 | 灭火器 | 1.手提式磷酸铵盐干粉灭火器 2.规格、型号:MF/ABC4 |  | 具 | 26
43 | 030901003001 | 水喷淋(雾)喷头 | 1.闭式标准响应玻璃球喷头(下垂型) 2.材质、型号、规格:K=80的标准流量标响应洒水喷头[80<RTI≤350(M·S)0.5 |  | 个 | 104
44 | 031002001001 | 金属阀门 | 1.类型:蝶阀 2.规格、压力等级:(D71X)DN100 3.连接形式:法兰 |  | 个 | 4
45 | 031002001002 | 金属阀门 | 1.类型:蝶阀 2.规格、压力等级:ZSPXD型 DN150 PN1.6MPa 3.连接形式:法兰 |  | 个 | 1
46 | 031002001003 | 金属阀门 | 1.类型:截止阀 2.规格、压力等级:DN50 3.连接形式:螺纹 |  | 个 | 1
47 | 030901006001 | 水流指示器 | 1.水流指示器 2.连接形式:ZSJZ型 DN150 PN1.6MPa |  | 个 | 1
48 | 030901008001 | 末端试水装置 | 1.末端试水装置 2.规格:DN25 |  | 套 | 1
49 | 030909001001 | 水灭火控制装置调试 | 1.系统形式:水灭火控制装置调试 消火栓灭火系统 |  | 点 | 9
50 | 030909001002 | 水灭火控制装置调试 | 1.系统形式:水灭火控制装置调试 自动喷水灭火系统 |  | 点 | 1
51 | 03B006 | 高层建筑增加费_建筑物高度≤40m，建筑层数≤12层(第四册 消防工程) |  |  | 项 | 1
本页小计
分部分项工程项目清单计价表
工程名称：消防工程 |  |  |  | 标段：山西医科大学第一医院8号楼八层手术室装修改造项目 |  |  | 第 5 页 共 5 页
序号 | 项目编码 | 项目名称 | 项目特征描述 |  | 计量 单位 | 工程量 |  | 金额（元）
[8 empty] | 综合单价 | 合价
52 | 03B007 | 高层建筑增加费_建筑物高度≤40m，建筑层数≤12层(第一册 给排水、采暖、燃气、工业管道工程) |  |  | 项 | 1
本页小计
合 计

## 表E.2.3 材料暂估单价及调整表【消防工程】
材料暂估单价及调整表
工程名称：消防工程 |  |  |  |  | 标段：山西医科大学第一医院8号楼八层手术室装修改造项目 | [5 empty] | 第 1 页 共 1 页
序号 | 材料名称 | 规格型号 | 计量单位 | 暂估 |  |  |  | 确认 |  |  |  | 调整金额（元） | 备注
|  |  |  | 数量 |  | 单价 （元） | 合价 （元） | 数量 | 单价 （元） | 合价 （元）
|  |  |  | A₁ |  | B₁ | C₁ | A₂ | B₂ | C₂ |  | D=C₂-C₁
本页小计 | [7 empty] | — | — |  |  |  | —
合 计 | [7 empty] | — | — |  |  |  | —
注：本表可由招标人填写“暂估单价”栏，并在备注栏说明拟用暂估价材料的清单项目，投标人应将上述材料暂估单价计入 工程量清单综合单价。

## 表E.3.1 措施项目清单计价表【消防工程】
措施项目清单计价表
工程名称：消防工程 |  |  | 标段：山西医科大学第一医院8号楼八层手术室装修改造项目 |  | 第 1 页 共 1 页
序号 | 项目编码 | 项目名称 |  | 工作内容 |  | 价格（元） | 备注
1 | 031401009002 | 安全生产
2 | 031401010002 | 文明施工
3 | 031401012002 | 临时设施
4 | 031401011002 | 环境保护
5 | 031401020002 | 夜间施工增加费
6 | 031401021002 | 冬雨季施工增加
7 | 031401013002 | 二次搬运
8 | 03B008 | 工程定位复测、工程点交、场地清理费
9 | 03B009 | 检测试验费
10 | 031401001001 | 脚手架
本页小计 | [6 empty] | --
合 计 | [6 empty] | --
注：措施项目清单费用构成详见本标准表 E.3.2，大型机械进出场及安拆费用组成见本标准表 E.3.4。

## 表E.3.2 措施项目清单构成明细分析表【消防工程】
措施项目清单构成明细分析表
工程名称：消防工程 |  |  |  | 标段：山西医科大学第一医院8号楼八层手术室装修改造项目 |  |  |  |  | 第 1 页 共 1 页
序号 | 项目编码 | 措施项目名称 | 计算基础 |  | 费率 （%） | 价格 （元） | 价格构成明细（元） | [5 empty] | 备注
[7 empty] | 人工费 | 材料费 |  | 施工机具使用费 | 管理费 | 利润
1 | 031401009002 | 安全生产
2 | 031401010002 | 文明施工
3 | 031401012002 | 临时设施
4 | 031401011002 | 环境保护
5 | 031401020002 | 夜间施工增加费
6 | 031401021002 | 冬雨季施工增加
7 | 031401013002 | 二次搬运
8 | 03B008 | 工程定位复测、工程点交、场地清理费
9 | 03B009 | 检测试验费
1 | 031401001001 | 脚手架
合 计 | [12 empty] | -

## 表E.4.1 其他项目清单计价表【消防工程】
其他项目清单计价表
工程名称：消防工程 |  | 标段：山西医科大学第一医院8号楼八层手术室装修改造项目 |  |  |  | 第 1 页 共 1 页
序号 | 项目名称 |  | 暂估（暂定）金额（元） | 结算（确定）金额（元） | 调整金额± （元） |  | 备注
1 | 暂列金额 | [5 empty] | 详见本标准表 E.4.2
2 | 专业工程暂估价 | [5 empty] | 详见本标准表 E.4.3
3 | 计日工 | [5 empty] | 详见本标准表 E.4.4
4 | 总承包服务费 | [5 empty] | 详见本标准表 E.4.5
5 | 创优创新费 | [5 empty] | 详见本标准表 E.4.7
6 | BIM技术施工应用服务费 | [5 empty] | 详见本标准表 E.4.8
7 | 合同中约定的其他项目
合 计

## 表E.4.2 暂列金额明细表【消防工程】
暂列金额明细表
工程名称：消防工程 |  |  |  | 标段：山西医科大学第一医院8号楼八层手术室装修改造项目 |  |  | 第 1 页 共 1 页
序号 | 项目名称 | 计算基础 | 费率（%） |  | 暂定金额 （元） | 确定金额（元） |  | 调整金额± (元) | 备注
1 | 合同价格调整暂列金额
2 | 未确定工程暂列金额
2.1
3 | 未确定服务暂列金额
3.1
4 | 未确定其他暂列金额
4.1
本页小计 |  | - | -
合 计 |  | - | -
注：1 本表由招标人填写“暂定金额”总额，采用费率计价方式计算暂定金额的，应分别填写“计算基础”“费率”，并计算 填写“暂定金额”；采用总价计价方式计算暂定金额的，可直接填写“暂定金额”； 2 投标人应将上述暂定金额填写并计入投标总价； 3 结算时应按合同约定计算并填写“确定金额”。

## 表E.4.3 专业工程暂估价明细表【消防工程】
专业工程暂估价明细表
工程名称：消防工程 |  |  |  | 标段：山西医科大学第一医院8号楼八层手术室装修改造项目 |  |  |  | 第 1 页 共 1 页
序号 | 专业工程名称 | 暂估金额（元） |  |  |  | 确认金额（元） |  |  |  | 调整金额±（元） | 备注
|  | 不含税价格 | 增值税 |  | 含税价格 | 不含税价格 | 增值税 |  | 含税价格
|  | A₁ | B₁ |  | C₁ | A₂ | B₂ |  | C₂ | D=C₂-C₁
1
本页小计 | [10 empty] | --
合计 | [10 empty] | --
注：本表“暂估金额”由招标人填写，投标人应将“暂估金额”填写并计入投标总价。结算时应按合同约定的价格填写 “确认金额”。

## 表E.4.4 计日工表【消防工程】
计日工表
工程名称：消防工程 |  |  |  | 标段：山西医科大学第一医院8号楼八层手术室装修改造项目 |  |  |  | 第 1 页 共 1 页
编号 | 计日工名称 | 单位 | 暂定数量 |  | 实际数量 | 综合单价(元) | 合价（元） |  |  | 调整金额± (元)
[7 empty] | 暂定 |  | 实际
[7 empty] | A₁ |  | A₂ | B=A₂-A₁
一 | 人工
1
人工小计
二 | 材料
1
材料小计
三 | 施工机具
1
施工机具小计
总计
注：1 本表计日工名称、暂定数量应由招标人填写。编制最高投标限价时，单价应由招标人按有关计价规定确定；编制投标报 价时，单价应由投标人自主报价，并按暂定数量计算合价计入投标总价中。 2 工程结算时，应按发承包双方确认的实际数量计算合价。发承包双方确认的实际数量详见本标准表E.8.2。

## 表E.4.5 总承包服务费计价表【消防工程】
总承包服务费计价表
工程名称：消防工程 |  |  |  | 标段：山西医科大学第一医院8号楼八层手术室装修改造项目 |  |  |  |  | 第 1 页 共 1 页
序号 | 项目名称 | 计算基础 | 费率 （%） |  | 金额 （元） | 确认 计算基础 | 结算金额 （元） | 调整金额± （元） |  | 备注
|  | A₁ | B |  | C₁ | A₂ | C₂ | D=C₂-C₁
1 | 发包人提供材料 | [8 empty] | 详见本标准表G.1.1
2 | 专业分包工程 | [8 empty] | 详见本标准表E.4.3
3 | 直接发包的专业工程 | [8 empty] | 详见本标准表E.4.6
本页小计
合 计 |  | — | — |  |  | —
注：1 本表项目名称、服务内容应由招标人填写； 2 编制最高投标限价及投标报价时，采用费率计价方式计算总承包服务费的，应分别填写“计算基础 A₁” “费率B”， 并计算填写“金额C₁”，C₁=A₁×B; 采用总价计价方式计算总承包服务费的，可直接填写“金额C₁”； 3 编制结算时，采用费率计价方式计算总承包服务费的，应填写“确认计算基础A₂”， 并计算填写“结算金额C₂”， C₂=A₂×B；采用总价计价方式计算总承包服务费的，可直接填写“结算金额C₂”。

## 表E.4.6 直接发包的专业工程明细表【消防工程】
直接发包的专业工程明细表
工程名称：消防工程 |  | 标段：山西医科大学第一医院8号楼八层手术室装修改造项目 | 第 1 页 共 1 页
序号 | 直接发包的专业工程名称 |  |  | 备注
1 | 直接发包的专业工程
1.1
注：本表应由招标人填写，用于计算直接发包的专业工程总承包服务费。

## 表E.5.1 增值税计价表【消防工程】
增值税计价表
工程名称：消防工程 |  |  | 标段：山西医科大学第一医院8号楼八层手术室装修改造项目 |  | 第 1 页 共 1 页
序号 | 项目名称 | 计算基数说明 |  | 计算基础 |  | 税率(%) | 金额(元)
1 | 增值税（扣除不列入计税范围的工程设备费） | 分部分项工程费+专业措施项目费+通用措施项目费+其他项目费-专业工程暂估价-创优创新费-BIM技术施工应用服务费-扣甲供_不取费项市场价直接费-扣甲供_不取费项市场价主材费-扣甲供_不取费项市场价设备费
合 计

## 表E.2.1 分部分项工程项目清单计价表【弱电工程】
分部分项工程项目清单计价表
工程名称：弱电工程 |  |  |  | 标段：山西医科大学第一医院8号楼八层手术室装修改造项目 |  |  | 第 1 页 共 2 页
序号 | 项目编码 | 项目名称 | 项目特征描述 |  | 计量 单位 | 工程量 |  | 金额（元）
[8 empty] | 综合单价 | 合价
1 | 030502003001 | 双绞线缆 | 1.名称:网线 2.规格:UTP6 3.敷设方式:管内穿放 |  | m | 1063.14
2 | 030502003002 | 双绞线缆 | 1.名称:网线 2.规格:UTP6 3.敷设方式:桥架内布放 |  | m | 2878.47
3 | 030412001009 | 配管 | 1.名称:配管 2.规格:JDG25 |  | m | 387.43
4 | 030412001010 | 配管 | 1.名称:配管 2.规格:JDG20 |  | m | 209.85
5 | 030412003003 | 桥架 | 1.名称:弱电金属线槽 2.规格:300*100 |  | m | 60.25
6 | 031301005003 | 支/吊架、基础型钢 | 1.名称:型钢 |  | kg | 85
7 | 031201003001 | 金属结构刷油 | 1.除锈级别:手工除锈 2.油漆品种:防锈漆、银粉漆 3.结构类型:支架 4.涂刷遍数、漆膜厚度:两遍 |  | kg | 85
8 | 031301001005 | 凿(压、切割)槽 | 1.名称:剔槽 2.规格:25mm |  | m | 132.3
9 | 031301001006 | 凿(压、切割)槽 | 1.名称:剔槽 2.规格:20mm |  | m | 28.2
10 | 030502010001 | 信息、网络插座 | 1.名称:双口网络信息插座 |  | 个 | 62
11 | 030502010002 | 信息、网络插座 | 1.名称:电话出线座 |  | 个 | 6
12 | 030501021001 | 无线设备 | 1.名称:AP 2.类别:含单AP授权（FIT模式，可被AC统一管理） |  | 台 | 12
13 | 030506010001 | 监控摄像设备 | 1.名称:半球型电视摄像机 2.含配套附件 |  | 台 | 21
14 | 030501015001 | 交换机 | 1.名称:16口PoE交换机 |  | 台 | 4
15 | 030501015002 | 交换机 | 1.名称:48口普通交换机 |  | 台 | 2
16 | 030502008001 | 配线架 | 1.名称:110语音配线架 |  | 架 | 1
本页小计
分部分项工程项目清单计价表
工程名称：弱电工程 |  |  |  | 标段：山西医科大学第一医院8号楼八层手术室装修改造项目 |  |  | 第 2 页 共 2 页
序号 | 项目编码 | 项目名称 | 项目特征描述 |  | 计量 单位 | 工程量 |  | 金额（元）
[8 empty] | 综合单价 | 合价
17 | 030501004001 | 存储设备 | 1.名称:32 路 NVR 2.规格:8TB 监控级硬盘4块 |  | 台 | 2
18 | 03B010 | 可视对讲 | 1.可视对讲 |  | 套 | 3
19 | 030412006003 | 接线盒 | 1.名称:接线盒 |  | 个 | 124
20 | 030501005001 | 插箱、机柜、台架 | 1.名称:22U的弱电机柜 2.规格:600*800*1000 |  | 台 | 1
21 | 03B011 | 高层建筑增加费_建筑物高度≤40m，建筑层数≤12层(第五册 建筑智能化工程) |  |  | 项 | 1
22 | 03B012 | 高层建筑增加费_建筑物高度≤40m，建筑层数≤12层(第二册 电气设备工程) |  |  | 项 | 1
本页小计
合 计

## 表E.2.3 材料暂估单价及调整表【弱电工程】
材料暂估单价及调整表
工程名称：弱电工程 |  |  |  |  | 标段：山西医科大学第一医院8号楼八层手术室装修改造项目 | [5 empty] | 第 1 页 共 1 页
序号 | 材料名称 | 规格型号 | 计量单位 | 暂估 |  |  |  | 确认 |  |  |  | 调整金额（元） | 备注
|  |  |  | 数量 |  | 单价 （元） | 合价 （元） | 数量 | 单价 （元） | 合价 （元）
|  |  |  | A₁ |  | B₁ | C₁ | A₂ | B₂ | C₂ |  | D=C₂-C₁
本页小计 | [7 empty] | — | — |  |  |  | —
合 计 | [7 empty] | — | — |  |  |  | —
注：本表可由招标人填写“暂估单价”栏，并在备注栏说明拟用暂估价材料的清单项目，投标人应将上述材料暂估单价计入 工程量清单综合单价。

## 表E.3.1 措施项目清单计价表【弱电工程】
措施项目清单计价表
工程名称：弱电工程 |  |  | 标段：山西医科大学第一医院8号楼八层手术室装修改造项目 |  | 第 1 页 共 1 页
序号 | 项目编码 | 项目名称 |  | 工作内容 |  | 价格（元） | 备注
1 | 031401009003 | 安全生产
2 | 031401010003 | 文明施工
3 | 031401012003 | 临时设施
4 | 031401011003 | 环境保护
5 | 031401020003 | 夜间施工增加费
6 | 031401021003 | 冬雨季施工增加
7 | 031401013003 | 二次搬运
8 | 03B013 | 工程定位复测、工程点交、场地清理费
9 | 03B014 | 检测试验费
10 | 031401001001 | 脚手架
本页小计 | [6 empty] | --
合 计 | [6 empty] | --
注：措施项目清单费用构成详见本标准表 E.3.2，大型机械进出场及安拆费用组成见本标准表 E.3.4。

## 表E.3.2 措施项目清单构成明细分析表【弱电工程】
措施项目清单构成明细分析表
工程名称：弱电工程 |  |  |  | 标段：山西医科大学第一医院8号楼八层手术室装修改造项目 |  |  |  |  | 第 1 页 共 1 页
序号 | 项目编码 | 措施项目名称 | 计算基础 |  | 费率 （%） | 价格 （元） | 价格构成明细（元） | [5 empty] | 备注
[7 empty] | 人工费 | 材料费 |  | 施工机具使用费 | 管理费 | 利润
1 | 031401009003 | 安全生产
2 | 031401010003 | 文明施工
3 | 031401012003 | 临时设施
4 | 031401011003 | 环境保护
5 | 031401020003 | 夜间施工增加费
6 | 031401021003 | 冬雨季施工增加
7 | 031401013003 | 二次搬运
8 | 03B013 | 工程定位复测、工程点交、场地清理费
9 | 03B014 | 检测试验费
1 | 031401001001 | 脚手架
合 计 | [12 empty] | -

## 表E.4.1 其他项目清单计价表【弱电工程】
其他项目清单计价表
工程名称：弱电工程 |  | 标段：山西医科大学第一医院8号楼八层手术室装修改造项目 |  |  |  | 第 1 页 共 1 页
序号 | 项目名称 |  | 暂估（暂定）金额（元） | 结算（确定）金额（元） | 调整金额± （元） |  | 备注
1 | 暂列金额 | [5 empty] | 详见本标准表 E.4.2
2 | 专业工程暂估价 | [5 empty] | 详见本标准表 E.4.3
3 | 计日工 | [5 empty] | 详见本标准表 E.4.4
4 | 总承包服务费 | [5 empty] | 详见本标准表 E.4.5
5 | 创优创新费 | [5 empty] | 详见本标准表 E.4.7
6 | BIM技术施工应用服务费 | [5 empty] | 详见本标准表 E.4.8
7 | 合同中约定的其他项目
合 计

## 表E.4.2 暂列金额明细表【弱电工程】
暂列金额明细表
工程名称：弱电工程 |  |  |  | 标段：山西医科大学第一医院8号楼八层手术室装修改造项目 |  |  | 第 1 页 共 1 页
序号 | 项目名称 | 计算基础 | 费率（%） |  | 暂定金额 （元） | 确定金额（元） |  | 调整金额± (元) | 备注
1 | 合同价格调整暂列金额
2 | 未确定工程暂列金额
2.1
3 | 未确定服务暂列金额
3.1
4 | 未确定其他暂列金额
4.1
本页小计 |  | - | -
合 计 |  | - | -
注：1 本表由招标人填写“暂定金额”总额，采用费率计价方式计算暂定金额的，应分别填写“计算基础”“费率”，并计算 填写“暂定金额”；采用总价计价方式计算暂定金额的，可直接填写“暂定金额”； 2 投标人应将上述暂定金额填写并计入投标总价； 3 结算时应按合同约定计算并填写“确定金额”。

## 表E.4.3 专业工程暂估价明细表【弱电工程】
专业工程暂估价明细表
工程名称：弱电工程 |  |  |  | 标段：山西医科大学第一医院8号楼八层手术室装修改造项目 |  |  |  | 第 1 页 共 1 页
序号 | 专业工程名称 | 暂估金额（元） |  |  |  | 确认金额（元） |  |  |  | 调整金额±（元） | 备注
|  | 不含税价格 | 增值税 |  | 含税价格 | 不含税价格 | 增值税 |  | 含税价格
|  | A₁ | B₁ |  | C₁ | A₂ | B₂ |  | C₂ | D=C₂-C₁
1
本页小计 | [10 empty] | --
合计 | [10 empty] | --
注：本表“暂估金额”由招标人填写，投标人应将“暂估金额”填写并计入投标总价。结算时应按合同约定的价格填写 “确认金额”。

## 表E.4.4 计日工表【弱电工程】
计日工表
工程名称：弱电工程 |  |  |  | 标段：山西医科大学第一医院8号楼八层手术室装修改造项目 |  |  |  | 第 1 页 共 1 页
编号 | 计日工名称 | 单位 | 暂定数量 |  | 实际数量 | 综合单价(元) | 合价（元） |  |  | 调整金额± (元)
[7 empty] | 暂定 |  | 实际
[7 empty] | A₁ |  | A₂ | B=A₂-A₁
一 | 人工
1
人工小计
二 | 材料
1
材料小计
三 | 施工机具
1
施工机具小计
总计
注：1 本表计日工名称、暂定数量应由招标人填写。编制最高投标限价时，单价应由招标人按有关计价规定确定；编制投标报 价时，单价应由投标人自主报价，并按暂定数量计算合价计入投标总价中。 2 工程结算时，应按发承包双方确认的实际数量计算合价。发承包双方确认的实际数量详见本标准表E.8.2。

## 表E.4.5 总承包服务费计价表【弱电工程】
总承包服务费计价表
工程名称：弱电工程 |  |  |  | 标段：山西医科大学第一医院8号楼八层手术室装修改造项目 |  |  |  |  | 第 1 页 共 1 页
序号 | 项目名称 | 计算基础 | 费率 （%） |  | 金额 （元） | 确认 计算基础 | 结算金额 （元） | 调整金额± （元） |  | 备注
|  | A₁ | B |  | C₁ | A₂ | C₂ | D=C₂-C₁
1 | 发包人提供材料 | [8 empty] | 详见本标准表G.1.1
2 | 专业分包工程 | [8 empty] | 详见本标准表E.4.3
3 | 直接发包的专业工程 | [8 empty] | 详见本标准表E.4.6
本页小计
合 计 |  | — | — |  |  | —
注：1 本表项目名称、服务内容应由招标人填写； 2 编制最高投标限价及投标报价时，采用费率计价方式计算总承包服务费的，应分别填写“计算基础 A₁” “费率B”， 并计算填写“金额C₁”，C₁=A₁×B; 采用总价计价方式计算总承包服务费的，可直接填写“金额C₁”； 3 编制结算时，采用费率计价方式计算总承包服务费的，应填写“确认计算基础A₂”， 并计算填写“结算金额C₂”， C₂=A₂×B；采用总价计价方式计算总承包服务费的，可直接填写“结算金额C₂”。

## 表E.4.6 直接发包的专业工程明细表【弱电工程】
直接发包的专业工程明细表
工程名称：弱电工程 |  | 标段：山西医科大学第一医院8号楼八层手术室装修改造项目 | 第 1 页 共 1 页
序号 | 直接发包的专业工程名称 |  |  | 备注
1 | 直接发包的专业工程
1.1
注：本表应由招标人填写，用于计算直接发包的专业工程总承包服务费。

## 表E.5.1 增值税计价表【弱电工程】
增值税计价表
工程名称：弱电工程 |  |  | 标段：山西医科大学第一医院8号楼八层手术室装修改造项目 |  | 第 1 页 共 1 页
序号 | 项目名称 | 计算基数说明 |  | 计算基础 |  | 税率(%) | 金额(元)
1 | 增值税（扣除不列入计税范围的工程设备费） | 分部分项工程费+专业措施项目费+通用措施项目费+其他项目费-专业工程暂估价-创优创新费-BIM技术施工应用服务费-扣甲供_不取费项市场价直接费-扣甲供_不取费项市场价主材费-扣甲供_不取费项市场价设备费
合 计

## 表E.2.1 分部分项工程项目清单计价表【通风空调工程】
分部分项工程项目清单计价表
工程名称：通风空调工程 |  |  |  | 标段：山西医科大学第一医院8号楼八层手术室装修改造项目 |  |  | 第 1 页 共 14 页
序号 | 项目编码 | 项目名称 | 项目特征描述 |  | 计量 单位 | 工程量 |  | 金额（元）
[8 empty] | 综合单价 | 合价
通风系统
1 | 030702001001 | 碳钢通风管道 | 1.名称:空调通风管道 2.材质:镀锌薄钢板 3.形状:矩形风管 4.规格:长边长≤320mm 5.板材厚度:0.50mm(26#) |  | m2 | 23.91
2 | 030702001002 | 碳钢通风管道 | 1.名称:空调通风管道 2.材质:镀锌薄钢板 3.形状:矩形风管 4.规格: 长边长≤450mm 5.板材厚度:0.50mm(26#) |  | m2 | 5.42
3 | 030702001003 | 碳钢通风管道 | 1.名称:空调通风管道 2.材质:镀锌薄钢板 3.形状:矩形风管 4.规格:长边长≤1000mm 5.板材厚度:0.60mm(23#) |  | m2 | 2.79
4 | 030702001004 | 碳钢通风管道 | 1.名称:空调通风管道 2.材质:镀锌薄钢板 3.形状:圆形风管 4.规格:直径≤320mm 5.板材厚度:0.60mm(23#) |  | m2 | 30.5
5 | 030703019001 | 柔性接口 | 1.名称:柔性接口 |  | m2 | 3.8
6 | 030703007001 | 碳钢风口、散流器、百叶窗 | 1.名称:高中效排风口(GZ级) 2.规格:400*400 |  | 个 | 3
7 | 030703007002 | 碳钢风口、散流器、百叶窗 | 1.名称:高中效排风口(GZ级) 2.规格:500*500 |  | 个 | 1
8 | 030703007003 | 碳钢风口、散流器、百叶窗 | 1.名称:中效排风口(Z3级) 2.规格:320*320 |  | 个 | 1
9 | 030703007004 | 碳钢风口、散流器、百叶窗 | 1.名称:中效排风口(Z3级) 2.规格:250*250 |  | 个 | 4
本页小计
分部分项工程项目清单计价表
工程名称：通风空调工程 |  |  |  | 标段：山西医科大学第一医院8号楼八层手术室装修改造项目 |  |  | 第 2 页 共 14 页
序号 | 项目编码 | 项目名称 | 项目特征描述 |  | 计量 单位 | 工程量 |  | 金额（元）
[8 empty] | 综合单价 | 合价
10 | 030703007005 | 碳钢风口、散流器、百叶窗 | 1.名称:中效排风口(Z3级) 2.规格:200*200 |  | 个 | 4
11 | 030703007006 | 碳钢风口、散流器、百叶窗 | 1.名称:外墙防雨百叶 2.规格:300*250 |  | 个 | 1
12 | 030703007007 | 碳钢风口、散流器、百叶窗 | 1.名称:外墙防雨百叶 2.规格:Φ300 |  | 个 | 1
13 | 030703007008 | 碳钢风口、散流器、百叶窗 | 1.名称:外墙防雨百叶 2.规格: Φ250 |  | 个 | 7
14 | 030703007009 | 碳钢风口、散流器、百叶窗 | 1.名称:外墙防雨百叶 2.规格:Φ150 |  | 个 | 5
15 | 030703001001 | 碳钢阀门 | 1.名称:风管止回阀 2.规格:Φ300 |  | 个 | 1
16 | 030703001002 | 碳钢阀门 | 1.名称:风管止回阀 2.规格:250*200 |  | 个 | 3
17 | 030703001003 | 碳钢阀门 | 1.名称:风管止回阀 2.规格:250*120 |  | 个 | 4
18 | 030703001004 | 碳钢阀门 | 1.名称:风管止回阀 2.规格:Φ250 |  | 个 | 7
19 | 030703001005 | 碳钢阀门 | 1.名称:风管止回阀 2.规格:Φ150 |  | 个 | 4
20 | 030703001006 | 碳钢阀门 | 1.名称:风管止回阀 2.规格:Φ100 |  | 个 | 6
21 | 030703001007 | 碳钢阀门 | 1.名称:70℃防火阀 2.规格:500*200 |  | 个 | 1
22 | 030703001008 | 碳钢阀门 | 1.名称:70℃防火阀 2.规格:400*200 |  | 个 | 3
23 | 030703001009 | 碳钢阀门 | 1.名称:70℃防火阀 2.规格:320*200 |  | 个 | 2
24 | 030703001010 | 碳钢阀门 | 1.名称:70℃防火阀 2.规格: 250*200 |  | 个 | 1
25 | 030703001011 | 碳钢阀门 | 1.名称:70℃防火阀 2.规格:250*120 |  | 个 | 2
本页小计
分部分项工程项目清单计价表
工程名称：通风空调工程 |  |  |  | 标段：山西医科大学第一医院8号楼八层手术室装修改造项目 |  |  | 第 3 页 共 14 页
序号 | 项目编码 | 项目名称 | 项目特征描述 |  | 计量 单位 | 工程量 |  | 金额（元）
[8 empty] | 综合单价 | 合价
26 | 030108001001 | 风机 | 1.名称:高效低噪声混流风机 2.规格:SWF-I-3.0 G=1606M/H3 H=236PA,N=0.25KW 220V 3.含配套附件及安装 |  | 台 | 1
27 | 030108001003 | 风机 | 1.名称:高效低噪声混流风机 2.规格:SWF-I-2.5 G=1232M/H3 H=117PA,N=0.18KW 220V 3.含配套附件及安装 |  | 台 | 4
28 | 030108001004 | 风机 | 1.名称:高效低噪声混流风机 2.规格:SWF-I-2.5 G=1020M/H3 H=126PA,N=0.18KW 220V 3.含配套附件及安装 |  | 台 | 1
29 | 030108001005 | 风机 | 1.名称:高效低噪声混流风机 2.规格:SWF-I-2.5 G=675M/H3 H=78PA,N=0.09KW 220V 3.含配套附件及安装 |  | 台 | 1
30 | 030108001006 | 风机 | 1.名称:高效低噪声混流风机 2.规格:SWF-I-2.5 G=492M/H3 H=98PA,N=0.09KW 220V 3.含配套附件及安装 |  | 台 | 1
本页小计
分部分项工程项目清单计价表
工程名称：通风空调工程 |  |  |  | 标段：山西医科大学第一医院8号楼八层手术室装修改造项目 |  |  | 第 4 页 共 14 页
序号 | 项目编码 | 项目名称 | 项目特征描述 |  | 计量 单位 | 工程量 |  | 金额（元）
[8 empty] | 综合单价 | 合价
31 | 030108001007 | 风机 | 1.名称:高效低噪声混流风机 2.规格:SWF-I-2.5 G=902M/H3 H=54PA,N=0.09KW 220V 3.含配套附件及安装 |  | 台 | 1
32 | 030405013001 | 小电器 | 1.名称:吊顶通风器 2.型号:BLD-200 G=200M3/H H=95PA N=0.025KW |  | 个 | 1
33 | 030405013002 | 小电器 | 1.名称:吊顶通风器 2.型号:BLD-300 G=300M3/H H=160PA N=0.04KW |  | 个 | 6
34 | 030405013003 | 小电器 | 1.名称:吊顶通风器 2.型号:BLD-400 G=400M3/H H=185PA N=0.045KW |  | 个 | 2
35 | 030405013004 | 小电器 | 1.名称:吊顶通风器 2.型号:BLD-500 G=500M3/H H=210PA N=0.06KW |  | 个 | 2
36 | 03B015 | 手术室层流净化送风天花（带高效过滤器） | 1.名称:手术室层流净化送风天花（带高效过滤器） |  | 套 | 4
37 | 031301005004 | 支/吊架、基础型钢 |  |  | kg | 150
38 | 031201003002 | 金属结构刷油 | 1.除锈级别:手工除锈 2.油漆品种:防锈漆、银粉漆 3.结构类型:支架 4.涂刷遍数、漆膜厚度:两遍 |  | kg | 260
39 | 03B016 | 高层建筑增加费_建筑物高度≤40m，建筑层数≤12层(第六册 通风空调工程) |  |  | 项 | 1
40 | 030704001001 | 通风工程检测、调试 |  |  | 系统 | 1
空调风系统
本页小计
分部分项工程项目清单计价表
工程名称：通风空调工程 |  |  |  | 标段：山西医科大学第一医院8号楼八层手术室装修改造项目 |  |  | 第 5 页 共 14 页
序号 | 项目编码 | 项目名称 | 项目特征描述 |  | 计量 单位 | 工程量 |  | 金额（元）
[8 empty] | 综合单价 | 合价
41 | 030702001005 | 碳钢通风管道 | 1.名称:空调通风管道 2.材质:镀锌薄钢板 3.形状:矩形风管 4.规格:长边长≤320mm 5.板材厚度:0.50mm(26#) |  | m2 | 137.82
42 | 030702001006 | 碳钢通风管道 | 1.名称:空调通风管道 2.材质:镀锌薄钢板 3.形状:矩形风管 4.规格: 长边长≤450mm 5.板材厚度:0.50mm(26#) |  | m2 | 70.1
43 | 030702001007 | 碳钢通风管道 | 1.名称:空调通风管道 2.材质:镀锌薄钢板 3.形状:矩形风管 4.规格:长边长≤1000mm 5.板材厚度:0.60mm(23#) |  | m2 | 320.1
44 | 030702001008 | 碳钢通风管道 | 1.名称:空调通风管道 2.材质:镀锌薄钢板 3.形状:矩形风管 4.规格:长边长≤1000mm 5.板材厚度:0.75mm |  | m2 | 172.8
45 | 030703019002 | 柔性接口 | 1.名称:柔性接口 |  | m2 | 6.63
46 | 030702009002 | 弯头导流叶片 | 1.名称:弯头倒流叶片 |  | m2 | 16.16
47 | 031208003001 | 通风管道绝热 | 1.绝热材料品种:离心玻璃棉 2.绝热厚度:30mm |  | m3 | 24.19
48 | 031208007001 | 防潮层、保护层 | 1.材料:玻璃丝布 |  | m2 | 822.8
49 | 030703020001 | 消声器 | 1.名称:管式消声器 2.规格:φ450 |  | 个 | 4
50 | 030703020002 | 消声器 | 1.名称:管式消声器 2.规格:φ560 |  | 个 | 2
51 | 030703001012 | 碳钢阀门 | 1.名称:手动对开多叶调节阀 2.规格:800*200 |  | 个 | 1
本页小计
分部分项工程项目清单计价表
工程名称：通风空调工程 |  |  |  | 标段：山西医科大学第一医院8号楼八层手术室装修改造项目 |  |  | 第 6 页 共 14 页
序号 | 项目编码 | 项目名称 | 项目特征描述 |  | 计量 单位 | 工程量 |  | 金额（元）
[8 empty] | 综合单价 | 合价
52 | 030703001013 | 碳钢阀门 | 1.名称:手动对开多叶调节阀 2.规格:630*250 |  | 个 | 1
53 | 030703001014 | 碳钢阀门 | 1.名称:手动对开多叶调节阀 2.规格:630*200 |  | 个 | 7
54 | 030703001015 | 碳钢阀门 | 1.名称:手动对开多叶调节阀 2.规格:500*320 |  | 个 | 2
55 | 030703001016 | 碳钢阀门 | 1.名称:手动对开多叶调节阀 2.规格:500*250 |  | 个 | 3
56 | 030703001017 | 碳钢阀门 | 1.名称:手动对开多叶调节阀 2.规格:400*200 |  | 个 | 18
57 | 030703001018 | 碳钢阀门 | 1.名称:手动对开多叶调节阀 2.规格:320*200 |  | 个 | 6
58 | 030703001019 | 碳钢阀门 | 1.名称:对开多叶调节阀 2.规格:250*120 |  | 个 | 1
59 | 030703001020 | 碳钢阀门 | 1.名称:对开多叶调节阀 2.规格:200*120 |  | 个 | 7
60 | 030703001031 | 碳钢阀门 | 1.名称:对开多叶调节阀 2.规格:200*160 |  | 个 | 2
61 | 030703001021 | 碳钢阀门 | 1.名称:电动对开多叶调节阀 2.规格:800*320 3.配套电动执行器 |  | 个 | 4
62 | 030703001022 | 碳钢阀门 | 1.名称:电动对开多叶调节阀 2.规格:630*250 3.配套电动执行器 |  | 个 | 4
63 | 030703001023 | 碳钢阀门 | 1.名称:电动对开多叶调节阀 2.规格:500*250 3.配套电动执行器 |  | 个 | 3
64 | 030703001024 | 碳钢阀门 | 1.名称:电动对开多叶调节阀 2.规格:400*200 3.配套电动执行器 |  | 个 | 4
本页小计
分部分项工程项目清单计价表
工程名称：通风空调工程 |  |  |  | 标段：山西医科大学第一医院8号楼八层手术室装修改造项目 |  |  | 第 7 页 共 14 页
序号 | 项目编码 | 项目名称 | 项目特征描述 |  | 计量 单位 | 工程量 |  | 金额（元）
[8 empty] | 综合单价 | 合价
65 | 030703001025 | 碳钢阀门 | 1.名称:电动对开多叶调节阀 2.规格:250*160 3.配套电动执行器 |  | 个 | 1
66 | 030703001026 | 碳钢阀门 | 1.名称:电动对开多叶调节阀 2.规格:200*160 3.配套电动执行器 |  | 个 | 2
67 | 030703001027 | 碳钢阀门 | 1.名称:电动对开多叶调节阀 2.规格:1000*320 3.配套电动执行器 |  | 个 | 1
68 | 030703007010 | 碳钢风口、散流器、百叶窗 | 1.名称:中效回风口(Z3级) 2.规格:800*400 |  | 个 | 20
69 | 030703007011 | 碳钢风口、散流器、百叶窗 | 1.名称:中效回风口(Z3级) 2.规格:800*300 |  | 个 | 1
70 | 030703007012 | 碳钢风口、散流器、百叶窗 | 1.名称:中效回风口(Z3级) 2.规格:630*630 |  | 个 | 3
71 | 030703007013 | 碳钢风口、散流器、百叶窗 | 1.名称:高效送风口(H13级) 2.规格:630*630 |  | 个 | 6
72 | 030703007014 | 碳钢风口、散流器、百叶窗 | 1.名称:高效送风口(H13级) 2.规格:400*400 |  | 个 | 4
73 | 030703007015 | 碳钢风口、散流器、百叶窗 | 1.名称:高效送风口(H13级) 2.规格:320*320 |  | 个 | 1
74 | 030703007016 | 碳钢风口、散流器、百叶窗 | 1.名称:高效送风口(H13级) 2.规格:250*250 |  | 个 | 1
75 | 030703007017 | 碳钢风口、散流器、百叶窗 | 1.名称:高效送风口(H13级) 2.规格:200*200 |  | 个 | 4
76 | 030703007018 | 碳钢风口、散流器、百叶窗 | 1.名称:防雨百叶风口 2.规格:400*200 |  | 个 | 1
77 | 030703007019 | 碳钢风口、散流器、百叶窗 | 1.名称:门铰式回风百叶 2.规格:400*400 |  | 个 | 8
本页小计
分部分项工程项目清单计价表
工程名称：通风空调工程 |  |  |  | 标段：山西医科大学第一医院8号楼八层手术室装修改造项目 |  |  | 第 8 页 共 14 页
序号 | 项目编码 | 项目名称 | 项目特征描述 |  | 计量 单位 | 工程量 |  | 金额（元）
[8 empty] | 综合单价 | 合价
78 | 030703007020 | 碳钢风口、散流器、百叶窗 | 1.名称:双层百叶风口 2.规格:400*400 |  | 个 | 8
79 | 030703007021 | 碳钢风口、散流器、百叶窗 | 1.名称:双层百叶风口 2.规格:200*200 |  | 个 | 1
80 | 030703007022 | 碳钢风口、散流器、百叶窗 | 1.名称:双层百叶风口 2.规格:150*150 |  | 个 | 6
81 | 030701003001 | 空调器 | 1.名称:室外机 2.规格:ACS18R(F)/Z-A、QL=18KW,QR=19KW、NL=7.1KW,NR=6.2KW 3.含配套附件及安装 |  | 台 | 4
82 | 030701003002 | 空调器 | 1.名称:室外机 2.规格:ACS68R(F)/Z-D、QL=68.5KW,QR=75KW、NL=18.5KW,NR=17.6KW 3.含配套附件及安装 |  | 台 | 1
83 | 030701003003 | 空调器 | 1.名称:洁净空调(电极加湿+电辅热+初中高效过滤) 2.规格:KX-8-1、2 G=5200M/H3 AAHM5.2H-6B、QL=36KW,QR=38KW 电辅热18KW、加湿功率=25KW,电预热13.5KW、H=650PA N=4KW 3.含附件及安装 4.配套控制柜 |  | 台 | 2
本页小计
分部分项工程项目清单计价表
工程名称：通风空调工程 |  |  |  | 标段：山西医科大学第一医院8号楼八层手术室装修改造项目 |  |  | 第 9 页 共 14 页
序号 | 项目编码 | 项目名称 | 项目特征描述 |  | 计量 单位 | 工程量 |  | 金额（元）
[8 empty] | 综合单价 | 合价
84 | 030701003004 | 空调器 | 1.名称:洁净空调(电极加湿+电辅热+初中高效过滤) 2.规格:KX-8-3 G=10500M/H3 AAHM10.5H-6B、QL=68.5KW,QR=75KW 电辅热36KW 、加湿功率=33KW,电预热18KW、H=650PA N=5.5KW 3.含配套附件及安装 4.配套控制柜 |  | 台 | 1
85 | 030701003005 | 空调器 | 1.名称: 新风机 2.规格:X-8-2 G=1740M/H3 QL=22.4KW,QR=20KW H=200PA N=0.32KW 静压范围:0-300PA 3.含配套附件及安装 |  | 台 | 1
86 | 030701004001 | 风机盘管 | 1.名称:环形出风嵌入式室内机 2.规格:MDV-D28 G=670M3/H QL=4.5KW,QR=5.0KW N=0.025KW 3.含配套附件及安装 |  | 台 | 2
87 | 030701004002 | 风机盘管 | 1.名称:环形出风嵌入式室内机 2.规格:MDV-D22 G=480M3/H QL=2.2KW,QR=2.4KW N=0.016KW 3.含配套附件及安装 |  | 台 | 3
88 | 030701004003 | 风机盘管 | 1.名称:室内机 2.规格:MDV-D22 G=480M3/H QL=2.2KW,QR=2.4KW N=0.016KW 3.含配套附件及安装 |  | 台 | 3
本页小计
分部分项工程项目清单计价表
工程名称：通风空调工程 |  |  |  | 标段：山西医科大学第一医院8号楼八层手术室装修改造项目 |  |  | 第 10 页 共 14 页
序号 | 项目编码 | 项目名称 | 项目特征描述 |  | 计量 单位 | 工程量 |  | 金额（元）
[8 empty] | 综合单价 | 合价
89 | 030701004004 | 风机盘管 | 1.名称:室内机 2.规格:MDV-D28 G=670M3/H QL=4.5KW,QR=5.0KW N=0.025KW 3.含配套附件及安装 |  | 台 | 2
90 | 030701004005 | 风机盘管 | 1.名称:室内机 2.规格:MDV-D45 G=1100m3/h QL=14kw,Qr=12.5kw H=150Pa N=0.185KW 3.含配套附件及安装 |  | 台 | 8
91 | 030701003006 | 空调器 | 1.名称: 新风机室外机 2.规格:MDV-224W/DN1-FIT 、QL=22.4KW,QR=24.5KW、NL=6.3KW,NR=6.0KW 3.含配套附件及安装 |  | 台 | 1
92 | 030701003007 | 空调器 | 1.名称: 空调室外机 2.规格:MDV-560W/D2SN1、QL=56KW,QR=63KW、NL=15.7KW,NR=15.4KW 3.含配套附件及安装 |  | 台 | 1
93 | 031301005005 | 支/吊架、基础型钢 | 1.名称:设备支架 2.材质:型钢 |  | kg | 446
本页小计
分部分项工程项目清单计价表
工程名称：通风空调工程 |  |  |  | 标段：山西医科大学第一医院8号楼八层手术室装修改造项目 |  |  | 第 11 页 共 14 页
序号 | 项目编码 | 项目名称 | 项目特征描述 |  | 计量 单位 | 工程量 |  | 金额（元）
[8 empty] | 综合单价 | 合价
94 | 031201003004 | 金属结构刷油 | 1.除锈级别:手工除锈 2.油漆品种:防锈漆、银粉漆 3.结构类型:支架 4.涂刷遍数、漆膜厚度:两遍 |  | kg | 1230.92
95 | 03B017 | 高层建筑增加费_建筑物高度≤40m，建筑层数≤12层(第六册 通风空调工程) |  |  | 项 | 1
96 | 030704001002 | 通风工程检测、调试 |  |  | 系统 | 1
97 | 03B018 | 高层建筑增加费_建筑物高度≤40m，建筑层数≤12层(第七册 刷油、防腐蚀、绝热及其他工程) |  |  | 项 | 1
空调水系统
98 | 031208002001 | 其他管道绝热 | 1.绝热材料品种:难燃B1级复合贴面橡塑保温 2.绝热厚度:30mm 3.管道外径:φ57mm以下 |  | m3 | 2.64
99 | 031208002002 | 其他管道绝热 | 1.绝热材料品种:难燃B1级复合贴面橡塑保温 2.绝热厚度:15mm 3.管道外径:φ57mm以下 |  | m3 | 0.22
100 | 031001005001 | 铜管 | 1.材质:磷酸脱氧无缝铜管 2.规格:φ28.6 3.管卡材质:钎焊 |  | m | 68.6
101 | 031001005002 | 铜管 | 1.材质:磷酸脱氧无缝铜管 2.规格:φ22.2 3.管卡材质:钎焊 |  | m | 1.12
102 | 031001005003 | 铜管 | 1.材质:磷酸脱氧无缝铜管 2.规格:φ19.1 3.管卡材质:钎焊 |  | m | 155.7
本页小计
分部分项工程项目清单计价表
工程名称：通风空调工程 |  |  |  | 标段：山西医科大学第一医院8号楼八层手术室装修改造项目 |  |  | 第 12 页 共 14 页
序号 | 项目编码 | 项目名称 | 项目特征描述 |  | 计量 单位 | 工程量 |  | 金额（元）
[8 empty] | 综合单价 | 合价
103 | 031001005004 | 铜管 | 1.材质:磷酸脱氧无缝铜管 2.规格:φ15.9 3.管卡材质:钎焊 |  | m | 102
104 | 031001005005 | 铜管 | 1.材质:磷酸脱氧无缝铜管 2.规格:φ12.7 3.管卡材质:钎焊 |  | m | 29.16
105 | 031001005006 | 铜管 | 1.材质:磷酸脱氧无缝铜管 2.规格:φ9.5 3.管卡材质:钎焊 |  | m | 185.39
106 | 031001005007 | 铜管 | 1.材质:磷酸脱氧无缝铜管 2.规格:φ6.4 3.管卡材质:钎焊 |  | m | 14.8
107 | 031001002001 | 镀锌钢管 | 1.材质:镀锌钢管 2.规格:DN25 3.连接形式:螺纹连接 |  | m | 62.56
108 | 031001002002 | 镀锌钢管 | 1.材质:镀锌钢管 2.规格:DN20 3.连接形式:螺纹连接 |  | m | 36.41
109 | 031301005006 | 支/吊架、基础型钢 | 1.名称:型钢 |  | kg | 287
110 | 031201003003 | 金属结构刷油 | 1.除锈级别:手工除锈 2.油漆品种:防锈漆、银粉漆 3.结构类型:支架 4.涂刷遍数、漆膜厚度:两遍 |  | kg | 287
111 | 03B019 | 高层建筑增加费_建筑物高度≤40m，建筑层数≤12层(第七册 刷油、防腐蚀、绝热及其他工程) |  |  | 项 | 1
本页小计
分部分项工程项目清单计价表
工程名称：通风空调工程 |  |  |  | 标段：山西医科大学第一医院8号楼八层手术室装修改造项目 |  |  | 第 13 页 共 14 页
序号 | 项目编码 | 项目名称 | 项目特征描述 |  | 计量 单位 | 工程量 |  | 金额（元）
[8 empty] | 综合单价 | 合价
112 | 03B020 | 高层建筑增加费_建筑物高度≤40m，建筑层数≤12层(第一册 给排水、采暖、燃气、工业管道工程) |  |  | 项 | 1
113 | 031008002001 | 空调水工程系统调试 |  |  | 系统 | 1
排烟防火系统
114 | 030702001009 | 碳钢通风管道 | 1.名称:空调通风管道 2.材质:镀锌薄钢板 3.形状:矩形风管 4.规格:长边长≤1000mm 5.板材厚度:1.00mm(19#) |  | m2 | 129.4
115 | 030702001010 | 碳钢通风管道 | 1.名称:空调通风管道 2.材质:镀锌薄钢板 3.形状:圆形风管 4.规格:直径≤1000mm 5.板材厚度:1.00mm(19#) |  | m2 | 2.39
116 | 030703019003 | 柔性接口 | 1.名称:柔性接口 |  | m2 | 1
117 | 031208003002 | 通风管道绝热 | 1.绝热材料品种:CAS铝镁质毡材 2.绝热厚度:50mm |  | m3 | 7.43
118 | 031208007002 | 防潮层、保护层 | 1.材料:CAS膏体 2.厚度:5mm |  | m2 | 156.49
119 | 030703007023 | 碳钢风口、散流器、百叶窗 | 1.名称:板式排烟口 2.规格:1000*500(+250) |  | 个 | 3
120 | 030703007024 | 碳钢风口、散流器、百叶窗 | 1.名称:单层百叶风口 2.规格:1000*800 |  | 个 | 3
121 | 030703007025 | 碳钢风口、散流器、百叶窗 | 1.名称: 外墙防雨百叶风口 2.规格:Φ800 |  | 个 | 1
本页小计
分部分项工程项目清单计价表
工程名称：通风空调工程 |  |  |  | 标段：山西医科大学第一医院8号楼八层手术室装修改造项目 |  |  | 第 14 页 共 14 页
序号 | 项目编码 | 项目名称 | 项目特征描述 |  | 计量 单位 | 工程量 |  | 金额（元）
[8 empty] | 综合单价 | 合价
122 | 030703001028 | 碳钢阀门 | 1.名称:280℃电动防火阀（带手动开启装置） 2.规格:500*370 |  | 个 | 6
123 | 030703001029 | 碳钢阀门 | 1.名称:280℃防火阀 2.规格:500*370 |  | 个 | 6
124 | 030703001030 | 碳钢阀门 | 1.名称:280℃防火阀 2.规格: 1000*370 |  | 个 | 6
125 | 030108001008 | 风机 | 1.名称:防高温排烟风机 2.规格:P/PY-B1-7 HTF-I-8.0 G=31421M3/H H=600PA N=7.5KW 3.含配套附件及安装 |  | 台 | 1
126 | 031301005007 | 支/吊架、基础型钢 |  |  | kg | 50
127 | 031201003001 | 金属结构刷油 | 1.除锈级别:手工除锈 2.油漆品种:防锈漆、银粉漆 3.结构类型:支架 4.涂刷遍数、漆膜厚度:两遍 |  | kg | 163.02
128 | 03B021 | 高层建筑增加费_建筑物高度≤40m，建筑层数≤12层(第六册 通风空调工程) |  |  | 项 | 1
129 | 030704001003 | 通风工程检测、调试 |  |  | 系统 | 1
本页小计
合 计

## 表E.2.3 材料暂估单价及调整表【通风空调工程】
材料暂估单价及调整表
工程名称：通风空调工程 |  |  |  |  | 标段：山西医科大学第一医院8号楼八层手术室装修改造项目 | [5 empty] | 第 1 页 共 3 页
序号 | 材料名称 | 规格型号 | 计量单位 | 暂估 |  |  |  | 确认 |  |  |  | 调整金额（元） | 备注
|  |  |  | 数量 |  | 单价 （元） | 合价 （元） | 数量 | 单价 （元） | 合价 （元）
|  |  |  | A₁ |  | B₁ | C₁ | A₂ | B₂ | C₂ |  | D=C₂-C₁
1 | 新风机室外机 | MDV-224W/DN1-FIT 、QL=22.4KW,QR=24.5KW、NL=6.3KW,NR=6.0KW | 台 |  |  | 36000
2 | 室外机 | ACS18R(F)/Z-A、QL=18KW,QR=19KW、NL=7.1KW,NR=6.2KW | 台 |  |  | 26000
3 | 洁净空调(电极加湿+电辅热+初中高效过滤) | KX-8-3 G=10500M/H3 AAHM10.5H-6B、QL=68.5KW,QR=75KW 电辅热36KW 、加湿功率=33KW,电预热18KW、H=650PA N=5.5KW | 台 |  |  | 174000
本页小计 | [7 empty] | — | — |  |  |  | —
注：本表可由招标人填写“暂估单价”栏，并在备注栏说明拟用暂估价材料的清单项目，投标人应将上述材料暂估单价计入 工程量清单综合单价。
材料暂估单价及调整表
工程名称：通风空调工程 |  |  |  |  | 标段：山西医科大学第一医院8号楼八层手术室装修改造项目 | [5 empty] | 第 2 页 共 3 页
序号 | 材料名称 | 规格型号 | 计量单位 | 暂估 |  |  |  | 确认 |  |  |  | 调整金额（元） | 备注
|  |  |  | 数量 |  | 单价 （元） | 合价 （元） | 数量 | 单价 （元） | 合价 （元）
|  |  |  | A₁ |  | B₁ | C₁ | A₂ | B₂ | C₂ |  | D=C₂-C₁
4 | 洁净空调(电极加湿+电辅热+初中高效过滤) | KX-8-1、2 G=5200M/H3 AAHM5.2H-6B、QL=36KW,QR=38KW 电辅热18KW、加湿功率=25KW,电预热13.5KW、H=650PA N=4KW | 台 |  |  | 113000
5 | 手术室层流净化送风天花（带高效过滤器） |  | 套 |  |  | 8000
6 | 新风机 | X-8-2 G=1740M/H3 QL=22.4KW,QR=20KW H=200PA N=0.32KW 静压范围:0-300PA | 台 |  |  | 35000
本页小计 | [7 empty] | — | — |  |  |  | —
注：本表可由招标人填写“暂估单价”栏，并在备注栏说明拟用暂估价材料的清单项目，投标人应将上述材料暂估单价计入 工程量清单综合单价。
材料暂估单价及调整表
工程名称：通风空调工程 |  |  |  |  | 标段：山西医科大学第一医院8号楼八层手术室装修改造项目 | [5 empty] | 第 3 页 共 3 页
序号 | 材料名称 | 规格型号 | 计量单位 | 暂估 |  |  |  | 确认 |  |  |  | 调整金额（元） | 备注
|  |  |  | 数量 |  | 单价 （元） | 合价 （元） | 数量 | 单价 （元） | 合价 （元）
|  |  |  | A₁ |  | B₁ | C₁ | A₂ | B₂ | C₂ |  | D=C₂-C₁
7 | 室外机 | ACS68R(F)/Z-D、QL=68.5KW,QR=75KW、NL=18.5KW,NR=17.6KW | 台 |  |  | 80000
8 | 新风机室外机 | MDV-560W/D2SN1、QL=56KW,QR=63KW、NL=15.7KW,NR=15.4KW | 台 |  |  | 84000
本页小计 | [7 empty] | — | — |  |  |  | —
合 计 | [7 empty] | — | — |  |  |  | —
注：本表可由招标人填写“暂估单价”栏，并在备注栏说明拟用暂估价材料的清单项目，投标人应将上述材料暂估单价计入 工程量清单综合单价。

## 表E.3.1 措施项目清单计价表【通风空调工程】
措施项目清单计价表
工程名称：通风空调工程 |  |  | 标段：山西医科大学第一医院8号楼八层手术室装修改造项目 |  | 第 1 页 共 1 页
序号 | 项目编码 | 项目名称 |  | 工作内容 |  | 价格（元） | 备注
1 | 031401009004 | 安全生产
2 | 031401010004 | 文明施工
3 | 031401012004 | 临时设施
4 | 031401011004 | 环境保护
5 | 031401020004 | 夜间施工增加费
6 | 031401021004 | 冬雨季施工增加
7 | 031401013004 | 二次搬运
8 | 03B022 | 工程定位复测、工程点交、场地清理费
9 | 03B023 | 检测试验费
10 | 031401001001 | 脚手架
本页小计 | [6 empty] | --
合 计 | [6 empty] | --
注：措施项目清单费用构成详见本标准表 E.3.2，大型机械进出场及安拆费用组成见本标准表 E.3.4。

## 表E.3.2 措施项目清单构成明细分析表【通风空调工程】
措施项目清单构成明细分析表
工程名称：通风空调工程 |  |  |  | 标段：山西医科大学第一医院8号楼八层手术室装修改造项目 |  |  |  |  | 第 1 页 共 1 页
序号 | 项目编码 | 措施项目名称 | 计算基础 |  | 费率 （%） | 价格 （元） | 价格构成明细（元） | [5 empty] | 备注
[7 empty] | 人工费 | 材料费 |  | 施工机具使用费 | 管理费 | 利润
1 | 031401009004 | 安全生产
2 | 031401010004 | 文明施工
3 | 031401012004 | 临时设施
4 | 031401011004 | 环境保护
5 | 031401020004 | 夜间施工增加费
6 | 031401021004 | 冬雨季施工增加
7 | 031401013004 | 二次搬运
8 | 03B022 | 工程定位复测、工程点交、场地清理费
9 | 03B023 | 检测试验费
1 | 031401001001 | 脚手架
合 计 | [12 empty] | -

## 表E.4.1 其他项目清单计价表【通风空调工程】
其他项目清单计价表
工程名称：通风空调工程 |  | 标段：山西医科大学第一医院8号楼八层手术室装修改造项目 |  |  |  | 第 1 页 共 1 页
序号 | 项目名称 |  | 暂估（暂定）金额（元） | 结算（确定）金额（元） | 调整金额± （元） |  | 备注
1 | 暂列金额 | [5 empty] | 详见本标准表 E.4.2
2 | 专业工程暂估价 | [5 empty] | 详见本标准表 E.4.3
3 | 计日工 | [5 empty] | 详见本标准表 E.4.4
4 | 总承包服务费 | [5 empty] | 详见本标准表 E.4.5
5 | 创优创新费 | [5 empty] | 详见本标准表 E.4.7
6 | BIM技术施工应用服务费 | [5 empty] | 详见本标准表 E.4.8
7 | 合同中约定的其他项目
合 计

## 表E.4.2 暂列金额明细表【通风空调工程】
暂列金额明细表
工程名称：通风空调工程 |  |  |  | 标段：山西医科大学第一医院8号楼八层手术室装修改造项目 |  |  | 第 1 页 共 1 页
序号 | 项目名称 | 计算基础 | 费率（%） |  | 暂定金额 （元） | 确定金额（元） |  | 调整金额± (元) | 备注
1 | 合同价格调整暂列金额
2 | 未确定工程暂列金额
2.1
3 | 未确定服务暂列金额
3.1
4 | 未确定其他暂列金额
4.1
本页小计 |  | - | -
合 计 |  | - | -
注：1 本表由招标人填写“暂定金额”总额，采用费率计价方式计算暂定金额的，应分别填写“计算基础”“费率”，并计算 填写“暂定金额”；采用总价计价方式计算暂定金额的，可直接填写“暂定金额”； 2 投标人应将上述暂定金额填写并计入投标总价； 3 结算时应按合同约定计算并填写“确定金额”。

## 表E.4.3 专业工程暂估价明细表【通风空调工程】
专业工程暂估价明细表
工程名称：通风空调工程 |  |  |  | 标段：山西医科大学第一医院8号楼八层手术室装修改造项目 |  |  |  | 第 1 页 共 1 页
序号 | 专业工程名称 | 暂估金额（元） |  |  |  | 确认金额（元） |  |  |  | 调整金额±（元） | 备注
|  | 不含税价格 | 增值税 |  | 含税价格 | 不含税价格 | 增值税 |  | 含税价格
|  | A₁ | B₁ |  | C₁ | A₂ | B₂ |  | C₂ | D=C₂-C₁
1
本页小计 | [10 empty] | --
合计 | [10 empty] | --
注：本表“暂估金额”由招标人填写，投标人应将“暂估金额”填写并计入投标总价。结算时应按合同约定的价格填写 “确认金额”。

## 表E.4.4 计日工表【通风空调工程】
计日工表
工程名称：通风空调工程 |  |  |  | 标段：山西医科大学第一医院8号楼八层手术室装修改造项目 |  |  |  | 第 1 页 共 1 页
编号 | 计日工名称 | 单位 | 暂定数量 |  | 实际数量 | 综合单价(元) | 合价（元） |  |  | 调整金额± (元)
[7 empty] | 暂定 |  | 实际
[7 empty] | A₁ |  | A₂ | B=A₂-A₁
一 | 人工
1
人工小计
二 | 材料
1
材料小计
三 | 施工机具
1
施工机具小计
总计
注：1 本表计日工名称、暂定数量应由招标人填写。编制最高投标限价时，单价应由招标人按有关计价规定确定；编制投标报 价时，单价应由投标人自主报价，并按暂定数量计算合价计入投标总价中。 2 工程结算时，应按发承包双方确认的实际数量计算合价。发承包双方确认的实际数量详见本标准表E.8.2。

## 表E.4.5 总承包服务费计价表【通风空调工程】
总承包服务费计价表
工程名称：通风空调工程 |  |  |  | 标段：山西医科大学第一医院8号楼八层手术室装修改造项目 |  |  |  |  | 第 1 页 共 1 页
序号 | 项目名称 | 计算基础 | 费率 （%） |  | 金额 （元） | 确认 计算基础 | 结算金额 （元） | 调整金额± （元） |  | 备注
|  | A₁ | B |  | C₁ | A₂ | C₂ | D=C₂-C₁
1 | 发包人提供材料 | [8 empty] | 详见本标准表G.1.1
2 | 专业分包工程 | [8 empty] | 详见本标准表E.4.3
3 | 直接发包的专业工程 | [8 empty] | 详见本标准表E.4.6
本页小计
合 计 |  | — | — |  |  | —
注：1 本表项目名称、服务内容应由招标人填写； 2 编制最高投标限价及投标报价时，采用费率计价方式计算总承包服务费的，应分别填写“计算基础 A₁” “费率B”， 并计算填写“金额C₁”，C₁=A₁×B; 采用总价计价方式计算总承包服务费的，可直接填写“金额C₁”； 3 编制结算时，采用费率计价方式计算总承包服务费的，应填写“确认计算基础A₂”， 并计算填写“结算金额C₂”， C₂=A₂×B；采用总价计价方式计算总承包服务费的，可直接填写“结算金额C₂”。

## 表E.4.6 直接发包的专业工程明细表【通风空调工程】
直接发包的专业工程明细表
工程名称：通风空调工程 |  | 标段：山西医科大学第一医院8号楼八层手术室装修改造项目 | 第 1 页 共 1 页
序号 | 直接发包的专业工程名称 |  |  | 备注
1 | 直接发包的专业工程
1.1
注：本表应由招标人填写，用于计算直接发包的专业工程总承包服务费。

## 表E.5.1 增值税计价表【通风空调工程】
增值税计价表
工程名称：通风空调工程 |  |  | 标段：山西医科大学第一医院8号楼八层手术室装修改造项目 |  | 第 1 页 共 1 页
序号 | 项目名称 | 计算基数说明 |  | 计算基础 |  | 税率(%) | 金额(元)
1 | 增值税（扣除不列入计税范围的工程设备费） | 分部分项工程费+专业措施项目费+通用措施项目费+其他项目费-专业工程暂估价-创优创新费-BIM技术施工应用服务费-扣甲供_不取费项市场价直接费-扣甲供_不取费项市场价主材费-扣甲供_不取费项市场价设备费
合 计

## 表E.2.1 分部分项工程项目清单计价表【给排水工程】
分部分项工程项目清单计价表
工程名称：给排水工程 |  |  |  | 标段：山西医科大学第一医院8号楼八层手术室装修改造项目 |  |  | 第 1 页 共 6 页
序号 | 项目编码 | 项目名称 | 项目特征描述 |  | 计量 单位 | 工程量 |  | 金额（元）
[8 empty] | 综合单价 | 合价
气体管道系统
1 | 031007003001 | 二级稳压箱 | 1.二级稳压箱 |  | 台 | 2
2 | 031007014001 | 气体终端 | 1.气体终端 |  | 个 | 12
3 | 030601004001 | 氧气流量仪 | 1.名称:氧气流量仪 2.规格:0<P≤1.6MPA |  | 台 | 1
4 | 030604007001 | 信号报警装置 | 1.名称:气体压力报警装置 2.规格:0<P≤1.6MPA |  | 套 | 1
5 | 031002001004 | 金属阀门 | 1.类型:低压焊接球阀 2.规格、压力等级:Φ20 3.连接形式:焊接 |  | 个 | 1
6 | 031002001005 | 金属阀门 | 1.类型:低压焊接球阀 2.材质:紫铜管 3.规格、压力等级:Φ20 4.连接形式:焊接 |  | 个 | 14
7 | 031002001006 | 金属阀门 | 1.类型:低压焊接截止阀 2.材质:紫铜管 3.规格、压力等级:Φ20 4.连接形式:焊接 |  | 个 | 4
8 | 031002001007 | 金属阀门 | 1.类型:低压焊接球阀 2.材质:紫铜管 3.规格、压力等级:Φ32 4.连接形式:焊接 |  | 个 | 3
9 | 031001005008 | 铜管 | 1.材质:紫铜管 2.规格:Φ20*2 3.压力等级:0<P≤1.6MPA 4.连接形式:钎焊 |  | m | 52.71
10 | 031001005009 | 铜管 | 1.材质:紫铜管 2.规格:Φ8*0.8 3.压力等级:0<P≤1.6MPA 4.连接形式:钎焊 |  | m | 182.34
本页小计
分部分项工程项目清单计价表
工程名称：给排水工程 |  |  |  | 标段：山西医科大学第一医院8号楼八层手术室装修改造项目 |  |  | 第 2 页 共 6 页
序号 | 项目编码 | 项目名称 | 项目特征描述 |  | 计量 单位 | 工程量 |  | 金额（元）
[8 empty] | 综合单价 | 合价
11 | 031001006001 | 不锈钢管 | 1.材质:薄壁不锈钢管 2.规格:Φ32*2 3.压力等级:0<P≤1.6MPA 4.连接形式:焊接 |  | m | 38.09
12 | 031001006002 | 不锈钢管 | 1.材质:薄壁不锈钢管 2.规格:Φ20*2 3.压力等级:0<P≤1.6MPA 4.连接形式:焊接 |  | m | 64.45
13 | 031007013001 | 医用设备带 | 1.医疗设备带 2.规格:1010*390*150 |  | m | 4.04
14 | 03B024 | 高层建筑增加费_建筑物高度≤40m，建筑层数≤12层(第一册 给排水、采暖、燃气、工业管道工程) |  |  | 项 | 1
给排水系统
15 | 031001006003 | 不锈钢管 | 1.材质:薄壁不锈钢管 2.规格:DN65 3.连接形式:卡压连接 4.压力试验及吹、洗设计要求:消毒冲洗 |  | m | 61.36
16 | 031001006004 | 不锈钢管 | 1.材质:薄壁不锈钢管 2.规格:DN50 3.连接形式:卡压连接 4.压力试验及吹、洗设计要求:消毒冲洗 |  | m | 23.64
本页小计
分部分项工程项目清单计价表
工程名称：给排水工程 |  |  |  | 标段：山西医科大学第一医院8号楼八层手术室装修改造项目 |  |  | 第 3 页 共 6 页
序号 | 项目编码 | 项目名称 | 项目特征描述 |  | 计量 单位 | 工程量 |  | 金额（元）
[8 empty] | 综合单价 | 合价
17 | 031001006005 | 不锈钢管 | 1.材质:薄壁不锈钢管 2.规格:DN40 3.连接形式:卡压连接 4.压力试验及吹、洗设计要求:消毒冲洗 |  | m | 12.32
18 | 031001006006 | 不锈钢管 | 1.材质:薄壁不锈钢管 2.规格:DN32 3.连接形式:卡压连接 4.压力试验及吹、洗设计要求:消毒冲洗 |  | m | 43.35
19 | 031001006007 | 不锈钢管 | 1.材质:薄壁不锈钢管 2.规格:DN25 3.连接形式:卡压连接 4.压力试验及吹、洗设计要求:消毒冲洗 |  | m | 58.06
20 | 031001006008 | 不锈钢管 | 1.材质:薄壁不锈钢管 2.规格:DN20 3.连接形式:卡压连接 4.压力试验及吹、洗设计要求:消毒冲洗 |  | m | 39.97
21 | 031001006009 | 不锈钢管 | 1.材质:薄壁不锈钢管 2.规格:DN15 3.连接形式:卡压连接 4.压力试验及吹、洗设计要求:消毒冲洗 |  | m | 119.41
22 | 031001001001 | 铸铁管 | 1.规格:DN100 2.材质:铸铁管 |  | m | 66.04
23 | 031001001002 | 铸铁管 | 1.规格:DN75 2.材质:铸铁管 |  | m | 2
24 | 031001001003 | 铸铁管 | 1.规格:DN50 2.材质:铸铁管 |  | m | 33.11
本页小计
分部分项工程项目清单计价表
工程名称：给排水工程 |  |  |  | 标段：山西医科大学第一医院8号楼八层手术室装修改造项目 |  |  | 第 4 页 共 6 页
序号 | 项目编码 | 项目名称 | 项目特征描述 |  | 计量 单位 | 工程量 |  | 金额（元）
[8 empty] | 综合单价 | 合价
25 | 031301005008 | 支/吊架、基础型钢 | 1.名称:型钢 |  | kg | 160.71
26 | 031201003001 | 金属结构刷油 | 1.除锈级别:手工除锈 2.油漆品种:防锈漆、银粉漆 3.结构类型:支架 4.涂刷遍数、漆膜厚度:两遍 |  | kg | 160.71
27 | 031007006001 | 刷手池 | 1.刷手池 2.规格:水嘴2个 |  | 组 | 3
28 | 031003014001 | 给、排水附件 | 1.类型:地漏 2.规格:DN50 |  | 个 | 6
29 | 031003014002 | 给、排水附件 | 1.类型:洗衣机地漏 2.规格:DN50 |  | 个 | 2
30 | 031003014003 | 给、排水附件 | 1.类型:地面扫除口 2.规格:DN100 |  | 个 | 7
31 | 031003010001 | 淋浴器 | 1.双管成品淋浴器 2.包括配套五金 |  | 套 | 4
32 | 031003006001 | 大便器 | 1.类型:蹲式大便器 2.包括配套五金 |  | 组 | 4
33 | 031003004001 | 洗涤盆 | 1.类型:洗鞋池 |  | 组 | 3
34 | 031003004002 | 洗涤盆 | 1.类型:洗涤盆 |  | 组 | 5
35 | 031003003001 | 洗脸盆 |  |  | 组 | 7
36 | 031002007001 | 补偿器 | 1.类型:波纹管管道伸缩器 2.规格、压力等级:DN65 伸缩量△L±30MM |  | 个 | 1
37 | 031002007002 | 补偿器 | 1.类型:波纹管管道伸缩器 2.规格、压力等级:DN25 伸缩量△L±30MM |  | 个 | 1
38 | 031002001008 | 金属阀门 | 1.类型:铜截止阀 2.规格、压力等级:DN15 |  | 个 | 12
39 | 031002001009 | 金属阀门 | 1.类型:铜截止阀 2.规格、压力等级:DN20 |  | 个 | 8
本页小计
分部分项工程项目清单计价表
工程名称：给排水工程 |  |  |  | 标段：山西医科大学第一医院8号楼八层手术室装修改造项目 |  |  | 第 5 页 共 6 页
序号 | 项目编码 | 项目名称 | 项目特征描述 |  | 计量 单位 | 工程量 |  | 金额（元）
[8 empty] | 综合单价 | 合价
40 | 031002001010 | 金属阀门 | 1.类型:铜截止阀 2.规格、压力等级:DN25 |  | 个 | 3
41 | 031002001011 | 金属阀门 | 1.类型:铜截止阀 2.规格、压力等级:DN32 |  | 个 | 5
42 | 031002001012 | 金属阀门 | 1.类型:铜截止阀 2.规格、压力等级:DN40 |  | 个 | 1
43 | 031002001013 | 金属阀门 | 1.类型:铜截止阀 2.规格、压力等级:DN50 |  | 个 | 2
44 | 031002011001 | 水表 | 1.类型:螺纹水表 2.规格:DN25 3.连接形式:螺纹连接 |  | 个 | 3
45 | 031002011002 | 水表 | 1.类型:法兰水表组 2.规格:DN65 3.连接形式:法兰连接 |  | 个 | 2
46 | 031002001014 | 金属阀门 | 1.类型:弹簧膜片式可调式减压阀 2.规格、压力等级:DN32 3.连接形式:螺纹连接 |  | 个 | 6
47 | 031002001015 | 金属阀门 | 1.类型:弹簧膜片式可调式减压阀 2.规格、压力等级:DN20 3.连接形式:螺纹连接 |  | 个 | 6
48 | 031002001016 | 金属阀门 | 1.类型:弹簧膜片式可调式减压阀 2.规格、压力等级:DN15 3.连接形式:螺纹连接 |  | 个 | 27
49 | 03B025 | 高层建筑增加费_建筑物高度≤40m，建筑层数≤12层(第一册 给排水、采暖、燃气、工业管道工程) |  |  | 项 | 1
本页小计
分部分项工程项目清单计价表
工程名称：给排水工程 |  |  |  | 标段：山西医科大学第一医院8号楼八层手术室装修改造项目 |  |  | 第 6 页 共 6 页
合 计

## 表E.2.3 材料暂估单价及调整表【给排水工程】
材料暂估单价及调整表
工程名称：给排水工程 |  |  |  |  | 标段：山西医科大学第一医院8号楼八层手术室装修改造项目 | [5 empty] | 第 1 页 共 1 页
序号 | 材料名称 | 规格型号 | 计量单位 | 暂估 |  |  |  | 确认 |  |  |  | 调整金额（元） | 备注
|  |  |  | 数量 |  | 单价 （元） | 合价 （元） | 数量 | 单价 （元） | 合价 （元）
|  |  |  | A₁ |  | B₁ | C₁ | A₂ | B₂ | C₂ |  | D=C₂-C₁
本页小计 | [7 empty] | — | — |  |  |  | —
合 计 | [7 empty] | — | — |  |  |  | —
注：本表可由招标人填写“暂估单价”栏，并在备注栏说明拟用暂估价材料的清单项目，投标人应将上述材料暂估单价计入 工程量清单综合单价。

## 表E.3.1 措施项目清单计价表【给排水工程】
措施项目清单计价表
工程名称：给排水工程 |  |  | 标段：山西医科大学第一医院8号楼八层手术室装修改造项目 |  | 第 1 页 共 1 页
序号 | 项目编码 | 项目名称 |  | 工作内容 |  | 价格（元） | 备注
1 | 031401009005 | 安全生产
2 | 031401010005 | 文明施工
3 | 031401012005 | 临时设施
4 | 031401011005 | 环境保护
5 | 031401020005 | 夜间施工增加费
6 | 031401021005 | 冬雨季施工增加
7 | 031401013005 | 二次搬运
8 | 03B026 | 工程定位复测、工程点交、场地清理费
9 | 03B027 | 检测试验费
10 | 031401001001 | 脚手架
本页小计 | [6 empty] | --
合 计 | [6 empty] | --
注：措施项目清单费用构成详见本标准表 E.3.2，大型机械进出场及安拆费用组成见本标准表 E.3.4。

## 表E.3.2 措施项目清单构成明细分析表【给排水工程】
措施项目清单构成明细分析表
工程名称：给排水工程 |  |  |  | 标段：山西医科大学第一医院8号楼八层手术室装修改造项目 |  |  |  |  | 第 1 页 共 1 页
序号 | 项目编码 | 措施项目名称 | 计算基础 |  | 费率 （%） | 价格 （元） | 价格构成明细（元） | [5 empty] | 备注
[7 empty] | 人工费 | 材料费 |  | 施工机具使用费 | 管理费 | 利润
1 | 031401009005 | 安全生产
2 | 031401010005 | 文明施工
3 | 031401012005 | 临时设施
4 | 031401011005 | 环境保护
5 | 031401020005 | 夜间施工增加费
6 | 031401021005 | 冬雨季施工增加
7 | 031401013005 | 二次搬运
8 | 03B026 | 工程定位复测、工程点交、场地清理费
9 | 03B027 | 检测试验费
1 | 031401001001 | 脚手架
合 计 | [12 empty] | -

## 表E.4.1 其他项目清单计价表【给排水工程】
其他项目清单计价表
工程名称：给排水工程 |  | 标段：山西医科大学第一医院8号楼八层手术室装修改造项目 |  |  |  | 第 1 页 共 1 页
序号 | 项目名称 |  | 暂估（暂定）金额（元） | 结算（确定）金额（元） | 调整金额± （元） |  | 备注
1 | 暂列金额 | [5 empty] | 详见本标准表 E.4.2
2 | 专业工程暂估价 | [5 empty] | 详见本标准表 E.4.3
3 | 计日工 | [5 empty] | 详见本标准表 E.4.4
4 | 总承包服务费 | [5 empty] | 详见本标准表 E.4.5
5 | 创优创新费 | [5 empty] | 详见本标准表 E.4.7
6 | BIM技术施工应用服务费 | [5 empty] | 详见本标准表 E.4.8
7 | 合同中约定的其他项目
合 计

## 表E.4.2 暂列金额明细表【给排水工程】
暂列金额明细表
工程名称：给排水工程 |  |  |  | 标段：山西医科大学第一医院8号楼八层手术室装修改造项目 |  |  | 第 1 页 共 1 页
序号 | 项目名称 | 计算基础 | 费率（%） |  | 暂定金额 （元） | 确定金额（元） |  | 调整金额± (元) | 备注
1 | 合同价格调整暂列金额
2 | 未确定工程暂列金额
2.1
3 | 未确定服务暂列金额
3.1
4 | 未确定其他暂列金额
4.1
本页小计 |  | - | -
合 计 |  | - | -
注：1 本表由招标人填写“暂定金额”总额，采用费率计价方式计算暂定金额的，应分别填写“计算基础”“费率”，并计算 填写“暂定金额”；采用总价计价方式计算暂定金额的，可直接填写“暂定金额”； 2 投标人应将上述暂定金额填写并计入投标总价； 3 结算时应按合同约定计算并填写“确定金额”。

## 表E.4.3 专业工程暂估价明细表【给排水工程】
专业工程暂估价明细表
工程名称：给排水工程 |  |  |  | 标段：山西医科大学第一医院8号楼八层手术室装修改造项目 |  |  |  | 第 1 页 共 1 页
序号 | 专业工程名称 | 暂估金额（元） |  |  |  | 确认金额（元） |  |  |  | 调整金额±（元） | 备注
|  | 不含税价格 | 增值税 |  | 含税价格 | 不含税价格 | 增值税 |  | 含税价格
|  | A₁ | B₁ |  | C₁ | A₂ | B₂ |  | C₂ | D=C₂-C₁
1
本页小计 | [10 empty] | --
合计 | [10 empty] | --
注：本表“暂估金额”由招标人填写，投标人应将“暂估金额”填写并计入投标总价。结算时应按合同约定的价格填写 “确认金额”。

## 表E.4.4 计日工表【给排水工程】
计日工表
工程名称：给排水工程 |  |  |  | 标段：山西医科大学第一医院8号楼八层手术室装修改造项目 |  |  |  | 第 1 页 共 1 页
编号 | 计日工名称 | 单位 | 暂定数量 |  | 实际数量 | 综合单价(元) | 合价（元） |  |  | 调整金额± (元)
[7 empty] | 暂定 |  | 实际
[7 empty] | A₁ |  | A₂ | B=A₂-A₁
一 | 人工
1
人工小计
二 | 材料
1
材料小计
三 | 施工机具
1
施工机具小计
总计
注：1 本表计日工名称、暂定数量应由招标人填写。编制最高投标限价时，单价应由招标人按有关计价规定确定；编制投标报 价时，单价应由投标人自主报价，并按暂定数量计算合价计入投标总价中。 2 工程结算时，应按发承包双方确认的实际数量计算合价。发承包双方确认的实际数量详见本标准表E.8.2。

## 表E.4.5 总承包服务费计价表【给排水工程】
总承包服务费计价表
工程名称：给排水工程 |  |  |  | 标段：山西医科大学第一医院8号楼八层手术室装修改造项目 |  |  |  |  | 第 1 页 共 1 页
序号 | 项目名称 | 计算基础 | 费率 （%） |  | 金额 （元） | 确认 计算基础 | 结算金额 （元） | 调整金额± （元） |  | 备注
|  | A₁ | B |  | C₁ | A₂ | C₂ | D=C₂-C₁
1 | 发包人提供材料 | [8 empty] | 详见本标准表G.1.1
2 | 专业分包工程 | [8 empty] | 详见本标准表E.4.3
3 | 直接发包的专业工程 | [8 empty] | 详见本标准表E.4.6
本页小计
合 计 |  | — | — |  |  | —
注：1 本表项目名称、服务内容应由招标人填写； 2 编制最高投标限价及投标报价时，采用费率计价方式计算总承包服务费的，应分别填写“计算基础 A₁” “费率B”， 并计算填写“金额C₁”，C₁=A₁×B; 采用总价计价方式计算总承包服务费的，可直接填写“金额C₁”； 3 编制结算时，采用费率计价方式计算总承包服务费的，应填写“确认计算基础A₂”， 并计算填写“结算金额C₂”， C₂=A₂×B；采用总价计价方式计算总承包服务费的，可直接填写“结算金额C₂”。

## 表E.4.6 直接发包的专业工程明细表【给排水工程】
直接发包的专业工程明细表
工程名称：给排水工程 |  | 标段：山西医科大学第一医院8号楼八层手术室装修改造项目 | 第 1 页 共 1 页
序号 | 直接发包的专业工程名称 |  |  | 备注
1 | 直接发包的专业工程
1.1
注：本表应由招标人填写，用于计算直接发包的专业工程总承包服务费。

## 表E.5.1 增值税计价表【给排水工程】
增值税计价表
工程名称：给排水工程 |  |  | 标段：山西医科大学第一医院8号楼八层手术室装修改造项目 |  | 第 1 页 共 1 页
序号 | 项目名称 | 计算基数说明 |  | 计算基础 |  | 税率(%) | 金额(元)
1 | 增值税（扣除不列入计税范围的工程设备费） | 分部分项工程费+专业措施项目费+通用措施项目费+其他项目费-专业工程暂估价-创优创新费-BIM技术施工应用服务费-扣甲供_不取费项市场价直接费-扣甲供_不取费项市场价主材费-扣甲供_不取费项市场价设备费
合 计

## 表E.2.1 分部分项工程项目清单计价表【修缮建筑工程】
分部分项工程项目清单计价表
工程名称：修缮建筑工程 |  |  |  | 标段：山西医科大学第一医院8号楼八层手术室装修改造项目 |  |  | 第 1 页 共 1 页
序号 | 项目编码 | 项目名称 | 项目特征描述 |  | 计量 单位 | 工程量 |  | 金额（元）
[8 empty] | 综合单价 | 合价
拆除部分
1 | 010402001001 | 拆除砌块墙 | 1.铲除部位名称:原有砌块墙拆除 |  | m3 | 86.38
2 | 011302001001 | 天棚面龙骨及饰面拆除 | 1.铲除部位名称:原有吊顶拆除 |  | m2 | 601.09
3 | 011404002001 | 铲除油漆面 | 1.铲除部位名称:天棚涂料铲除 |  | m2 | 219.25
4 | 011404001001 | 墙面涂料铲除 | 1.铲除部位名称:墙面涂料铲除 |  | m2 | 185.41
5 | 011102003001 | 块料楼地面 | 1.拆除部位名称:原地砖地面拆除 |  | m2 | 699.38
6 | 011103001001 | 橡塑板楼地面 | 1.拆除部位名称:原PVC地面拆除 |  | m2 | 174.23
7 | 010103002001 | 余方弃置 | 1.废弃料品种:拆除后的垃圾 2.运距:15KM |  | m3 | 183.07
新做
8 | 010402001003 | 砌块墙 | 1.砌块品种、规格、强度等级:加气混凝土砌块墙 |  | m3 | 12.65
9 | 010401008001 | 零星砌砖 | 1.封堵原窗户洞口 |  | m3 | 5.17
防水
10 | 010904002001 | 楼(地)面涂膜防水 | 1.1.5厚聚氨酯防水涂料 |  | m2 | 29.49
11 | 010903002001 | 墙面涂膜防水 | 1.1.5厚聚氨酯防水涂料 |  | m2 | 84.4
本页小计
合 计

## 表E.2.3 材料暂估单价及调整表【修缮建筑工程】
材料暂估单价及调整表
工程名称：修缮建筑工程 |  |  |  |  | 标段：山西医科大学第一医院8号楼八层手术室装修改造项目 | [5 empty] | 第 1 页 共 1 页
序号 | 材料名称 | 规格型号 | 计量单位 | 暂估 |  |  |  | 确认 |  |  |  | 调整金额（元） | 备注
|  |  |  | 数量 |  | 单价 （元） | 合价 （元） | 数量 | 单价 （元） | 合价 （元）
|  |  |  | A₁ |  | B₁ | C₁ | A₂ | B₂ | C₂ |  | D=C₂-C₁
本页小计 | [7 empty] | — | — |  |  |  | —
合 计 | [7 empty] | — | — |  |  |  | —
注：本表可由招标人填写“暂估单价”栏，并在备注栏说明拟用暂估价材料的清单项目，投标人应将上述材料暂估单价计入 工程量清单综合单价。

## 表E.3.1 措施项目清单计价表【修缮建筑工程】
措施项目清单计价表
工程名称：修缮建筑工程 |  |  | 标段：山西医科大学第一医院8号楼八层手术室装修改造项目 |  | 第 1 页 共 1 页
序号 | 项目编码 | 项目名称 |  | 工作内容 |  | 价格（元） | 备注
1 | 011601009001 | 安全生产
2 | 011601007001 | 文明施工
3 | 011601006001 | 临时设施
4 | 011601008001 | 环境保护
5 | 011601011001 | 夜间施工增加
6 | 011601010001 | 冬雨季施工增加
7 | 011601013001 | 二次搬运
8 | 01B001 | 工程定位复测、工程点交、场地清理费
9 | 01B002 | 检测试验费
10 | 011601001001 | 脚手架 |  | 1.拆除天棚油漆、天棚等 2.层高3.5m
11 | 011601002001 | 垂直运输
本页小计 | [6 empty] | --
合 计 | [6 empty] | --
注：措施项目清单费用构成详见本标准表 E.3.2，大型机械进出场及安拆费用组成见本标准表 E.3.4。

## 表E.3.2 措施项目清单构成明细分析表【修缮建筑工程】
措施项目清单构成明细分析表
工程名称：修缮建筑工程 |  |  |  | 标段：山西医科大学第一医院8号楼八层手术室装修改造项目 |  |  |  |  | 第 1 页 共 1 页
序号 | 项目编码 | 措施项目名称 | 计算基础 |  | 费率 （%） | 价格 （元） | 价格构成明细（元） | [5 empty] | 备注
[7 empty] | 人工费 | 材料费 |  | 施工机具使用费 | 管理费 | 利润
1 | 011601009001 | 安全生产
2 | 011601007001 | 文明施工
3 | 011601006001 | 临时设施
4 | 011601008001 | 环境保护
5 | 011601011001 | 夜间施工增加
6 | 011601010001 | 冬雨季施工增加
7 | 011601013001 | 二次搬运
8 | 01B001 | 工程定位复测、工程点交、场地清理费
9 | 01B002 | 检测试验费
1 | 011601001001 | 脚手架
2 | 011601002001 | 垂直运输
合 计 | [12 empty] | -

## 表E.4.1 其他项目清单计价表【修缮建筑工程】
其他项目清单计价表
工程名称：修缮建筑工程 |  | 标段：山西医科大学第一医院8号楼八层手术室装修改造项目 |  |  |  | 第 1 页 共 1 页
序号 | 项目名称 |  | 暂估（暂定）金额（元） | 结算（确定）金额（元） | 调整金额± （元） |  | 备注
1 | 暂列金额 | [5 empty] | 详见本标准表 E.4.2
2 | 专业工程暂估价 | [5 empty] | 详见本标准表 E.4.3
3 | 计日工 | [5 empty] | 详见本标准表 E.4.4
4 | 总承包服务费 | [5 empty] | 详见本标准表 E.4.5
5 | 创优创新费 | [5 empty] | 详见本标准表 E.4.7
6 | BIM技术施工应用服务费 | [5 empty] | 详见本标准表 E.4.8
7 | 合同中约定的其他项目
合 计

## 表E.4.2 暂列金额明细表【修缮建筑工程】
暂列金额明细表
工程名称：修缮建筑工程 |  |  |  | 标段：山西医科大学第一医院8号楼八层手术室装修改造项目 |  |  | 第 1 页 共 1 页
序号 | 项目名称 | 计算基础 | 费率（%） |  | 暂定金额 （元） | 确定金额（元） |  | 调整金额± (元) | 备注
1 | 合同价格调整暂列金额
2 | 未确定工程暂列金额
2.1
3 | 未确定服务暂列金额
3.1
4 | 未确定其他暂列金额
4.1
本页小计 |  | - | -
合 计 |  | - | -
注：1 本表由招标人填写“暂定金额”总额，采用费率计价方式计算暂定金额的，应分别填写“计算基础”“费率”，并计算 填写“暂定金额”；采用总价计价方式计算暂定金额的，可直接填写“暂定金额”； 2 投标人应将上述暂定金额填写并计入投标总价； 3 结算时应按合同约定计算并填写“确定金额”。

## 表E.4.3 专业工程暂估价明细表【修缮建筑工程】
专业工程暂估价明细表
工程名称：修缮建筑工程 |  |  |  | 标段：山西医科大学第一医院8号楼八层手术室装修改造项目 |  |  |  | 第 1 页 共 1 页
序号 | 专业工程名称 | 暂估金额（元） |  |  |  | 确认金额（元） |  |  |  | 调整金额±（元） | 备注
|  | 不含税价格 | 增值税 |  | 含税价格 | 不含税价格 | 增值税 |  | 含税价格
|  | A₁ | B₁ |  | C₁ | A₂ | B₂ |  | C₂ | D=C₂-C₁
1
本页小计 | [10 empty] | --
合计 | [10 empty] | --
注：本表“暂估金额”由招标人填写，投标人应将“暂估金额”填写并计入投标总价。结算时应按合同约定的价格填写 “确认金额”。

## 表E.4.4 计日工表【修缮建筑工程】
计日工表
工程名称：修缮建筑工程 |  |  |  | 标段：山西医科大学第一医院8号楼八层手术室装修改造项目 |  |  |  | 第 1 页 共 1 页
编号 | 计日工名称 | 单位 | 暂定数量 |  | 实际数量 | 综合单价(元) | 合价（元） |  |  | 调整金额± (元)
[7 empty] | 暂定 |  | 实际
[7 empty] | A₁ |  | A₂ | B=A₂-A₁
一 | 人工
1
人工小计
二 | 材料
1
材料小计
三 | 施工机具
1
施工机具小计
总计
注：1 本表计日工名称、暂定数量应由招标人填写。编制最高投标限价时，单价应由招标人按有关计价规定确定；编制投标报 价时，单价应由投标人自主报价，并按暂定数量计算合价计入投标总价中。 2 工程结算时，应按发承包双方确认的实际数量计算合价。发承包双方确认的实际数量详见本标准表E.8.2。

## 表E.4.5 总承包服务费计价表【修缮建筑工程】
总承包服务费计价表
工程名称：修缮建筑工程 |  |  |  | 标段：山西医科大学第一医院8号楼八层手术室装修改造项目 |  |  |  |  | 第 1 页 共 1 页
序号 | 项目名称 | 计算基础 | 费率 （%） |  | 金额 （元） | 确认 计算基础 | 结算金额 （元） | 调整金额± （元） |  | 备注
|  | A₁ | B |  | C₁ | A₂ | C₂ | D=C₂-C₁
1 | 发包人提供材料 | [8 empty] | 详见本标准表G.1.1
2 | 专业分包工程 | [8 empty] | 详见本标准表E.4.3
3 | 直接发包的专业工程 | [8 empty] | 详见本标准表E.4.6
本页小计
合 计 |  | — | — |  |  | —
注：1 本表项目名称、服务内容应由招标人填写； 2 编制最高投标限价及投标报价时，采用费率计价方式计算总承包服务费的，应分别填写“计算基础 A₁” “费率B”， 并计算填写“金额C₁”，C₁=A₁×B; 采用总价计价方式计算总承包服务费的，可直接填写“金额C₁”； 3 编制结算时，采用费率计价方式计算总承包服务费的，应填写“确认计算基础A₂”， 并计算填写“结算金额C₂”， C₂=A₂×B；采用总价计价方式计算总承包服务费的，可直接填写“结算金额C₂”。

## 表E.4.6 直接发包的专业工程明细表【修缮建筑工程】
直接发包的专业工程明细表
工程名称：修缮建筑工程 |  | 标段：山西医科大学第一医院8号楼八层手术室装修改造项目 | 第 1 页 共 1 页
序号 | 直接发包的专业工程名称 |  |  | 备注
1 | 直接发包的专业工程
1.1
注：本表应由招标人填写，用于计算直接发包的专业工程总承包服务费。

## 表E.5.1 增值税计价表【修缮建筑工程】
增值税计价表
工程名称：修缮建筑工程 |  |  | 标段：山西医科大学第一医院8号楼八层手术室装修改造项目 |  | 第 1 页 共 1 页
序号 | 项目名称 | 计算基数说明 |  | 计算基础 |  | 税率(%) | 金额(元)
1 | 增值税（扣除不列入计税范围的工程设备费） | 分部分项工程费+专业措施项目费+通用措施项目费+其他项目费-专业工程暂估价-创优创新费-BIM技术施工应用服务费-扣甲供_不取费项市场价直接费-扣甲供_不取费项市场价主材费-扣甲供_不取费项市场价设备费
合 计

## 表E.2.1 分部分项工程项目清单计价表【修缮装饰工程】
分部分项工程项目清单计价表
工程名称：修缮装饰工程 |  |  |  | 标段：山西医科大学第一医院8号楼八层手术室装修改造项目 |  |  | 第 1 页 共 6 页
序号 | 项目编码 | 项目名称 | 项目特征描述 |  | 计量 单位 | 工程量 |  | 金额（元）
[8 empty] | 综合单价 | 合价
墙面
1 | 011207001001 | 轻质隔墙 | 1.墙体封双层12mm厚耐火石膏板 2.龙骨内填80mm厚(100kg/㎡)岩棉 3.75*50*0.6mm轻钢龙骨与主体固定,间距600 |  | m2 | 333.22
2 | 011207001002 | 轻质隔墙 | 4.墙体封双层10mm厚耐火水泥板 5.龙骨内填80mm厚(100kg/㎡)岩棉 6.75*50*0.6mm轻钢龙骨与主体固定,间距600 |  | m2 | 137.99
3 | 011207001003 | 轻质隔墙 | 硫氧镁板 1、工厂成品1.2mm硫氧镁板(已高温高压喷涂抗菌漆,背村12mm 石膏板) 2、板缝采用抗菌防霉手术室专用耐候胶处理,保证气密性 3、墙体转弯处以半径R300-R500mm圆弧过渡 4、配套75*45*0.8钢龙骨 |  | m2 | 342.38
4 | 011404001002 | 内墙一 | 白色无机内墙涂料 1.涂料 2.3厚耐水腻子局部修补平整 3.现有墙体拆除原有涂料面层 |  | m2 | 183.06
5 | 011205001001 | 内墙二 | 1.6mm医疗板(无机预涂版),板缝3mm宽接缝中填入专用密封胶 2.专用卡件。 3.沉头螺丝固定 4.12mm硅酸钙板(高度至吊顶) 5.C75龙骨间距400-600 |  | m2 | 502.51
本页小计
分部分项工程项目清单计价表
工程名称：修缮装饰工程 |  |  |  | 标段：山西医科大学第一医院8号楼八层手术室装修改造项目 |  |  | 第 2 页 共 6 页
序号 | 项目编码 | 项目名称 | 项目特征描述 |  | 计量 单位 | 工程量 |  | 金额（元）
[8 empty] | 综合单价 | 合价
6 | 011404001003 | 内墙三 | 白色无机内墙涂料 1.涂料 2.3厚耐水腻子分遍刮平 3.8厚DPM5砂浆(1:1:6水泥石灰膏砂浆)或粉刷石膏砂浆打底抹平 4.界面剂1道 5.用修补砂浆局部修补墙面,DP砂浆勾实接缝并拉毛,接缝处粘贴耐碱玻纤网格布 6.新建墙体 |  | m2 | 96.64
7 | 011404001004 | 内墙五 | 白色无机内墙涂料 1.涂饰面层白色无机涂料两遍 2.涂饰底层涂料 3.3厚耐水腻子分遍刮平 |  | m2 | 376.27
8 | 011404001005 | 内墙六 | 白色无机内墙涂料 1.涂饰面层白色无机涂料两遍 2.涂饰底层涂料 3.3厚耐水腻子分遍刮平 |  | m2 | 100.8
9 | 011203003001 | 内墙七 | 陶瓷砖 1.5厚陶瓷锦砖(马赛克)DTG砂浆勾缝或白水泥擦缝 2.3厚DTA砂浆或瓷砖胶粘剂粘结层 3.6厚DPM20砂浆(1:2.5水泥砂浆)打底压实抹平 4.满钉0.6厚钢板网 |  | m2 | 110.84
地面
10 | 011103001002 | 地面1 | 2mm厚塑胶地板 1.2mm厚PVC塑料地板,专用胶粘剂粘贴 2.3厚自流平砂浆 3.30厚细石混凝土 |  | m2 | 523.55
本页小计
分部分项工程项目清单计价表
工程名称：修缮装饰工程 |  |  |  | 标段：山西医科大学第一医院8号楼八层手术室装修改造项目 |  |  | 第 3 页 共 6 页
序号 | 项目编码 | 项目名称 | 项目特征描述 |  | 计量 单位 | 工程量 |  | 金额（元）
[8 empty] | 综合单价 | 合价
11 | 011102003002 | 地面2 | 1.10厚防滑地砖300*300 2.20厚1:2.5水泥砂浆结合层 3.最薄处20厚水泥砂浆找坡层向地漏找坡1% 4.素水泥浆一道 |  | m2 | 36.16
12 | 011102003003 | 地面3 | 1.10厚防滑地砖600*600 2.20厚1:3水泥砂浆结合层 3.20厚1:2.5水泥砂浆找平层 4.素水泥浆一道 |  | m2 | 136.8
顶面
13 | 011302001002 | 顶棚1 | 高晶硅钙板天花顶棚 1. 600*600高晶硅钙板 2. T型铝合金横撑龙骨TB24X28,间距600,用挂插件与次龙骨插接 3. T型铝合金次龙骨TB24X38,用吸顶吊件联结,间距600 4.龙骨吸顶吊件,中距横向1200,纵向600,用膨胀螺栓与钢筋混凝土板固定 |  | m2 | 552.43
14 | 011302001003 | 顶棚2 | 硫氧镁板 1、手术室墙体,采用整体装配式,所有组件工厂预制完成,现场拼装 2、工厂成品1.2mm硫氧镁板(已高温高压喷涂抗菌漆,背村12mm 石膏板) 3、板缝采用抗菌防霉手术室专用耐候胶处理,保证气密性 4、墙体转弯处以半径R300-500mm圆弧过渡 5、50x50x1.2mm方钢龙骨 |  | m2 | 128.42
本页小计
分部分项工程项目清单计价表
工程名称：修缮装饰工程 |  |  |  | 标段：山西医科大学第一医院8号楼八层手术室装修改造项目 |  |  | 第 4 页 共 6 页
序号 | 项目编码 | 项目名称 | 项目特征描述 |  | 计量 单位 | 工程量 |  | 金额（元）
[8 empty] | 综合单价 | 合价
踢脚线
15 | 011105004001 | PVC塑胶踢脚 | PVC塑胶踢脚 1.塑胶踢脚安装在金属卡件上 2.金属踢脚卡件用钉子预埋固定在Ф20木塞上,中距500 3.7厚1:3水泥砂浆 4.2厚配套专用界面砂浆 5.拆除原踢脚 |  | m | 533.1
其他
16 | 010805001001 | 钢制电动门 | 1.门代号及洞口尺寸:1500*2300 2.门框、扇材质:钢质电动门 |  | 套 | 6
17 | 010805001002 | 钢制电移门 | 1.门代号及洞口尺寸:1000*2300 2.门框、扇材质:钢质电动门 |  | 套 | 1
18 | 010805001003 | 钢制电移门 | 1.门代号及洞口尺寸:1000*2300 2.门框、扇材质:钢质电动门 |  | 套 | 1
19 | 010805001004 | 钢制电移门 | 1.门代号及洞口尺寸:1500*2300 2.门框、扇材质:钢质电动门 |  | 套 | 5
20 | 010801002001 | 木质门带套 | 1.门洞口尺寸:800*2100 2.成品木质门 |  | m2 | 6.72
21 | 010801002002 | 木质门带套 | 1.门洞口尺寸:900*2300 2.成品木质门 |  | m2 | 39.33
22 | 010801002003 | 木质门带套 | 1.门洞口尺寸:1000*2300 2.成品木质门 |  | m2 | 6.9
23 | 010801002004 | 木质门带套 | 1.门洞口尺寸:1100*2300 2.成品木质门 |  | m2 | 2.53
24 | 010801002005 | 木质门带套 | 1.门洞口尺寸:1200*2300 2.成品木质门 |  | m2 | 2.76
本页小计
分部分项工程项目清单计价表
工程名称：修缮装饰工程 |  |  |  | 标段：山西医科大学第一医院8号楼八层手术室装修改造项目 |  |  | 第 5 页 共 6 页
序号 | 项目编码 | 项目名称 | 项目特征描述 |  | 计量 单位 | 工程量 |  | 金额（元）
[8 empty] | 综合单价 | 合价
25 | 010801002006 | 木质门带套 | 1.门洞口尺寸:1500*2100 2.成品木质门 |  | m2 | 3.15
26 | 010802004001 | 钢质防火门 | 1.门洞口尺寸:1000*2300、1200*2100 2.防火等级:甲级 |  | m2 | 18.84
27 | 010802004002 | 钢质防火门 | 1.门洞口尺寸:1000*2300 2.防火等级:乙级 |  | m2 | 9.2
28 | 010807001001 | 传递窗 | 1.传递窗 2.尺寸:800*800 3.含所需五金件等 4.满足设计图纸及相关规范要求 |  | m2 | 0.64
29 | 010807001002 | 谈话窗口 | 1.谈话窗口 2.尺寸:800*800 3.含所需五金件等 4.满足设计图纸及相关规范要求 |  | m2 | 0.64
30 | 010807001003 | 金属(塑钢)窗 | 1.窗洞口尺寸:2800*1500 2.框、扇材质及规格:80系列隔热铝合金窗 Low-E5+12A+5+12A+5 |  | m2 | 16.8
31 | 011507003001 | 收纳柜1 | 1.名称:收纳柜1 2.规格、型号:1120*1700*300 |  | 个 | 4
32 | 011507003002 | 收纳柜2 | 1.名称:收纳柜2.3.4 2.规格、型号:1120*1700*400 |  | 个 | 12
33 | 011507003003 | 保温柜 | 1.名称:保温柜 2.规格、型号:600*1040*570 |  | 个 | 4
34 | 011507003004 | 保冷柜 | 1.名称:保冷柜 2.规格、型号:600*1040*570 |  | 个 | 4
35 | 011507003005 | 插座箱 | 1.名称:插座箱 2.规格、型号:1000*200*100 |  | 个 | 8
本页小计
分部分项工程项目清单计价表
工程名称：修缮装饰工程 |  |  |  | 标段：山西医科大学第一医院8号楼八层手术室装修改造项目 |  |  | 第 6 页 共 6 页
序号 | 项目编码 | 项目名称 | 项目特征描述 |  | 计量 单位 | 工程量 |  | 金额（元）
[8 empty] | 综合单价 | 合价
36 | 011507003006 | 嵌入式医护工作站 | 1.名称:嵌入式医护工作站 2.规格、型号:1000*1800*350 |  | 个 | 4
37 | 011507003007 | 中央控制面板+书写台 | 1.名称:中央控制面板+书写台 2.规格、型号:1002*915*250 |  | 个 | 4
38 | 011507003008 | 观片灯 | 1.名称:观片灯 2.规格、型号:1120*560*120 |  | 个 | 4
39 | 011507003009 | 书写台 | 1.名称:书写台 2.规格、型号:900*650*300 |  | 个 | 4
40 | 011507003010 | 一体化显示屏 | 1.名称:一体化显示屏 2.规格、型号:1120*715*150 |  | 个 | 4
41 | 011507003011 | 不锈钢衣、被、鞋子柜 | 1.名称:不锈钢衣、被、鞋子柜 2.规格、型号:W1500*H1800*D300mm |  | 个 | 1
本页小计
合 计

## 表E.2.3 材料暂估单价及调整表【修缮装饰工程】
材料暂估单价及调整表
工程名称：修缮装饰工程 |  |  |  |  | 标段：山西医科大学第一医院8号楼八层手术室装修改造项目 | [5 empty] | 第 1 页 共 1 页
序号 | 材料名称 | 规格型号 | 计量单位 | 暂估 |  |  |  | 确认 |  |  |  | 调整金额（元） | 备注
|  |  |  | 数量 |  | 单价 （元） | 合价 （元） | 数量 | 单价 （元） | 合价 （元）
|  |  |  | A₁ |  | B₁ | C₁ | A₂ | B₂ | C₂ |  | D=C₂-C₁
1 | 不锈钢衣、被、鞋子柜 | 1120*715*150 | 个 |  |  | 1500
2 | 一体化显示屏 | 1120*715*150 | 个 |  |  | 5000
3 | 书写台 | 900*650*300 | 个 |  |  | 800
4 | 观片灯 | 1120*560*120 | 个 |  |  | 500
5 | 中央控制面板+书写台 | 1002*915*250 | 个 |  |  | 3500
6 | 插座箱 | 1000*200*100 | 个 |  |  | 350
7 | 嵌入式医护工作站 |  | 个 |  |  | 4500
8 | 保冷柜 | 600*1040*570 | 个 |  |  | 6800
9 | 保温柜 | 600*1040*570 | 个 |  |  | 6500
10 | 收纳柜1 | 1120*1700*300 | 套 |  |  | 2200
11 | 收纳柜2 | 1120*1700*400 | 套 |  |  | 2400
本页小计 | [7 empty] | — | — |  |  |  | —
合 计 | [7 empty] | — | — |  |  |  | —
注：本表可由招标人填写“暂估单价”栏，并在备注栏说明拟用暂估价材料的清单项目，投标人应将上述材料暂估单价计入 工程量清单综合单价。

## 表E.3.1 措施项目清单计价表【修缮装饰工程】
措施项目清单计价表
工程名称：修缮装饰工程 |  |  | 标段：山西医科大学第一医院8号楼八层手术室装修改造项目 |  | 第 1 页 共 1 页
序号 | 项目编码 | 项目名称 |  | 工作内容 |  | 价格（元） | 备注
1 | 011601009002 | 安全生产
2 | 011601007002 | 文明施工
3 | 011601006002 | 临时设施
4 | 011601008002 | 环境保护
5 | 011601011002 | 夜间施工增加
6 | 011601010002 | 冬雨季施工增加
7 | 011601013002 | 二次搬运
8 | 01B003 | 工程定位复测、工程点交、场地清理费
9 | 01B004 | 检测试验费
10 | 011601001001 | 脚手架 |  | 1.吊顶、墙面涂料 2.层高3.5m
11 | 011601002001 | 垂直运输
本页小计 | [6 empty] | --
合 计 | [6 empty] | --
注：措施项目清单费用构成详见本标准表 E.3.2，大型机械进出场及安拆费用组成见本标准表 E.3.4。

## 表E.3.2 措施项目清单构成明细分析表【修缮装饰工程】
措施项目清单构成明细分析表
工程名称：修缮装饰工程 |  |  |  | 标段：山西医科大学第一医院8号楼八层手术室装修改造项目 |  |  |  |  | 第 1 页 共 1 页
序号 | 项目编码 | 措施项目名称 | 计算基础 |  | 费率 （%） | 价格 （元） | 价格构成明细（元） | [5 empty] | 备注
[7 empty] | 人工费 | 材料费 |  | 施工机具使用费 | 管理费 | 利润
1 | 011601009002 | 安全生产
2 | 011601007002 | 文明施工
3 | 011601006002 | 临时设施
4 | 011601008002 | 环境保护
5 | 011601011002 | 夜间施工增加
6 | 011601010002 | 冬雨季施工增加
7 | 011601013002 | 二次搬运
8 | 01B003 | 工程定位复测、工程点交、场地清理费
9 | 01B004 | 检测试验费
1 | 011601001001 | 脚手架
2 | 011601002001 | 垂直运输
合 计 | [12 empty] | -

## 表E.4.1 其他项目清单计价表【修缮装饰工程】
其他项目清单计价表
工程名称：修缮装饰工程 |  | 标段：山西医科大学第一医院8号楼八层手术室装修改造项目 |  |  |  | 第 1 页 共 1 页
序号 | 项目名称 |  | 暂估（暂定）金额（元） | 结算（确定）金额（元） | 调整金额± （元） |  | 备注
1 | 暂列金额 | [5 empty] | 详见本标准表 E.4.2
2 | 专业工程暂估价 | [5 empty] | 详见本标准表 E.4.3
3 | 计日工 | [5 empty] | 详见本标准表 E.4.4
4 | 总承包服务费 | [5 empty] | 详见本标准表 E.4.5
5 | 创优创新费 | [5 empty] | 详见本标准表 E.4.7
6 | BIM技术施工应用服务费 | [5 empty] | 详见本标准表 E.4.8
7 | 合同中约定的其他项目
合 计

## 表E.4.2 暂列金额明细表【修缮装饰工程】
暂列金额明细表
工程名称：修缮装饰工程 |  |  |  | 标段：山西医科大学第一医院8号楼八层手术室装修改造项目 |  |  | 第 1 页 共 1 页
序号 | 项目名称 | 计算基础 | 费率（%） |  | 暂定金额 （元） | 确定金额（元） |  | 调整金额± (元) | 备注
1 | 合同价格调整暂列金额
2 | 未确定工程暂列金额
2.1
3 | 未确定服务暂列金额
3.1
4 | 未确定其他暂列金额
4.1
本页小计 |  | - | -
合 计 |  | - | -
注：1 本表由招标人填写“暂定金额”总额，采用费率计价方式计算暂定金额的，应分别填写“计算基础”“费率”，并计算 填写“暂定金额”；采用总价计价方式计算暂定金额的，可直接填写“暂定金额”； 2 投标人应将上述暂定金额填写并计入投标总价； 3 结算时应按合同约定计算并填写“确定金额”。

## 表E.4.3 专业工程暂估价明细表【修缮装饰工程】
专业工程暂估价明细表
工程名称：修缮装饰工程 |  |  |  | 标段：山西医科大学第一医院8号楼八层手术室装修改造项目 |  |  |  | 第 1 页 共 1 页
序号 | 专业工程名称 | 暂估金额（元） |  |  |  | 确认金额（元） |  |  |  | 调整金额±（元） | 备注
|  | 不含税价格 | 增值税 |  | 含税价格 | 不含税价格 | 增值税 |  | 含税价格
|  | A₁ | B₁ |  | C₁ | A₂ | B₂ |  | C₂ | D=C₂-C₁
1
本页小计 | [10 empty] | --
合计 | [10 empty] | --
注：本表“暂估金额”由招标人填写，投标人应将“暂估金额”填写并计入投标总价。结算时应按合同约定的价格填写 “确认金额”。

## 表E.4.4 计日工表【修缮装饰工程】
计日工表
工程名称：修缮装饰工程 |  |  |  | 标段：山西医科大学第一医院8号楼八层手术室装修改造项目 |  |  |  | 第 1 页 共 1 页
编号 | 计日工名称 | 单位 | 暂定数量 |  | 实际数量 | 综合单价(元) | 合价（元） |  |  | 调整金额± (元)
[7 empty] | 暂定 |  | 实际
[7 empty] | A₁ |  | A₂ | B=A₂-A₁
一 | 人工
1
人工小计
二 | 材料
1
材料小计
三 | 施工机具
1
施工机具小计
总计
注：1 本表计日工名称、暂定数量应由招标人填写。编制最高投标限价时，单价应由招标人按有关计价规定确定；编制投标报 价时，单价应由投标人自主报价，并按暂定数量计算合价计入投标总价中。 2 工程结算时，应按发承包双方确认的实际数量计算合价。发承包双方确认的实际数量详见本标准表E.8.2。

## 表E.4.5 总承包服务费计价表【修缮装饰工程】
总承包服务费计价表
工程名称：修缮装饰工程 |  |  |  | 标段：山西医科大学第一医院8号楼八层手术室装修改造项目 |  |  |  |  | 第 1 页 共 1 页
序号 | 项目名称 | 计算基础 | 费率 （%） |  | 金额 （元） | 确认 计算基础 | 结算金额 （元） | 调整金额± （元） |  | 备注
|  | A₁ | B |  | C₁ | A₂ | C₂ | D=C₂-C₁
1 | 发包人提供材料 | [8 empty] | 详见本标准表G.1.1
2 | 专业分包工程 | [8 empty] | 详见本标准表E.4.3
3 | 直接发包的专业工程 | [8 empty] | 详见本标准表E.4.6
本页小计
合 计 |  | — | — |  |  | —
注：1 本表项目名称、服务内容应由招标人填写； 2 编制最高投标限价及投标报价时，采用费率计价方式计算总承包服务费的，应分别填写“计算基础 A₁” “费率B”， 并计算填写“金额C₁”，C₁=A₁×B; 采用总价计价方式计算总承包服务费的，可直接填写“金额C₁”； 3 编制结算时，采用费率计价方式计算总承包服务费的，应填写“确认计算基础A₂”， 并计算填写“结算金额C₂”， C₂=A₂×B；采用总价计价方式计算总承包服务费的，可直接填写“结算金额C₂”。

## 表E.4.6 直接发包的专业工程明细表【修缮装饰工程】
直接发包的专业工程明细表
工程名称：修缮装饰工程 |  | 标段：山西医科大学第一医院8号楼八层手术室装修改造项目 | 第 1 页 共 1 页
序号 | 直接发包的专业工程名称 |  |  | 备注
1 | 直接发包的专业工程
1.1
注：本表应由招标人填写，用于计算直接发包的专业工程总承包服务费。

## 表E.5.1 增值税计价表【修缮装饰工程】
增值税计价表
工程名称：修缮装饰工程 |  |  | 标段：山西医科大学第一医院8号楼八层手术室装修改造项目 |  | 第 1 页 共 1 页
序号 | 项目名称 | 计算基数说明 |  | 计算基础 |  | 税率(%) | 金额(元)
1 | 增值税（扣除不列入计税范围的工程设备费） | 分部分项工程费+专业措施项目费+通用措施项目费+其他项目费-专业工程暂估价-创优创新费-BIM技术施工应用服务费-扣甲供_不取费项市场价直接费-扣甲供_不取费项市场价主材费-扣甲供_不取费项市场价设备费
合 计

## 表E.2.1 分部分项工程项目清单计价表【暂列金】
分部分项工程项目清单计价表
工程名称：暂列金 |  |  |  | 标段：山西医科大学第一医院8号楼八层手术室装修改造项目 |  |  | 第 1 页 共 1 页
序号 | 项目编码 | 项目名称 | 项目特征描述 |  | 计量 单位 | 工程量 |  | 金额（元）
[8 empty] | 综合单价 | 合价
本页小计
合 计

## 表E.2.3 材料暂估单价及调整表【暂列金】
材料暂估单价及调整表
工程名称：暂列金 |  |  |  |  | 标段：山西医科大学第一医院8号楼八层手术室装修改造项目 | [5 empty] | 第 1 页 共 1 页
序号 | 材料名称 | 规格型号 | 计量单位 | 暂估 |  |  |  | 确认 |  |  |  | 调整金额（元） | 备注
|  |  |  | 数量 |  | 单价 （元） | 合价 （元） | 数量 | 单价 （元） | 合价 （元）
|  |  |  | A₁ |  | B₁ | C₁ | A₂ | B₂ | C₂ |  | D=C₂-C₁
本页小计 | [7 empty] | — | — |  |  |  | —
合 计 | [7 empty] | — | — |  |  |  | —
注：本表可由招标人填写“暂估单价”栏，并在备注栏说明拟用暂估价材料的清单项目，投标人应将上述材料暂估单价计入 工程量清单综合单价。

## 表E.3.1 措施项目清单计价表【暂列金】
措施项目清单计价表
工程名称：暂列金 |  |  | 标段：山西医科大学第一医院8号楼八层手术室装修改造项目 |  | 第 1 页 共 1 页
序号 | 项目编码 | 项目名称 |  | 工作内容 |  | 价格（元） | 备注
1 | 011601009003 | 安全生产
2 | 011601007003 | 文明施工
3 | 011601006003 | 临时设施
4 | 011601008003 | 环境保护
5 | 011601011003 | 夜间施工增加
6 | 011601010003 | 冬雨季施工增加
7 | 011601013003 | 二次搬运
8 | 01B005 | 工程定位复测、工程点交、场地清理费
9 | 01B006 | 检测试验费
本页小计 | [6 empty] | --
合 计 | [6 empty] | --
注：措施项目清单费用构成详见本标准表 E.3.2，大型机械进出场及安拆费用组成见本标准表 E.3.4。

## 表E.3.2 措施项目清单构成明细分析表【暂列金】
措施项目清单构成明细分析表
工程名称：暂列金 |  |  |  | 标段：山西医科大学第一医院8号楼八层手术室装修改造项目 |  |  |  |  | 第 1 页 共 1 页
序号 | 项目编码 | 措施项目名称 | 计算基础 |  | 费率 （%） | 价格 （元） | 价格构成明细（元） | [5 empty] | 备注
[7 empty] | 人工费 | 材料费 |  | 施工机具使用费 | 管理费 | 利润
1 | 011601009003 | 安全生产
2 | 011601007003 | 文明施工
3 | 011601006003 | 临时设施
4 | 011601008003 | 环境保护
5 | 011601011003 | 夜间施工增加
6 | 011601010003 | 冬雨季施工增加
7 | 011601013003 | 二次搬运
8 | 01B005 | 工程定位复测、工程点交、场地清理费
9 | 01B006 | 检测试验费
合 计 | [12 empty] | -

## 表E.4.1 其他项目清单计价表【暂列金】
其他项目清单计价表
工程名称：暂列金 |  | 标段：山西医科大学第一医院8号楼八层手术室装修改造项目 |  |  |  | 第 1 页 共 1 页
序号 | 项目名称 |  | 暂估（暂定）金额（元） | 结算（确定）金额（元） | 调整金额± （元） |  | 备注
1 | 暂列金额 |  | 287000 |  |  |  | 详见本标准表 E.4.2
2 | 专业工程暂估价 | [5 empty] | 详见本标准表 E.4.3
3 | 计日工 | [5 empty] | 详见本标准表 E.4.4
4 | 总承包服务费 | [5 empty] | 详见本标准表 E.4.5
5 | 创优创新费 | [5 empty] | 详见本标准表 E.4.7
6 | BIM技术施工应用服务费 | [5 empty] | 详见本标准表 E.4.8
7 | 合同中约定的其他项目
合 计 |  |  | 287000

## 表E.4.2 暂列金额明细表【暂列金】
暂列金额明细表
工程名称：暂列金 |  |  |  | 标段：山西医科大学第一医院8号楼八层手术室装修改造项目 |  |  | 第 1 页 共 1 页
序号 | 项目名称 | 计算基础 | 费率（%） |  | 暂定金额 （元） | 确定金额（元） |  | 调整金额± (元) | 备注
1 | 合同价格调整暂列金额 |  |  |  | 287000
2 | 未确定工程暂列金额
2.1
3 | 未确定服务暂列金额
3.1
4 | 未确定其他暂列金额
4.1
本页小计 |  | - | - |  | 287000
合 计 |  | - | - |  | 287000
注：1 本表由招标人填写“暂定金额”总额，采用费率计价方式计算暂定金额的，应分别填写“计算基础”“费率”，并计算 填写“暂定金额”；采用总价计价方式计算暂定金额的，可直接填写“暂定金额”； 2 投标人应将上述暂定金额填写并计入投标总价； 3 结算时应按合同约定计算并填写“确定金额”。

## 表E.4.3 专业工程暂估价明细表【暂列金】
专业工程暂估价明细表
工程名称：暂列金 |  |  |  | 标段：山西医科大学第一医院8号楼八层手术室装修改造项目 |  |  |  | 第 1 页 共 1 页
序号 | 专业工程名称 | 暂估金额（元） |  |  |  | 确认金额（元） |  |  |  | 调整金额±（元） | 备注
|  | 不含税价格 | 增值税 |  | 含税价格 | 不含税价格 | 增值税 |  | 含税价格
|  | A₁ | B₁ |  | C₁ | A₂ | B₂ |  | C₂ | D=C₂-C₁
1
本页小计 | [10 empty] | --
合计 | [10 empty] | --
注：本表“暂估金额”由招标人填写，投标人应将“暂估金额”填写并计入投标总价。结算时应按合同约定的价格填写 “确认金额”。

## 表E.4.4 计日工表【暂列金】
计日工表
工程名称：暂列金 |  |  |  | 标段：山西医科大学第一医院8号楼八层手术室装修改造项目 |  |  |  | 第 1 页 共 1 页
编号 | 计日工名称 | 单位 | 暂定数量 |  | 实际数量 | 综合单价(元) | 合价（元） |  |  | 调整金额± (元)
[7 empty] | 暂定 |  | 实际
[7 empty] | A₁ |  | A₂ | B=A₂-A₁
一 | 人工
1
人工小计
二 | 材料
1
材料小计
三 | 施工机具
1
施工机具小计
总计
注：1 本表计日工名称、暂定数量应由招标人填写。编制最高投标限价时，单价应由招标人按有关计价规定确定；编制投标报 价时，单价应由投标人自主报价，并按暂定数量计算合价计入投标总价中。 2 工程结算时，应按发承包双方确认的实际数量计算合价。发承包双方确认的实际数量详见本标准表E.8.2。

## 表E.4.5 总承包服务费计价表【暂列金】
总承包服务费计价表
工程名称：暂列金 |  |  |  | 标段：山西医科大学第一医院8号楼八层手术室装修改造项目 |  |  |  |  | 第 1 页 共 1 页
序号 | 项目名称 | 计算基础 | 费率 （%） |  | 金额 （元） | 确认 计算基础 | 结算金额 （元） | 调整金额± （元） |  | 备注
|  | A₁ | B |  | C₁ | A₂ | C₂ | D=C₂-C₁
1 | 发包人提供材料 | [8 empty] | 详见本标准表G.1.1
2 | 专业分包工程 | [8 empty] | 详见本标准表E.4.3
3 | 直接发包的专业工程 | [8 empty] | 详见本标准表E.4.6
本页小计
合 计 |  | — | — |  |  | —
注：1 本表项目名称、服务内容应由招标人填写； 2 编制最高投标限价及投标报价时，采用费率计价方式计算总承包服务费的，应分别填写“计算基础 A₁” “费率B”， 并计算填写“金额C₁”，C₁=A₁×B; 采用总价计价方式计算总承包服务费的，可直接填写“金额C₁”； 3 编制结算时，采用费率计价方式计算总承包服务费的，应填写“确认计算基础A₂”， 并计算填写“结算金额C₂”， C₂=A₂×B；采用总价计价方式计算总承包服务费的，可直接填写“结算金额C₂”。

## 表E.4.6 直接发包的专业工程明细表【暂列金】
直接发包的专业工程明细表
工程名称：暂列金 |  | 标段：山西医科大学第一医院8号楼八层手术室装修改造项目 | 第 1 页 共 1 页
序号 | 直接发包的专业工程名称 |  |  | 备注
1 | 直接发包的专业工程
1.1
注：本表应由招标人填写，用于计算直接发包的专业工程总承包服务费。

## 表E.5.1 增值税计价表【暂列金】
增值税计价表
工程名称：暂列金 |  |  | 标段：山西医科大学第一医院8号楼八层手术室装修改造项目 |  | 第 1 页 共 1 页
序号 | 项目名称 | 计算基数说明 |  | 计算基础 |  | 税率(%) | 金额(元)
1 | 增值税（扣除不列入计税范围的工程设备费） | 分部分项工程费+专业措施项目费+通用措施项目费+其他项目费-专业工程暂估价-创优创新费-BIM技术施工应用服务费-扣甲供_不取费项市场价直接费-扣甲供_不取费项市场价主材费-扣甲供_不取费项市场价设备费
合 计