## 表B.1.1 招标工程量清单封面
|  | 平陆县洪池镇南洪村蔬菜大棚产业发展项目—建筑 |  | 工程
招标工程量清单
| 招标人： |  | (盖章)
年 月 日

## 表C.1.1 招标工程量清单扉页
工程名称： |  |  | 平陆县洪池镇南洪村蔬菜大棚产业发展项目—建筑
标段名称： |  |  | 平陆县洪池镇南洪村蔬菜大棚产业发展项目
招标工程量清单
| 编 制 人 | ： |  | (造价专业人员签字及盖章)
| 审 核 人 | ： |  | (签字及盖章)
| 编 制 单 位 | ： |  | (盖章)
| 法定代表人 或其授权人 | ： |  | (签字或盖章)
| 招 标 人 | ： |  | (盖章)
| 法定代表人 或其授权人 | ： |  | (签字或盖章)
| 编 制 时 间 | ：

## 表D.1.1 工程量清单或最高投标限价编制(审核)说明
工程量清单或最高投标限价编制（审核）说明
工程名称：平陆县洪池镇南洪村蔬菜大棚产业发展项目—建筑
注：最高投标限价编制（审核）说明应包括工程概况、工程范围、编制（审核）依据、特殊要求（如有）及其他需要说明的 问题等内容。

## 表D.4.1 工程量清单计算规则说明
工程量清单计算规则说明
工程名称：平陆县洪池镇南洪村蔬菜大棚产业发展项目—建筑
注：1 采用国家及行业工程量计算标准的，应明确相应国家及行业标准的名称及编号； 2 根据工程项目特点补充完善计算规则的，应列明工程量清单的详细计算规则。

## 表E.1.1 工程项目清单汇总表
工程项目清单汇总表
工程名称：平陆县洪池镇南洪村蔬菜大棚产业发展项目—建筑 |  | 标段：平陆县洪池镇南洪村蔬菜大棚产业发展项目 | 第 1 页 共 1 页
序号 | 项目名称 |  |  | 金额（元）
1 | 分部分项工程费
2 | 专业措施项目费
3 | 通用措施项目费
4 | 其他项目费
4.1 | 暂列金额
4.2 | 专业工程暂估价
4.3 | 计日工
4.4 | 总承包服务费
4.5 | 创优创新费
4.6 | BIM技术施工应用服务费
4.7 | 合同中约定的其他项目
5 | 增值税（扣除不列入计税范围的工程设备费）
合 计
注：1 专业工程暂估价、创优创新费、BIM技术施工应用服务费为已含税价格，在计算增值税计算基础时不应包含专业工程暂估价、创优创新费、BIM技术施工应用服务费金额； 2 本表宜用于按合同标的为工程量清单编制对象的工程汇总计算，以单项工程、单位工程等为工程量清单编制对象的工程可按本表汇总计算。

## 表E.2.1 分部分项工程项目清单计价表
分部分项工程项目清单计价表
工程名称：平陆县洪池镇南洪村蔬菜大棚产业发展项目—建筑 |  |  |  | 标段：平陆县洪池镇南洪村蔬菜大棚产业发展项目 |  |  | 第 1 页 共 3 页
序号 | 项目编码 | 项目名称 | 项目特征描述 |  | 计量 单位 | 工程量 |  | 金额（元）
[8 empty] | 综合单价 | 合价
| A.1 | 土石方工程
1 | 010102001001 | 挖基坑土方 | 1.位置:JC-1 2.土类别:一、二类土 3.开挖深度:1m |  | m3 | 50.4
2 | 010102001002 | 挖基坑土方 | 1.位置:JC-2 2.土类别:一、二类土 3.开挖深度:0.6m |  | m3 | 50.88
3 | 010102001003 | 挖基坑土方 | 1.位置:地锚基础土方 2.土类别:一、二类土 3.开挖深度:0.5m |  | m3 | 10.4
4 | 010102007001 | 回填方 | 1.材料品种:素土 2.密实度:≥95% |  | m3 | 7.28
| A.2 | 地基处理与边坡支护工程
5 | 010202007001 | 锚杆(锚索) | 1.φ8钢筋拉线地锚杆购买及安装 |  | 根 | 520
| A.5 | 混凝土及钢筋混凝土工程
6 | 010502001001 | 独立基础 | 1.混凝土种类:地锚基础 2.混凝土强度等级:C30 |  | m3 | 3.12
7 | 010502001002 | 独立基础 | 1.混凝土种类:JC-1 2.混凝土强度等级:C30 |  | m3 | 50.4
8 | 010502001003 | 独立基础 | 1.混凝土种类:JC-2 2.混凝土强度等级:C30 |  | m3 | 50.88
9 | 010506025001 | 预埋铁件 | 1.钢材种类:螺栓M24 2.规格:L=690mm |  | t | 0.343
10 | 010506025002 | 预埋铁件 | 1.钢材种类:螺栓M24 2.规格:L=490mm |  | t | 0.922
| A.6 | 金属结构工程
11 | 010602003001 | 钢桁架（WJ-1） | 1.钢材品种、规格:镀锌平椭圆管35*70*2.5；镀锌钢管DN32*3.5；镀锌钢管DN20*2.8 |  | t | 10.241
本页小计
分部分项工程项目清单计价表
工程名称：平陆县洪池镇南洪村蔬菜大棚产业发展项目—建筑 |  |  |  | 标段：平陆县洪池镇南洪村蔬菜大棚产业发展项目 |  |  | 第 2 页 共 3 页
序号 | 项目编码 | 项目名称 | 项目特征描述 |  | 计量 单位 | 工程量 |  | 金额（元）
[8 empty] | 综合单价 | 合价
12 | 010602001001 | 钢屋架（WJ-2） | 1.钢材品种、规格:镀锌平椭圆管35*70*2.5 |  | t | 0.578
13 | 010602001002 | 钢屋架（WJ-3） | 1.钢材品种、规格:镀锌平椭圆管25*55*2.0 |  | t | 6.399
14 | 010607002001 | 钢支撑、钢拉条（屋面交叉支撑） | 1.钢材品种、规格:镀锌钢管DN20*2.8 |  | t | 0.669
15 | 010607002002 | 钢支撑、钢拉条（纵向拉杆） | 1.钢材品种、规格:镀锌钢管DN32*3.5 |  | t | 5.654
16 | 010603003001 | 钢管柱（立柱） | 1.钢材品种、规格:镀锌钢管Ф60*4.0 |  | t | 4.076
17 | 010607002003 | 钢支撑、钢拉条（棚内斜撑、横撑） | 1.钢材品种、规格:镀锌钢管DN32*3.5 |  | t | 1.093
18 | 010607002004 | 钢支撑、钢拉条（吊车） | 1.钢材品种、规格:镀锌钢管DN50*3.8 |  | t | 0.041
19 | 010607003001 | 钢檩条（WJ-2） | 1.钢材品种、规格:镀锌方管40*60*2.0 |  | t | 1.367
20 | 010607003002 | 钢檩条（WJ-2） | 1.钢材品种、规格:镀锌钢管DN20*2.8 |  | t | 0.452
21 | 010607010001 | 零星钢构件（JC-1、JC-2） | 1.构件名称:250*250*10mm |  | t | 3.287
22 | 01B001 | 平台车 | 1.构件名称:平台车 2.钢材品种、规格:3.0*2.0*0.8m高成品镀锌钢管组成 |  | 个 | 5
23 | 01B002 | 镀锌轨道 | 1.构件名称:镀锌轨道55*67*3.0mm |  | m | 295
24 | 01B003 | 卷帘机架 | 1.构件名称:卷帘机及电机 2.卷帘机架:成品，现场专业施工安装 3.卷帘轴:棚顶DN125通长镀锌钢管65M 4.具体详见图纸 |  | 套 | 5
| A.9 | 屋面及防水工程
25 | 010901006001 | 膜结构屋面 | 1.膜布品种、规格:PO(14丝)塑料膜材料购买及安装 |  | m2 | 7386.8
本页小计
分部分项工程项目清单计价表
工程名称：平陆县洪池镇南洪村蔬菜大棚产业发展项目—建筑 |  |  |  | 标段：平陆县洪池镇南洪村蔬菜大棚产业发展项目 |  |  | 第 3 页 共 3 页
序号 | 项目编码 | 项目名称 | 项目特征描述 |  | 计量 单位 | 工程量 |  | 金额（元）
[8 empty] | 综合单价 | 合价
26 | 010901006002 | 膜结构屋面(防水保温被) | 1.膜布品种、规格:防水保温被(PE防水布+珍珠棉+2层保温棉毡)购买及安装 |  | m2 | 6072
补充分部
27 | 01B004 | 卡膜槽 | 1.名称：30mm*0.8mm热镀锌卡膜槽、2.7mm卡簧 购买及安装 |  | m | 1300
28 | 060212017001 | 防虫网 | 1.防虫网购安 |  | m2 | 520
29 | 01B005 | 耐老化压膜线 | 1.耐老化压膜线购安 |  | m | 5564
30 | 01B006 | 卷膜器、卷膜管 | 1.卷膜器、卷膜管及附件购安 2.具体详见图纸 |  | 套 | 5
31 | 01B007 | 吊轮 | 1.304不锈钢滑轮 |  | 套 | 5
本页小计
合 计

## 表E.2.3 材料暂估单价及调整表
材料暂估单价及调整表
工程名称：平陆县洪池镇南洪村蔬菜大棚产业发展项目—建筑 |  |  |  |  | 标段：平陆县洪池镇南洪村蔬菜大棚产业发展项目 | [5 empty] | 第 1 页 共 1 页
序号 | 材料名称 | 规格型号 | 计量单位 | 暂估 |  |  |  | 确认 |  |  |  | 调整金额（元） | 备注
|  |  |  | 数量 |  | 单价 （元） | 合价 （元） | 数量 | 单价 （元） | 合价 （元）
|  |  |  | A₁ |  | B₁ | C₁ | A₂ | B₂ | C₂ |  | D=C₂-C₁
本页小计 | [7 empty] | — | — |  |  |  | —
合 计 | [7 empty] | — | — |  |  |  | —
注：本表可由招标人填写“暂估单价”栏，并在备注栏说明拟用暂估价材料的清单项目，投标人应将上述材料暂估单价计入 工程量清单综合单价。

## 表E.3.1 措施项目清单计价表
措施项目清单计价表
工程名称：平陆县洪池镇南洪村蔬菜大棚产业发展项目—建筑 |  |  | 标段：平陆县洪池镇南洪村蔬菜大棚产业发展项目 |  | 第 1 页 共 1 页
序号 | 项目编码 | 项目名称 |  | 工作内容 |  | 价格（元） | 备注
1 | 011601009001 | 安全生产
2 | 011601007001 | 文明施工
3 | 011601006001 | 临时设施
4 | 011601008001 | 环境保护
5 | 011601011001 | 夜间施工增加
6 | 011601010001 | 冬雨季施工增加
7 | 011601013001 | 二次搬运
8 | 01B001 | 工程定位复测、工程点交、场地清理费
9 | 01B002 | 检测试验费
本页小计 | [6 empty] | --
合 计 | [6 empty] | --
注：措施项目清单费用构成详见本标准表 E.3.2，大型机械进出场及安拆费用组成见本标准表 E.3.4。

## 表E.4.1 其他项目清单计价表
其他项目清单计价表
工程名称：平陆县洪池镇南洪村蔬菜大棚产业发展项目—建筑 |  | 标段：平陆县洪池镇南洪村蔬菜大棚产业发展项目 |  |  |  | 第 1 页 共 1 页
序号 | 项目名称 |  | 暂估（暂定）金额（元） | 结算（确定）金额（元） | 调整金额± （元） |  | 备注
1 | 暂列金额 | [5 empty] | 详见本标准表 E.4.2
2 | 专业工程暂估价 | [5 empty] | 详见本标准表 E.4.3
3 | 计日工 | [5 empty] | 详见本标准表 E.4.4
4 | 总承包服务费 | [5 empty] | 详见本标准表 E.4.5
5 | 创优创新费 | [5 empty] | 详见本标准表 E.4.7
6 | BIM技术施工应用服务费 | [5 empty] | 详见本标准表 E.4.8
7 | 合同中约定的其他项目
合 计

## 表E.4.2 暂列金额明细表
暂列金额明细表
工程名称：平陆县洪池镇南洪村蔬菜大棚产业发展项目—建筑 |  |  |  | 标段：平陆县洪池镇南洪村蔬菜大棚产业发展项目 |  |  | 第 1 页 共 1 页
序号 | 项目名称 | 计算基础 | 费率（%） |  | 暂定金额 （元） | 确定金额（元） |  | 调整金额± (元) | 备注
1 | 合同价格调整暂列金额
2 | 未确定工程暂列金额
2.1
3 | 未确定服务暂列金额
3.1
4 | 未确定其他暂列金额
4.1
本页小计 |  | - | -
合 计 |  | - | -
注：1 本表由招标人填写“暂定金额”总额，采用费率计价方式计算暂定金额的，应分别填写“计算基础”“费率”，并计算 填写“暂定金额”；采用总价计价方式计算暂定金额的，可直接填写“暂定金额”； 2 投标人应将上述暂定金额填写并计入投标总价； 3 结算时应按合同约定计算并填写“确定金额”。

## 表E.4.3 专业工程暂估价明细表
专业工程暂估价明细表
工程名称：平陆县洪池镇南洪村蔬菜大棚产业发展项目—建筑 |  |  |  | 标段：平陆县洪池镇南洪村蔬菜大棚产业发展项目 |  |  |  | 第 1 页 共 1 页
序号 | 专业工程名称 | 暂估金额（元） |  |  |  | 确认金额（元） |  |  |  | 调整金额±（元） | 备注
|  | 不含税价格 | 增值税 |  | 含税价格 | 不含税价格 | 增值税 |  | 含税价格
|  | A₁ | B₁ |  | C₁ | A₂ | B₂ |  | C₂ | D=C₂-C₁
1
本页小计 | [10 empty] | --
合计 | [10 empty] | --
注：本表“暂估金额”由招标人填写，投标人应将“暂估金额”填写并计入投标总价。结算时应按合同约定的价格填写 “确认金额”。

## 表E.4.4 计日工表
计日工表
工程名称：平陆县洪池镇南洪村蔬菜大棚产业发展项目—建筑 |  |  |  | 标段：平陆县洪池镇南洪村蔬菜大棚产业发展项目 |  |  |  | 第 1 页 共 1 页
编号 | 计日工名称 | 单位 | 暂定数量 |  | 实际数量 | 综合单价(元) | 合价（元） |  |  | 调整金额± (元)
[7 empty] | 暂定 |  | 实际
[7 empty] | A₁ |  | A₂ | B=A₂-A₁
一 | 人工
1
人工小计
二 | 材料
1
材料小计
三 | 施工机具
1
施工机具小计
总计
注：1 本表计日工名称、暂定数量应由招标人填写。编制最高投标限价时，单价应由招标人按有关计价规定确定；编制投标报 价时，单价应由投标人自主报价，并按暂定数量计算合价计入投标总价中。 2 工程结算时，应按发承包双方确认的实际数量计算合价。发承包双方确认的实际数量详见本标准表E.8.2。

## 表E.4.5 总承包服务费计价表
总承包服务费计价表
工程名称：平陆县洪池镇南洪村蔬菜大棚产业发展项目—建筑 |  |  |  | 标段：平陆县洪池镇南洪村蔬菜大棚产业发展项目 |  |  |  |  | 第 1 页 共 1 页
序号 | 项目名称 | 计算基础 | 费率 （%） |  | 金额 （元） | 确认 计算基础 | 结算金额 （元） | 调整金额± （元） |  | 备注
|  | A₁ | B |  | C₁ | A₂ | C₂ | D=C₂-C₁
1 | 发包人提供材料 | [8 empty] | 详见本标准表G.1.1
2 | 专业分包工程 | [8 empty] | 详见本标准表E.4.3
3 | 直接发包的专业工程 | [8 empty] | 详见本标准表E.4.6
本页小计
合 计 |  | — | — |  |  | —
注：1 本表项目名称、服务内容应由招标人填写； 2 编制最高投标限价及投标报价时，采用费率计价方式计算总承包服务费的，应分别填写“计算基础 A₁” “费率B”， 并计算填写“金额C₁”，C₁=A₁×B; 采用总价计价方式计算总承包服务费的，可直接填写“金额C₁”； 3 编制结算时，采用费率计价方式计算总承包服务费的，应填写“确认计算基础A₂”， 并计算填写“结算金额C₂”， C₂=A₂×B；采用总价计价方式计算总承包服务费的，可直接填写“结算金额C₂”。

## 表E.4.6 直接发包的专业工程明细表
直接发包的专业工程明细表
工程名称：平陆县洪池镇南洪村蔬菜大棚产业发展项目—建筑 |  | 标段：平陆县洪池镇南洪村蔬菜大棚产业发展项目 | 第 1 页 共 1 页
序号 | 直接发包的专业工程名称 |  |  | 备注
1 | 直接发包的专业工程
1.1
注：本表应由招标人填写，用于计算直接发包的专业工程总承包服务费。

## 表E.4.7 创优创新费明细表
创优创新明细表
工程名称：平陆县洪池镇南洪村蔬菜大棚产业发展项目—建筑 |  |  |  | 标段：平陆县洪池镇南洪村蔬菜大棚产业发展项目 |  |  | 第 1 页 共 1 页
序号 | 项目名称 | 计算基础 | 费率（%） |  | 暂定金额 （元） | 确定金额 （元） |  | 调整金额± (元) | 备注
1 | 创优创新费 | [7 empty] | 承建工程获得依规批准设立的国家级、省级和市级优质工程、绿色建筑创新奖项的，分别按照不低于中标价的 1.5%、1.0%和 0.8%的标准计取创优创新费（以最高奖项计）
本页小计 |  | - | -
合 计 |  | - | -
注：1 本表由招标人填写“暂定金额”总额，采用费率计价方式计算暂定金额的，应分别填写“计算基础”“费率”，并计算 填写“暂定金额”；采用总价计价方式计算暂定金额的，可直接填写“暂定金额”； 2 投标人应将上述暂定金额填写并计入投标总价； 3 结算时应按合同约定计算并填写“确定金额”。

## 表E.4.8 BIM技术施工应用服务费明细表
BIM技术施工应用服务费明细表
工程名称：平陆县洪池镇南洪村蔬菜大棚产业发展项目—建筑 |  |  |  | 标段：平陆县洪池镇南洪村蔬菜大棚产业发展项目 |  |  |  | 第 1 页 共 1 页
序号 | 项目名称 | 暂估金额（元） |  |  |  | 确认金额（元） |  |  |  | 调整金额±（元） | 备注
|  | 不含税价格 | 增值税 |  | 含税价格 | 不含税价格 | 增值税 |  | 含税价格
|  | A₁ | B₁ |  | C₁ | A₂ | B₂ |  | C₂ | D=C₂-C₁
1 | [10 empty] | 晋建标字【2019】176号
本页小计 | [10 empty] | -
合计 | [10 empty] | -
注：本表“暂估金额”由招标人填写，投标人应将“暂估金额”填写并计入投标总价。结算时应按合同约定的价格填写 “确认金额”。

## 表E.5.1 增值税计价表
增值税计价表
工程名称：平陆县洪池镇南洪村蔬菜大棚产业发展项目—建筑 |  |  | 标段：平陆县洪池镇南洪村蔬菜大棚产业发展项目 |  | 第 1 页 共 1 页
序号 | 项目名称 | 计算基数说明 |  | 计算基础 |  | 税率(%) | 金额(元)
1 | 增值税（扣除不列入计税范围的工程设备费） | 分部分项工程费+专业措施项目费+通用措施项目费+其他项目费-专业工程暂估价-创优创新费-BIM技术施工应用服务费-扣甲供_不取费项市场价直接费-扣甲供_不取费项市场价主材费-扣甲供_不取费项市场价设备费
合 计

## 表G.1.1 发包人提供材料一览表
发包人提供材料一览表
工程名称：平陆县洪池镇南洪村蔬菜大棚产业发展项目—建筑 |  |  |  |  | 标段：平陆县洪池镇南洪村蔬菜大棚产业发展项目 |  | 第 1 页 共 1 页
序号 | 材料名称、规格、型号 | 单位 | 数量 | 单价(元) |  | 合价（元） |  | 有效损耗率(%) | 备注
本页小计 | [7 empty] | -- | --
合 计 | [7 empty] | -- | --

## 表G.2.1-1 承包人提供可调价主要材料表一
承包人提供可调价主要材料表一
(适用于价格信息调差法)
工程名称：平陆县洪池镇南洪村蔬菜大棚产业发展项目—建筑 |  |  |  |  | 标段：平陆县洪池镇南洪村蔬菜大棚产业发展项目 |  |  |  | 第 1 页 共 1 页
序号 | 名称、规格、型号 | 单位 | 数量 | 基准价 Cₒ（元） |  | 投标报价 （元） | 风险幅度系数 r（%） | 价格信息 Cᵢ（元） |  | 价差 ΔC（元） | 价差调整金额 ΔP（元）
本页小计
合 计
注：1 本表仅适用于物价变化引起合同价格调整事件使用。其中，招标人填写序号、名称、规格、型号、 单位、基准价、风险 幅度；投标人根据投标报价填写投标报价； 2 “数量”依据发承包双方在合同中明确的数量计算方式计算确定。

## 表G.2.1-2 承包人提供可调价主要材料表二
承包人提供可调价主要材料表二
(适用于价格指数调差法)
工程名称：平陆县洪池镇南洪村蔬菜大棚产业发展项目—建筑 |  |  | 标段：平陆县洪池镇南洪村蔬菜大棚产业发展项目 |  |  | 第 1 页 共 1 页
序号 | 名称、规格、型号 | 变值权重 B |  | 基本价格指数 Fₒ | 现行价格指数 Ft |  | 风险幅度系数 （%） | 价差调整金额 △P（元）
| 定值权重A |  |  | - | - |  | - | -
合计 |  | 1 |  | - | - |  | -
注：1“名称、规格、型号”“基本价格指数”栏由招标人填写，人工也采用价格指数调差法调整的，由招标人在“名称”栏填 写； 2 本表仅适用于物价变化引起合同价格调整事件使用； 3 分项计算可调价主要材料价差的，应在“价差调整金额”列分别填写金额，并计算合计金额；整体计算可调价主要材料 价差的，可仅在“价差调整金额”列“合计”行填写。