## 表1-2 分部分项工程量清单及计价表（号清单）
表 1-2 分部分项工程量清单及计价表(号清单)
单位工程及专业工程名称:杭州市钱塘区文清小学篮球场、网球场增设顶棚项目-建筑工程 | [8 empty] | 第1页 共3页
序号 | 项目 编码 | 项目名称 | 项目特征描述 | 计量 单位 | 工程量 | 综合单价 (元) | 合价 (元) | 其中 |  |  | 备注
[8 empty] | 人工费 | 机械费 | 管理费
|  | 土石方工程 |  |  | 0
1 | 041001001001 | 拆除路面 | 拆除现状结构层： 1、70厚沥青混凝土 2、175厚碎石垫层 3、150厚水泥碎石稳定层 4、外运运距及弃置点由投标人自行考虑 | m2 | 33.03
2 | 010101003001 | 挖沟槽土方 | 1、土方类别由投标人踏勘现场及有关资料自行综合考虑 2.挖土深度：按照设计要求 | m3 | 75.67
3 | 010103001001 | 回填方 | 1、密实度要求：按设计规范要求 2、填方材料品种：综合土石方 3、填方粒径要求：按设计图要求 4、填方来源、运距：由投标人根据施工现场实际情况自行综合考虑，外购回填，分层夯实 | m3 | 41.19
4 | 010103002001 | 余方弃置 | 1、余方弃置:土方外运，运距由投标单位自行考虑 | m3 | 34.48
|  | 膜结构停车棚 |  |  | 0
5 | 010501001001 | 垫层 | 1、材质：C15混凝土垫层 2、厚度：10cm 3、包含模板的运输、搭拆 | m3 | 4.94
6 | 010501003001 | 独立基础 | 1、名称：独立基础 2、材质：C30钢筋混凝土，钢筋另计 3、包含模板的运输、搭拆 | m3 | 48.30
表 1-2 分部分项工程量清单及计价表(号清单)
单位工程及专业工程名称:杭州市钱塘区文清小学篮球场、网球场增设顶棚项目-建筑工程 | [8 empty] | 第2页 共3页
序号 | 项目 编码 | 项目名称 | 项目特征描述 | 计量 单位 | 工程量 | 综合单价 (元) | 合价 (元) | 其中 |  |  | 备注
[8 empty] | 人工费 | 机械费 | 管理费
7 | 010515001001 | 现浇构件钢筋 | 1、钢筋种类：热轧带肋钢筋HRB400 2、钢筋规格：综合 | t | 0.721
8 | 010515001002 | 现浇构件钢筋 | 1、钢筋种类：热轧带肋钢筋HPB300 2、钢筋规格：综合 | t | 0.120
9 | 01B001 | 膜结构停车棚 | 1、承重柱258*12钢管，支撑柱180*5钢管，二节杆DN180*10钢管，装饰杆DN60*3钢管，手工机械除锈处理，底漆二道,白色氟碳漆烤漆一道,三层漆干膜厚度不小于200um 2、纵横管114x3.5钢管，手工机械除锈处理，底漆二道,白色氟碳漆烤漆一道,三层漆干膜厚度不小于200um 3、钢梁H(260-450)X150X8.5X8.5,手工机械除锈处理，底漆二道,白色氟碳漆烤漆一道,三层漆干膜厚度不小于200um 4、膜材PVDF，膜材厚度≥0.9mm，重量≥1100g/m2，拉力≥6000N/5cm 5、工程量按钢结构总重计入、具体详见图纸 | 吨 | 23.554
10 | 010901005001 | 屋面膜供货及安装 | 1、膜材选用PVDF类建筑膜材,颜色为白色,膜材厚度≥0.9mm,重量≥1100g/m2, 拉力≥6000N/5cm; 2、面积按水平投影面积、具体详见图纸 | m2 | 924.00
表 1-2 分部分项工程量清单及计价表(号清单)
单位工程及专业工程名称:杭州市钱塘区文清小学篮球场、网球场增设顶棚项目-建筑工程 | [8 empty] | 第3页 共3页
序号 | 项目 编码 | 项目名称 | 项目特征描述 | 计量 单位 | 工程量 | 综合单价 (元) | 合价 (元) | 其中 |  |  | 备注
[8 empty] | 人工费 | 机械费 | 管理费
11 | 031001001001 | 镀锌钢管 | 1、膜结构柱砼基础两侧排水沟连接管 2、DN159*4镀锌钢管； | m | 21.50
合计

## 表1-3-C 技术措施项目清单及计价表
表1-3-C 技术措施项目清单及计价表
工程名称:杭州市钱塘区文清小学篮球场、网球场增设顶棚项目
单位工程及专业工程名称:杭州市钱塘区文清小学篮球场、网球场增设顶棚项目-建筑工程 | [8 empty] | 第1页 共1页
序号 | 项目 编码 | 项目名称 | 项目特征描述 | 计量 单位 | 工程量 | 综合单价 (元) | 合价 (元) | 其中 |  |  | 备注
[8 empty] | 人工费 | 机械费 | 管理费
|  | 技术措施 |  |  | 0
1 | 011705001001 | 大型机械设备进出场及安拆 | 1、大型机械设备进出场费 | 台次 | 1
合计