## 表1-2 分部分项工程量清单及计价表（号清单）
表 1-2 分部分项工程量清单及计价表(号清单)
单位工程及专业工程名称:杭州市钱塘区文清小学篮球场、网球场增设顶棚项目-安装工程 | [8 empty] | 第1页 共2页
序号 | 项目 编码 | 项目名称 | 项目特征描述 | 计量 单位 | 工程量 | 综合单价 (元) | 合价 (元) | 其中 |  |  | 备注
[8 empty] | 人工费 | 机械费 | 管理费
|  | 安装部分 |  |  | 0
1 | 030404017001 | 配电箱 | 1、名称：配电箱AL-01 2、规格参数：落地式非标定制 3、含配电箱基础 | 台 | 1
2 | 030411001001 | 配管 | 1、名称：PE50 2、敷设方式：综合考虑 | m | 50.00
3 | 030411001002 | 配管 | 1、名称：JDG32 2、敷设方式：综合考虑 | m | 221.40
4 | 030408001001 | 电力电缆 | 1、名称：铜芯电力电缆敷设ZR-YJY-4*10+1*6 2、敷设方式：综合考虑 | m | 50.00
5 | 030408001002 | 电力电缆 | 1、名称：铜芯电力电缆敷设WDZB1-YJY-3*6 2、敷设方式：综合考虑 | m | 221.40
6 | 030408006001 | 电力电缆头 | 1、名称：户内干包终端头制安 1kV以下截面10mm2以下 2、安装方式：综合考虑 | 个 | 10
7 | 030412007001 | 一般路灯 | 1、名称：300WLED篮球场专用灯 2、含路灯基础 | 套 | 20
表 1-2 分部分项工程量清单及计价表(号清单)
单位工程及专业工程名称:杭州市钱塘区文清小学篮球场、网球场增设顶棚项目-安装工程 | [8 empty] | 第2页 共2页
序号 | 项目 编码 | 项目名称 | 项目特征描述 | 计量 单位 | 工程量 | 综合单价 (元) | 合价 (元) | 其中 |  |  | 备注
[8 empty] | 人工费 | 机械费 | 管理费
8 | 030501001001 | 输入设备 | 1、名称：智能姿态监测仪 2、通信方式：NB-IOT+蓝牙 3、安装位置：杆体中上部 4、供电方式：8500mAH大容量锂电池+HPC超级电容 5、电池寿命：3年 6、防水等级：IP68 7、工作温度：-30～+80如摄氏度℃） 响应时间：<10S | 台 | 4
合计

## 表1-3-C 技术措施项目清单及计价表
表1-3-C 技术措施项目清单及计价表
工程名称:杭州市钱塘区文清小学篮球场、网球场增设顶棚项目
单位工程及专业工程名称:杭州市钱塘区文清小学篮球场、网球场增设顶棚项目-安装工程 | [8 empty] | 第1页 共1页
序号 | 项目 编码 | 项目名称 | 项目特征描述 | 计量 单位 | 工程量 | 综合单价 (元) | 合价 (元) | 其中 |  |  | 备注
[8 empty] | 人工费 | 机械费 | 管理费
|  | [请输入分部名称,电子评标勿删] |  |  | 0
合计