## 表E.1.1 工程项目清单汇总表
工程项目清单汇总表
工程名称：市政工程 |  | 标段：陵川县状元路中水管网工程 | 第 1 页 共 1 页
序号 | 项目名称 |  |  | 金额（元）
1 | 分部分项工程费
2 | 专业措施项目费
3 | 通用措施项目费
4 | 其他项目费
4.1 | 暂列金额
4.2 | 专业工程暂估价
4.3 | 计日工
4.4 | 总承包服务费
4.5 | 创优创新费
4.6 | BIM技术施工应用服务费
4.7 | 合同中约定的其他项目
5 | 增值税（扣除不列入计税范围的工程设备费）
合 计
注：1 专业工程暂估价、创优创新费、BIM技术施工应用服务费为已含税价格，在计算增值税计算基础时不应包含专业工程暂估价、创优创新费、BIM技术施工应用服务费金额； 2 本表宜用于按合同标的为工程量清单编制对象的工程汇总计算，以单项工程、单位工程等为工程量清单编制对象的工程可按本表汇总计算。

## 表E.2.1 分部分项工程项目清单计价表
分部分项工程项目清单计价表
工程名称：市政工程 |  |  |  | 标段：陵川县状元路中水管网工程 |  |  | 第 1 页 共 2 页
序号 | 项目编码 | 项目名称 | 项目特征描述 |  | 计量 单位 | 工程量 |  | 金额（元）
[8 empty] | 综合单价 | 合价
1 | 040101002001 | 挖沟槽土方 | 1.土类别:三类土 2.挖土深度:4m内 |  | m3 | 1165.95
2 | 040103001003 | 沟槽、基坑回填方 | 1.密实度:≥90% 2.材料品种、规格:中粗砂 |  | m3 | 91.52
3 | 040103001001 | 沟槽、基坑回填方 | 1.密实度:≥95% 2.材料品种、规格:中粗砂 |  | m3 | 137.06
4 | 040103001004 | 沟槽、基坑回填方 | 1.密实度:≥93% 2.材料品种、规格:中粗砂 |  | m3 | 305.05
5 | 040103001002 | 沟槽、基坑回填方 | 1.填方来源:原土 2.密实度:≥93% |  | m3 | 632.32
6 | 040103003001 | 余方弃置 | 1.弃料品种:原土 |  | m3 | 533.63
7 | 040504001001 | 砌筑井 | 1.种类、规格:阀门井φ1200 2.垫层、基础材质及厚度等:详见图集07MS101-2,P14 3.防坠装置品种及规格:防坠网安装 |  | 座 | 2
8 | 040504001003 | 砌筑井 | 1.种类、规格:阀门井φ1400 2.垫层、基础材质及厚度等:详见图集07MS101-2,P14 3.防坠装置品种及规格:防坠网安装 |  | 座 | 1
9 | 041001001001 | 拆除路面 | 1.材质:沥青混凝土 2.厚度:12cm |  | m2 | 66
10 | 041001003002 | 拆除基层 | 1.材质:碎石基层 2.厚度:56cm |  | m2 | 66
11 | 040203006001 | 沥青混凝土 | 1.沥青混凝土种类:细粒式沥青混凝土SMA(AC)-13 2.厚度:5cm |  | m2 | 66
12 | 040203004001 | 粘层 | 1.材料品种:乳化沥青粘层 |  | m2 | 66
13 | 040203006002 | 沥青混凝土 | 1.沥青混凝土种类:中粒式沥青混凝土SMA(AC)-16 2.厚度:7cm |  | m2 | 66
14 | 040203003001 | 透层 | 1.材料品种:乳化沥青透层 |  | m2 | 66
本页小计
分部分项工程项目清单计价表
工程名称：市政工程 |  |  |  | 标段：陵川县状元路中水管网工程 |  |  | 第 2 页 共 2 页
序号 | 项目编码 | 项目名称 | 项目特征描述 |  | 计量 单位 | 工程量 |  | 金额（元）
[8 empty] | 综合单价 | 合价
15 | 040202014001 | 水泥稳定碎(砾)石 | 1.材质：水泥稳定碎石 2.厚度:36cm |  | m2 | 66
16 | 040202010001 | 碎石 | 1.石料规格:级配碎石 2.厚度:20cm |  | m2 | 66
17 | 041001002001 | 拆除人行道 | 1.材质:人行道砖 2.厚度:9cm |  | m2 | 1308
18 | 041001003001 | 拆除基层 | 1.材质:C25混凝土垫层 2.厚度:18cm |  | m2 | 1308
19 | 040204001001 | 人行道块料铺设 | 1.块料品种、规格:6cm人行道砖+3cm厚1：3干硬性水泥砂浆 2.垫层、基层材料品种、厚度、混凝土强度等级:18cm厚C25混凝土垫层+18cm三七灰土垫层 |  | m2 | 1308
20 | 040103003002 | 余方弃置 | 1.弃料品种:拆除路面废料 |  | m3 | 398.04
本页小计
合 计

## 表E.2.3 材料暂估单价及调整表
材料暂估单价及调整表
工程名称：市政工程 |  |  |  |  | 标段：陵川县状元路中水管网工程 | [5 empty] | 第 1 页 共 1 页
序号 | 材料名称 | 规格型号 | 计量单位 | 暂估 |  |  |  | 确认 |  |  |  | 调整金额（元） | 备注
|  |  |  | 数量 |  | 单价 （元） | 合价 （元） | 数量 | 单价 （元） | 合价 （元）
|  |  |  | A₁ |  | B₁ | C₁ | A₂ | B₂ | C₂ |  | D=C₂-C₁
本页小计 | [7 empty] | — | — |  |  |  | —
合 计 | [7 empty] | — | — |  |  |  | —
注：本表可由招标人填写“暂估单价”栏，并在备注栏说明拟用暂估价材料的清单项目，投标人应将上述材料暂估单价计入 工程量清单综合单价。

## 表E.3.1 措施项目清单计价表
措施项目清单计价表
工程名称：市政工程 |  |  | 标段：陵川县状元路中水管网工程 |  | 第 1 页 共 1 页
序号 | 项目编码 | 项目名称 |  | 工作内容 |  | 价格（元） | 备注
1 | 041201019001 | 安全生产
2 | 041201017001 | 文明施工
3 | 041201016001 | 临时设施
4 | 041201018001 | 环境保护
5 | 041201021001 | 夜间施工增加
6 | 041201020001 | 冬雨季施工增加
7 | 041201023001 | 二次搬运
8 | 04B001 | 工程定位复测、工程点交、场地清理费
9 | 04B002 | 检测试验费
10 | 04B003 | 施工因素增加费
11 | 041201012001 | 大型机械设备进出场及安拆
本页小计 | [6 empty] | --
合 计 | [6 empty] | --
注：措施项目清单费用构成详见本标准表 E.3.2，大型机械进出场及安拆费用组成见本标准表 E.3.4。

## 表E.4.1 其他项目清单计价表
其他项目清单计价表
工程名称：市政工程 |  | 标段：陵川县状元路中水管网工程 |  |  |  | 第 1 页 共 1 页
序号 | 项目名称 |  | 暂估（暂定）金额（元） | 结算（确定）金额（元） | 调整金额± （元） |  | 备注
1 | 暂列金额 | [5 empty] | 详见本标准表 E.4.2
2 | 专业工程暂估价 | [5 empty] | 详见本标准表 E.4.3
3 | 计日工 | [5 empty] | 详见本标准表 E.4.4
4 | 总承包服务费 | [5 empty] | 详见本标准表 E.4.5
5 | 创优创新费 | [5 empty] | 详见本标准表 E.4.7
6 | BIM技术施工应用服务费 | [5 empty] | 详见本标准表 E.4.8
7 | 合同中约定的其他项目
合 计

## 表E.4.2 暂列金额明细表
暂列金额明细表
工程名称：市政工程 |  |  |  | 标段：陵川县状元路中水管网工程 |  |  | 第 1 页 共 1 页
序号 | 项目名称 | 计算基础 | 费率（%） |  | 暂定金额 （元） | 确定金额（元） |  | 调整金额± (元) | 备注
1 | 合同价格调整暂列金额
2 | 未确定工程暂列金额
2.1
3 | 未确定服务暂列金额
3.1
4 | 未确定其他暂列金额
4.1
本页小计 |  | - | -
合 计 |  | - | -
注：1 本表由招标人填写“暂定金额”总额，采用费率计价方式计算暂定金额的，应分别填写“计算基础”“费率”，并计算 填写“暂定金额”；采用总价计价方式计算暂定金额的，可直接填写“暂定金额”； 2 投标人应将上述暂定金额填写并计入投标总价； 3 结算时应按合同约定计算并填写“确定金额”。

## 表E.4.3 专业工程暂估价明细表
专业工程暂估价明细表
工程名称：市政工程 |  |  |  | 标段：陵川县状元路中水管网工程 |  |  |  | 第 1 页 共 1 页
序号 | 专业工程名称 | 暂估金额（元） |  |  |  | 确认金额（元） |  |  |  | 调整金额±（元） | 备注
|  | 不含税价格 | 增值税 |  | 含税价格 | 不含税价格 | 增值税 |  | 含税价格
|  | A₁ | B₁ |  | C₁ | A₂ | B₂ |  | C₂ | D=C₂-C₁
1
本页小计 | [10 empty] | --
合计 | [10 empty] | --
注：本表“暂估金额”由招标人填写，投标人应将“暂估金额”填写并计入投标总价。结算时应按合同约定的价格填写 “确认金额”。

## 表E.4.4 计日工表
计日工表
工程名称：市政工程 |  |  |  | 标段：陵川县状元路中水管网工程 |  |  |  | 第 1 页 共 1 页
编号 | 计日工名称 | 单位 | 暂定数量 |  | 实际数量 | 综合单价(元) | 合价（元） |  |  | 调整金额± (元)
[7 empty] | 暂定 |  | 实际
[7 empty] | A₁ |  | A₂ | B=A₂-A₁
一 | 人工
1
人工小计
二 | 材料
1
材料小计
三 | 施工机具
1
施工机具小计
总计
注：1 本表计日工名称、暂定数量应由招标人填写。编制最高投标限价时，单价应由招标人按有关计价规定确定；编制投标报 价时，单价应由投标人自主报价，并按暂定数量计算合价计入投标总价中。 2 工程结算时，应按发承包双方确认的实际数量计算合价。发承包双方确认的实际数量详见本标准表E.8.2。

## 表E.4.5 总承包服务费计价表
总承包服务费计价表
工程名称：市政工程 |  |  |  | 标段：陵川县状元路中水管网工程 |  |  |  |  | 第 1 页 共 1 页
序号 | 项目名称 | 计算基础 | 费率 （%） |  | 金额 （元） | 确认 计算基础 | 结算金额 （元） | 调整金额± （元） |  | 备注
|  | A₁ | B |  | C₁ | A₂ | C₂ | D=C₂-C₁
1 | 发包人提供材料 | [8 empty] | 详见本标准表G.1.1
2 | 专业分包工程 | [8 empty] | 详见本标准表E.4.3
3 | 直接发包的专业工程 | [8 empty] | 详见本标准表E.4.6
本页小计
合 计 |  | — | — |  |  | —
注：1 本表项目名称、服务内容应由招标人填写； 2 编制最高投标限价及投标报价时，采用费率计价方式计算总承包服务费的，应分别填写“计算基础 A₁” “费率B”， 并计算填写“金额C₁”，C₁=A₁×B; 采用总价计价方式计算总承包服务费的，可直接填写“金额C₁”； 3 编制结算时，采用费率计价方式计算总承包服务费的，应填写“确认计算基础A₂”， 并计算填写“结算金额C₂”， C₂=A₂×B；采用总价计价方式计算总承包服务费的，可直接填写“结算金额C₂”。

## 表E.4.6 直接发包的专业工程明细表
直接发包的专业工程明细表
工程名称：市政工程 |  | 标段：陵川县状元路中水管网工程 | 第 1 页 共 1 页
序号 | 直接发包的专业工程名称 |  |  | 备注
1 | 直接发包的专业工程
1.1
注：本表应由招标人填写，用于计算直接发包的专业工程总承包服务费。

## 表E.4.7 创优创新费明细表
创优创新明细表
工程名称：市政工程 |  |  |  | 标段：陵川县状元路中水管网工程 |  |  | 第 1 页 共 1 页
序号 | 项目名称 | 计算基础 | 费率（%） |  | 暂定金额 （元） | 确定金额 （元） |  | 调整金额± (元) | 备注
1 | 创优创新费 | [7 empty] | 承建工程获得依规批准设立的国家级、省级和市级优质工程、绿色建筑创新奖项的，分别按照不低于中标价的 1.5%、1.0%和 0.8%的标准计取创优创新费（以最高奖项计）
本页小计 |  | - | -
合 计 |  | - | -
注：1 本表由招标人填写“暂定金额”总额，采用费率计价方式计算暂定金额的，应分别填写“计算基础”“费率”，并计算 填写“暂定金额”；采用总价计价方式计算暂定金额的，可直接填写“暂定金额”； 2 投标人应将上述暂定金额填写并计入投标总价； 3 结算时应按合同约定计算并填写“确定金额”。

## 表E.4.8 BIM技术施工应用服务费明细表
BIM技术施工应用服务费明细表
工程名称：市政工程 |  |  |  | 标段：陵川县状元路中水管网工程 |  |  |  | 第 1 页 共 1 页
序号 | 项目名称 | 暂估金额（元） |  |  |  | 确认金额（元） |  |  |  | 调整金额±（元） | 备注
|  | 不含税价格 | 增值税 |  | 含税价格 | 不含税价格 | 增值税 |  | 含税价格
|  | A₁ | B₁ |  | C₁ | A₂ | B₂ |  | C₂ | D=C₂-C₁
1 | [10 empty] | 晋建标字【2019】176号
本页小计 | [10 empty] | -
合计 | [10 empty] | -
注：本表“暂估金额”由招标人填写，投标人应将“暂估金额”填写并计入投标总价。结算时应按合同约定的价格填写 “确认金额”。

## 表E.5.1 增值税计价表
增值税计价表
工程名称：市政工程 |  |  | 标段：陵川县状元路中水管网工程 |  | 第 1 页 共 1 页
序号 | 项目名称 | 计算基数说明 |  | 计算基础 |  | 税率(%) | 金额(元)
1 | 增值税（扣除不列入计税范围的工程设备费） | 分部分项工程费+专业措施项目费+通用措施项目费+其他项目费-专业工程暂估价-创优创新费-BIM技术施工应用服务费-扣甲供_不取费项市场价直接费-扣甲供_不取费项市场价主材费-扣甲供_不取费项市场价设备费
合 计