## 表-04 单位工程投标报价汇总表
单位工程投标报价汇总表
工程名称：道路工程 |  | 标段：沙雅县海楼镇喀什巴格村等3个村2026年人居环境以工代赈项目 |  | 第 1 页 共 1 页
序号 | 汇总内容 |  | 金额(元) |  | 其中：暂估价(元)
一 | 分部分项工程费
1.1 | 羌尕铁热克村道路拓宽
1.2 | 羌尕铁热克村门前硬化
1.3 | 喀什巴克村垃圾池地面硬化
1.4 | 喀什巴克村夜市硬化
二 | 措施项目费
2.1 | 单价措施项目费
2.2 | 总价措施项目费
2.21 | 其中：安全文明施工费
三 | 其他项目费
3.1 | 暂列金额
3.2 | 暂估价
3.3 | 计日工
3.4 | 总承包服务费
四 | 规费
五 | 税前工程造价
六 | 税金
投标报价合计=一+二+三+四+六
注：本表适用于单位工程招标控制价或投标报价的汇总，如无单位工程划分，单项工程也使用本表汇总
表—04

## 表-08 分部分项工程和单价措施项目清单与计价表
分部分项工程和单价措施项目清单与计价表
工程名称：道路工程 |  |  |  | 标段：沙雅县海楼镇喀什巴格村等3个村2026年人居环境以工代赈项目 |  |  |  | 第 1 页 共 4 页
序号 | 项目编码 | 项目名称 | 项目特征描述 |  | 计量单位 | 工程量 | 金额（元）
[7 empty] | 综合单价 |  | 合价 | 其中
暂估价
分部分项
羌尕铁热克村道路拓宽
1 | 040202001001 | 路床(槽）整形 | 1.部位:路基整平压实，压实度95% |  | m2 | 23675
2 | 040203007001 | 水泥混凝土 | 1.混凝土强度等级:C30商品混凝土 2.厚度:18cm 3.嵌缝材料:填缝料采用硅明类填缝料,自流平型;填缝板采用聚氨酯橡胶泡沫条嵌缝板。 4.横缝:混凝土路面纵向每隔6m设置一道横向缩缝,当混凝土达到设计强度的25%~30%时,采用切缝机切割,缝宽4-6mm,切缝深度60mm;在邻近桥梁或其他构筑物处、与柔性路面相接处、板厚改变断面处、隧道口、交叉口处小半径曲线和纵坡变换处及旧路原有胀缝的对应位置,均应设置横向胀缝。浇筑中断超过 30 分钟时必须设置施工缝。 |  | m2 | 23675
分部小计
羌尕铁热克村门前硬化
1 | 040202001002 | 路床(槽）整形 | 1.部位:路基整平压实，压实度95% |  | m2 | 4000
2 | 040203007002 | 水泥混凝土 | 1.混凝土强度等级:C30商品混凝土 2.厚度:18cm 3.嵌缝材料:填缝料采用道路专用聚氨酯密封胶,胀缝填缝板采用聚乙烯泡沫板 4.横缝:面层必须设置纵、横向贯通的分缝,形成规则矩形分格板块,单块板块面积不得大于25㎡,长边与短边之比不得大于 1.5。纵、横向分缝必须垂直 |  | m2 | 4000
本页小计
注：为计取规费等的使用，可在表中增设其中：“定额人工费”。
表—08
分部分项工程和单价措施项目清单与计价表
工程名称：道路工程 |  |  |  | 标段：沙雅县海楼镇喀什巴格村等3个村2026年人居环境以工代赈项目 |  |  |  | 第 2 页 共 4 页
序号 | 项目编码 | 项目名称 | 项目特征描述 |  | 计量单位 | 工程量 | 金额（元）
[7 empty] | 综合单价 |  | 合价 | 其中
暂估价
正交,严禁斜交;所有缝位必须顺直贯通,可结合夜市摊位划分、主通道走向优化布局,避免缝位落在摊位固定点位、通道轮迹带密集区域。新疆严寒温差大,缩缝间距 5m,按4m×5m 标准分格,单块板块面积 16-20㎡;所有板块内角必须≥90%%D,不得出现≤75%%D 的锐角板块。混凝土浇筑中断超过 30 分钟时,必须设置横向施工缝,优先设置在缩缝或胀缝的位置。
分部小计
喀什巴克村垃圾池地面硬化
1 | 040202001003 | 路床(槽）整形 | 1.部位:路基整平压实，压实度95% |  | m2 | 600
2 | 040203007003 | 水泥混凝土 | 1.混凝土强度等级:C30商品混凝土 2.厚度:18cm 3.嵌缝材料:填缝料采用道路专用聚氨酯密封胶,胀缝填缝板采用聚乙烯泡沫板 4.横缝:面层必须设置纵、横向贯通的分缝,形成规则矩形分格板块,单块板块面积不得大于25㎡,长边与短边之比不得大于 1.5。纵、横向分缝必须垂直正交,严禁斜交;所有缝位必须顺直贯通,可结合夜市摊位划分、主通道走向优化布局,避免缝位落在摊位固定点位、通道轮迹带密集区域。新疆严寒温差大,缩缝间距 5m,按4m×5m 标准分格,单块板块面 |  | m2 | 600
本页小计
注：为计取规费等的使用，可在表中增设其中：“定额人工费”。
表—08
分部分项工程和单价措施项目清单与计价表
工程名称：道路工程 |  |  |  | 标段：沙雅县海楼镇喀什巴格村等3个村2026年人居环境以工代赈项目 |  |  |  | 第 3 页 共 4 页
序号 | 项目编码 | 项目名称 | 项目特征描述 |  | 计量单位 | 工程量 | 金额（元）
[7 empty] | 综合单价 |  | 合价 | 其中
暂估价
积 16-20㎡;所有板块内角必须≥90%%D,不得出现≤75%%D 的锐角板块。混凝土浇筑中断超过 30 分钟时,必须设置横向施工缝,优先设置在缩缝或胀缝的位置。
分部小计
喀什巴克村夜市硬化
1 | 040202001004 | 路床(槽）整形 | 1.部位:路基整平压实，压实度95% |  | m2 | 1800
2 | 040203007004 | 水泥混凝土 | 1.混凝土强度等级:C30商品混凝土 2.厚度:18cm 3.嵌缝材料:填缝料采用道路专用聚氨酯密封胶,胀缝填缝板采用聚乙烯泡沫板 4.横缝:面层必须设置纵、横向贯通的分缝,形成规则矩形分格板块,单块板块面积不得大于25㎡,长边与短边之比不得大于 1.5。纵、横向分缝必须垂直正交,严禁斜交;所有缝位必须顺直贯通,可结合夜市摊位划分、主通道走向优化布局,避免缝位落在摊位固定点位、通道轮迹带密集区域。新疆严寒温差大,缩缝间距 5m,按4m×5m 标准分格,单块板块面积 16-20㎡;所有板块内角必须≥90%%D,不得出现≤75%%D 的锐角板块。混凝土浇筑中断超过 30 分钟时,必须设置横向施工缝,优先设置在缩缝或胀缝的位置。 |  | m2 | 1800
分部小计
分部小计
本页小计
注：为计取规费等的使用，可在表中增设其中：“定额人工费”。
表—08
分部分项工程和单价措施项目清单与计价表
工程名称：道路工程 |  |  |  | 标段：沙雅县海楼镇喀什巴格村等3个村2026年人居环境以工代赈项目 |  |  |  | 第 4 页 共 4 页
序号 | 项目编码 | 项目名称 | 项目特征描述 |  | 计量单位 | 工程量 | 金额（元）
[7 empty] | 综合单价 |  | 合价 | 其中
暂估价
措施项目
分部小计
本页小计
合计
注：为计取规费等的使用，可在表中增设其中：“定额人工费”。
表—08

## 表-11 总价措施项目清单与计价表
总价措施项目清单与计价表
工程名称：道路工程 |  |  | 标段：沙雅县海楼镇喀什巴格村等3个村2026年人居环境以工代赈项目 |  |  |  |  | 第 1 页 共 2 页
序号 | 项目编码 | 项目名称 |  | 计算基础 | 费率(%) | 金额(元) | 调整费率(%) |  | 调整后金额(元) | 备注
1 | 041109001001 | 安全文明施工
2 | 041109001002 | 其中：环境保护费、文明施工费、安全施工费 |  | 分部分项人工费+分部分项机械费+单价措施项目人工费+单价措施项目机械费 | 1.77
3 | 041109001003 | 其中：临时设施费 |  | 分部分项人工费+分部分项机械费+单价措施项目人工费+单价措施项目机械费 | 4.32
4 | 041109001004 | 其中：智慧工地基础配置费
5 | 041109002001 | 夜间施工增加费 |  |  | 0 |  |  |  |  | 按实际发生计取，不发生不计取。
6 | 041109003001 | 二次搬运费 |  | 分部分项人工费+分部分项机械费+单价措施项目人工费+单价措施项目机械费 | 0
7 | 041109004001 | 冬雨季施工增加费 |  |  | 0 |  |  |  |  | 不发生不计取，在编制施工招标文件时依据工程实际情况，结合市场编制费用清单。
8 | 041109007001 | 已完工程及设备保护费 |  | 分部分项人工费+分部分项机械费+单价措施项目人工费+单价措施项目机械费 | 0.39
9 | X041109008001 | 工程定位复测、点交清理费 |  | 分部分项人工费+分部分项机械费+单价措施项目人工费+单价措施项目机械费 | 0.2
10 | X041109010001 | 检验试验费
11 | X041109010002 | 其中：自检试验费 |  |  | 0
12 | X041109010003 | 其中：检验试验配合费 |  | 分部分项人工费+分部分项机械费+单价措施项目人工费+单价措施项目机械费 | 0.1
13 | X041109012001 | 特殊地区增加费 |  |  | 0 |  |  |  |  | 结合工程实际情
编制人（造价人员）： | [7 empty] | 复核人（造价工程师）：
注：1.“计算基础”中安全文明施工费可为“定额基价”、“定额人工费”或“定额人工费+定额机械费”，其他项目可为“定额人工费”或“定额人工费+定额机械费”。 2.按施工方案计算的措施费，若无“计算基础”和“费率”的数值，也可只填“金额”数值，但应在备注栏说明施工方案出处或计算方法。
表-11
总价措施项目清单与计价表
工程名称：道路工程 |  |  | 标段：沙雅县海楼镇喀什巴格村等3个村2026年人居环境以工代赈项目 |  |  |  |  | 第 2 页 共 2 页
序号 | 项目编码 | 项目名称 |  | 计算基础 | 费率(%) | 金额(元) | 调整费率(%) |  | 调整后金额(元) | 备注
况，按相关规定计取(高海拔地区施工增加费计算过程详见【取费设置】-【高海拔地区施工增加费】功能界面)
14 | 04B990 | 施工因素增加费 |  | 分部分项人工费+分部分项机械费+单价措施项目人工费+单价措施项目机械费 | 3.13
15 | 04B991 | 竣工档案编制费 |  | 分部分项人工费+分部分项机械费+单价措施项目人工费+单价措施项目机械费 | 0.24
合 计
编制人（造价人员）： | [7 empty] | 复核人（造价工程师）：
注：1.“计算基础”中安全文明施工费可为“定额基价”、“定额人工费”或“定额人工费+定额机械费”，其他项目可为“定额人工费”或“定额人工费+定额机械费”。 2.按施工方案计算的措施费，若无“计算基础”和“费率”的数值，也可只填“金额”数值，但应在备注栏说明施工方案出处或计算方法。
表-11

## 表-12 其他项目清单与计价汇总表
其他项目清单与计价汇总表
工程名称：道路工程 |  | 标段：沙雅县海楼镇喀什巴格村等3个村2026年人居环境以工代赈项目 |  |  | 第 1 页 共 1 页
序号 | 项目名称 |  | 金额(元) | 结算金额(元) |  | 备注
1 | 暂列金额 |  |  |  |  | 明细详见表-12-1
2 | 暂估价
2.1 | 材料暂估价 |  | — |  |  | 明细详见表-12-2
2.2 | 专业工程暂估价 |  |  |  |  | 明细详见表-12-3
2.3 | 施工技术专项措施项目暂估价 |  |  |  |  | 明细详见表-12-7
3 | 计日工 |  |  |  |  | 明细详见表-12-4
4 | 总承包服务费 |  |  |  |  | 明细详见表-12-5
合 计 | [5 empty] | —
注：材料（工程设备）暂估单价进入清单项目综合单价，此处不汇总。
表-12

## 表-12-1 暂列金额明细表
暂列金额明细表
工程名称：道路工程 |  | 标段：沙雅县海楼镇喀什巴格村等3个村2026年人居环境以工代赈项目 |  |  | 第 1 页 共 1 页
序号 | 项目名称 |  | 计量单位 | 暂定金额(元) |  | 备注
1
合 计 | [5 empty] | —
注：此表由招标人填写，如不能详列，也可只列暂列金额总额，投标人应将上述暂列金额计入投标总价中。
表—12—1

## 表-12-3 专业工程暂估价及结算价表
专业工程暂估价及结算价表
工程名称：道路工程 |  |  | 标段：沙雅县海楼镇喀什巴格村等3个村2026年人居环境以工代赈项目 |  |  |  | 第 1 页 共 1 页
序号 | 工程名称 | 工程内容 |  | 暂估金额（元） | 结算金额(元) | 差额±(元) |  | 备注
1
合 计 |  |  |  | 0 |  |  |  | —
注：此表“暂估金额”由招标人填写，投标人应将“暂估金额”计入投标总价中。结算时按合同约定结算金额填写。
表—12—3

## 表-12-4 计日工表
计 日 工 表
工程名称：道路工程 |  | 标段：沙雅县海楼镇喀什巴格村等3个村2026年人居环境以工代赈项目 | [5 empty] | 第 1 页 共 1 页
编号 | 项目名称 |  | 单位 | 暂定数量 | 实际数量 | 综合单价(元) | 合价(元)
[7 empty] | 暂定 |  | 实际
1 | 人工
人工小计
2 | 材料
材料小计
3 | 机械
机械小计
4.企业管理费和利润
总 计
注：此表项目名称、暂定数量由招标人填写，编制招标控制价时，单价由招标人按有关计价规定确定；投标时，单价由投标人自主报价，按暂定数量计算合价计入投标总价中。结算时，按发承包双方确认的实际数量计算合价。
表—12—4

## 表-12-5 总承包服务费计价表
总承包服务费计价表
工程名称：道路工程 |  | 标段：沙雅县海楼镇喀什巴格村等3个村2026年人居环境以工代赈项目 |  |  |  |  | 第 1 页 共 1 页
序号 | 项目名称 |  | 项目价值(元) | 服务内容 | 计算基础 | 费率(%) |  | 金额(元)
1 | 专业发包工程管理费
2 | 甲供材料设备保管费
合 计
注：此表项目名称、服务内容由招标人填写，编制招标控制价时，费率及金额由招标人按有关计价规定确定；投标时，费率及金额由投标人自主报价，计入投标总价中。
表—12—5

## 表-13 规费、税金项目清单与计价表
规费、税金项目计价表
工程名称：道路工程 |  | 标段：沙雅县海楼镇喀什巴格村等3个村2026年人居环境以工代赈项目 |  |  | 第 1 页 共 1 页
序号 | 项目名称 |  | 计算基础 | 计算基数 |  | 计算费率(%) | 金额（元）
1 | 规费 |  | 社会保险费+住房公积金
1.1 | 社会保险费 |  | 养老保险费+失业保险费+医疗保险费(生育保险费)+工伤保险费
1.11 | 养老保险费 |  | 分部分项人工费+分部分项机械费+单价措施项目人工费+单价措施项目机械费 |  |  | 9.53
1.12 | 失业保险费 |  | 分部分项人工费+分部分项机械费+单价措施项目人工费+单价措施项目机械费 |  |  | 0.96
1.13 | 医疗保险费(生育保险费) |  | 分部分项人工费+分部分项机械费+单价措施项目人工费+单价措施项目机械费 |  |  | 3.1
1.14 | 工伤保险费 |  | 分部分项人工费+分部分项机械费+单价措施项目人工费+单价措施项目机械费 |  |  | 0.45
1.2 | 住房公积金 |  | 分部分项人工费+分部分项机械费+单价措施项目人工费+单价措施项目机械费 |  |  | 2.38
2 | 税金 |  | 税前工程造价 |  |  | 9
合计
编制人（造价人员）： |  |  |  |  | 复核人（造价工程师）：
表-13